## ROZPO
FN Brno, Jihlavská 20
Vybudování datového rozvaděče a rozšíření strukturované kabeláže pro monitorovací systém pro kliniku IKK
SOUPIS PRACÍ
| A) | Rozšíření strukturované kabeláže
No. |  | Popis položky | Počet | mj | Jedn. cena | Celkem
A101 |  | Strukturovaná kabeláž pro L 13.NP
A102 |  | Kabel UTP cat. 5e, LSZH, drát | 8580 | m
A103 |  | Kabel UTP montáž | 8580 | m
A104 |  | Datová zásuvka, dvojzásuvka RJ-45, Solarix CAT5E, UTP, 2xRJ45, na omítku, bílá, SX288-5E-UTP-WH , D+M včetně zakončení | 66 | ks
A105 |  | Instalační krabice | 132 | ks
A106 |  | Trubka instalační na povrch (lišta) | 330 | m
A107 |  | Měření UTP kabelu (portu zásuvky) | 132 | ks
A108 |  | Pomocné práce, dílčí demontáže podhledů a jejich zpětné osazení, drobný materiál, nevyčíslitelné položky | 40 | hod
A109 |  | patch. panel pro kabeláž UTP CAT5E, 48 portů, přímý, s vyvazovací lištou, např. SOLARIX | 3 | ks
A110
A111 |  | Strukturovaná kabeláž pro CH 1.NP
A112 |  | Kabel UTP cat. 5e, LSZH, drát | 3960 | m
A113 |  | Kabel UTP montáž | 3960 | m
A114 |  | Datová zásuvka, dvojzásuvka RJ-45, Solarix CAT5E, UTP, 2xRJ45, na omítku, bílá, SX288-5E-UTP-WH , D+M včetně zakončení | 22 | ks
A115 |  | Instalační krabice | 44 | ks
A116 |  | Trubka instalační na povrch (lišta) | 110 | m
A117 |  | Měření UTP kabelu (portu zásuvky) | 44 | ks
A118 |  | Pomocné práce, dílčí demontáže podhledů a jejich zpětné osazení, drobný materiál, nevyčíslitelné položky | 24 | hod
A119 |  | patch. panel pro kabeláž UTP CAT5E, 48 portů, přímý, s vyvazovací lištou, např. SOLARIX | 1 | ks
A120
A121 |  | Strukturovaná kabeláž pro X 2.NP
A122 |  | Kabel UTP cat. 5e, LSZH, drát | 3960 | m
A123 |  | Kabel UTP montáž | 3960 | m
A124 |  | Datová zásuvka, dvojzásuvka RJ-45, Solarix CAT5E, UTP, 2xRJ45, na omítku, bílá, SX288-5E-UTP-WH , D+M včetně zakončení | 32 | ks
A125 |  | Instalační krabice | 64 | ks
A126 |  | Trubka instalační na povrch (lišta) | 160 | m
A127 |  | Měření UTP kabelu (portu zásuvky) | 64 | ks
A128 |  | Pomocné práce, dílčí demontáže podhledů a jejich zpětné osazení, drobný materiál, nevyčíslitelné položky | 36 | hod
A129 |  | patch. panel pro kabeláž UTP CAT5E, 48 portů, přímý, s vyvazovací lištou, např. SOLARIX | 2 | ks
A130
A131 |  | Patch kabel UTP, cat. 5e, šedý 1m | 200 | ks
A132 |  | Patch kabel UTP, cat. 5e, červený 1m | 30 | ks
A133 |  | Patch kabel UTP, cat. 5e, žlutý 1m | 50 | ks
A134 |  | Patch kabel UTP, cat. 5e, černý 1m | 30 | ks
A135 |  | Patch kabel UTP, cat. 5e, modrý 1m | 50 | ks
A136 |  | Patch kabel UTP, cat. 5e, šedý 2m | 50 | ks
A137 |  | Patch kabel UTP, cat. 5e, červený 2m | 30 | ks
A138 |  | Patch kabel UTP, cat. 5e, žlutý 2m | 50 | ks
A139 |  | Patch kabel UTP, cat. 5e, černý 2m | 30 | ks
A140 |  | Patch kabel UTP, cat. 5e, modrý 2m | 50 | ks
A141 |  | Patch kabel UTP, cat. 5e, šedý 3m | 200 | ks
A142 |  | Patch kabel UTP, cat. 5e, šedý 5m | 150 | ks
| B) | Nový rozvaděč RD L13 - viz též TZ
No. |  | Popis položky | Počet | mj | Jedn. cena | Celkem
B101 |  | RACK 42U 800x800/1970 s celoplechovými dveřmi s jednotným systémem uzamykání, dodaný s 3 kopiemi klíčů | 1 | ks
B102 |  | 1U patch. panel pro kabeláž UTP CAT5E, 24 portů, přímý, s vyvazovací lištou, např. SOLARIX SX24L-5E-UTP-BK | 3 | ks
B103 |  | patch. panel pro kabeláž UTP CAT5E, 48 portů, přímý, s vyvazovací lištou, např. SOLARIX | 5 | ks
B104 |  | vyvazovací panel 1U Atrack, 5 vyvazovacích platových ok | 8 | ks
B105 |  | Sada vyvazovacích ok pro kabeláž - WZ-SB54-00-05-000 | 30 | ks
B106 |  | Sada vyvazovacích ok pro kabeláž - WZ-SB54-00-07-000 | 30 | ks
B107 |  | Sada vyvazovacích ok pro kabeláž - WZ-SB54-00-02-000 | 30 | ks
B108 |  | ISDN panel, ISDN 50, 50xRJ-45, cat.3e, 1U, černý nebo žlutý (telefon), např. Solarix SX50-ISDN-BK | 1 | ks
B109 |  | telefonní kabel SYKFY 50 párů (z kabelové komory v 1.PP do racku L13) | 130 | ks
B110 |  | Krone pásek pro 10 párů, pro ukončení tel. kabelu v kabelové komoře (D+M) | 10 | ks
B111 |  | Kovový držák na KRONE pásek 50 párů | 4 | ks
B112 |  | Ventilační jednotka racku s termostatem, montáž do horního otvoru racku určeného pro ventilační jednotku, 4 ventilátory min průměr 120 mm, provoz 2 nebo 4 ventilátory | 1 | ks
B113 |  | Napájecí kabel ventilační jednotky, Kabel síťový 230V k počítači 3m | 5 | ks
B114 |  | Kabel síťový 230V k počítači 3m 90stupňů | 2 | ks
B115 |  | Napájecí panel 1U do 19“ racku, 8x230V, 2m kabel, vypínač (např. Premium Cord PDU-F10G08S) | 1 | ks
B116 |  | Redukce do UPS, prodlužovací přívod s EURO konektorem (např. Premium Cord ppu1-01) | 2 | ks
B117 |  | Rack montážní sada šroub M6, matka, podložka | 100 | ks
B118 |  | Zabezpečení a monitoring DR, 1x teplotní čidlo, 1x záplavové čidlo, web rozhraní, 4 vstupy NO/NC, D+M | 1 | ks
B119 |  | Čtečka čipů pro rack | 1 | ks
B120 |  | Čip pro přístup do racku | 30 | ks
B121 |  | Montážní práce v racku, ztížené podmínky | 1 | ks
B122 |  | Přesun stávající kabeláže pro 13. patro z rozvaděče v L12 do L13 | 1 | kpl
B123
B124 |  | Optika do racku L13 (z L04, ze Z01a)
B125 |  | Optická vana 1U, kovová, vč. masky s 24 pozicemi (pro 48 vláken s konektory LC duplex), kazetami a příslušenstvím, možnost zakončit víc optických kabelů | 3 | ks
B126 |  | LC/PC duplexni spojka pro 9/125 (pro páteřní kabel) | 48 | ks
B127 |  | LC/PC pigtail pro 9/125 (pro páteřní kabel) | 48 | ks
B128 |  | Opticky kabel SMF 12 vláken 9/125 charakteristiky G.652.D a lepší + chránička + příchytky, D+M | 450 | m
B129 |  | Práce - vaření a měření optického kabelu | 48 | vl.
B130 |  | Optický patch kord 9/125µm LC/PC – LC/PC duplex, 2m | 12 | ks
B131
B132
B133 |  | Aktivní prvky
B134 |  | Switch Cisco WS-C2960X-48TD-L | 1 | ks
B135 |  | Switch Cisco WS-C2960X-48LPD-L | 2 | ks
B136 |  | Switch Cisco WS-C2960X-48FPD-L | 1 | ks
B137 |  | Stackovací modul Cisco C2960X-STACK | 4 | ks
B138 |  | SFP modul Cisco PN: GLC-LH-SMD, 1000BASE-LX/LH SFP transceiver module, MMF/SMF, 1310nm, DOM | 10 | ks
B139 |  | SFP modul Cisco PN: SFP-10G-LR, 10GBASE-LR SFP Plus Module | 4 | ks
B140 |  | Licence CISCO PRIME | 4 | ks
B141 |  | UPS APC Smart-UPS 1500VA 2U RM 230V (PN: SMT1500RMI2U) | 1 | ks
B142 |  | Management karta UPS APC (PN: AP9630) | 1 | ks
B143 |  | 3 Year Concurrent Extended Warranty for (1) Smart-UPS 1.1-2kVA (PN: WBEXT3YR-SU-02) | 1 | ks
| C) | Nový rozvaděč RD L13 - stavební úpravy ve 13.NP LT
No. |  | Popis položky | Počet | Mj | Jedn. cena | Celkem
Díl: | 2 | Základy a zvláštní zakládání
1 | 278381154R00 | Základ pod stroje plochy do 1,00 m2 z bet. C 16/20 | 0.096 | m3
sokl rozvaděče :
|  | 1,2*0,8*0,1 | 0.096
Díl: | 311 | Sádrokartonové konstrukce
2 | 342261213RT2 | Příčka sádrokarton. ocel.kce, 2x oplášť. tl.150 mm, desky protipožární tl. 12,5 mm, izol.tl.7,5 cm | 7.425 | m2
|  | (1,75+0,5)*3,3 | 7.425
Díl: | 63 | Podlahy a podlahové konstrukce
3 | 632415102RT2 | Potěr samonivelační ručně tl. 2 mm, - vyrovnávací včetně penetrace podkladu | 0.96 | m2
|  | srovnání soklu : 1,2*0,8 | 0.96
Díl: | 94 | Lešení a stavební výtahy
4 | 941955001R00 | Lešení lehké pomocné, výška podlahy do 1,2 m | 3 | m2
1x pro demontáž Ezalidových desek.
pro podhled :
|  | 1,5*1,0*2 | 3
Díl: | 95 | Dokončovací konstrukce na pozemních stavbách
5 | 952901111R00 | Vyčištění budov o výšce podlaží do 4 m | 3 | m2
Bude provedeno 2x - první hned po vybourání Ezalidových desek.
okolo rozvaděče :
|  | 2*1,5 | 3
6 | PC 01 | Zakrytí podlahy - ochrana před poškozením | 5.8 | m2
kde probíhají rekonstr.práce,ale zůstává stáv.podlaha.Zakrytí folií pvc,textilií,starým kobercem apod.Hranice řešené rekonstrukce.
|  | 2,9*2,0 | 5.8
Díl: | 96 | Bourání konstrukcí
7 | 962036124R00 | DMTZ SDK příčky, 1x kov.kce., 2x opláštěné 12,5 mm | 3.3 | m2
|  | 1,0*3,3 | 3.3
8 | PC 02 | Demontáž opláštení z desek Ezalidových | 5.1 | m2
Tato demontáž bude probíhat za mimořádných bezpečnostních opatření pro práci s výrobky na bázi azbestu - pracovníci budou vybaveni ochranými pomůckami,rouškami apod.Prostory budou utěsněny.
|  | (1,2+0,5)*3,0 | 5.1
Díl: | 97 | Prorážení otvorů
9 | 970241100R00 | Řezání prostého betonu hl. řezu 100 mm | 4.6 | m
|  | nová příčka : (1,8+0,5)*2 | 4.6
10 | 974042554R00 | Vysekání rýh betonová, monolitická dlažba 10x15 cm | 2.3 | m
|  | nová příčka : 1,8+0,5 | 2.3
11 | 978059511R00 | Odsekání vnitřních obkladů stěn do 1 m2 | 1.2 | m2
|  | 2,0*0,6 | 1.2
Díl: | 99 | Staveništní přesun hmot
12 | 999281112R00 | Přesun hmot pro opravy a údržbu do výšky 36 m | 0.87371 | t
Díl: | 991 | Hodinové zúčtovací sazby
13 | 900 R00 | Hzs - nezmeřitelné práce čl.17-1a | 15 | hodina
bourací práce :
|  | 1*5,0 | 5
stavební práce - silikonování,napojení,apod :
|  | 1*10,0 | 10
Díl: | 766 | Konstrukce truhlářské
14 | 611 10100 | Rohová vestavěná skříň pro datový rozvaděč, vel.116/260/43 komplet dle T1 | 1 | kus
Dod + mont v kompletní skladbě daného systému dle popisu na výkrese č.05
15 | 998766104R00 | Přesun hmot pro truhlářské konstr., výšky do 36 m | 0.032 | t
Díl: | 767 | Konstrukce zámečnické
16 | 767584702R00 | Montáž podhledů z tvarovaných plechů - zpětná mont | 0.5 | m2
V ceně zohlednit montáž již použitých tavarovaných plechů.
|  | 1*0,5 | 0.5
17 | 767581802R00 | Demontáž podhledů - lamel | 1.68 | m2
|  | 1,2*0,5+1,8*0,6 | 1.68
18 | 767581803R00 | Demontáž podhledů - tvarovaných plechů - příplatek, manipulace s lamelami pro pozdější zpětnou montáž | 1.68 | m2
19 | 767582800R00 | Demontáž podhledů - roštů | 1.68 | m2
20 | 998767104R00 | Přesun hmot pro zámečnické konstr., výšky do 36 m | 0.00035 | t
Díl: | 776 | Podlahy povlakové
21 | 776511810RT3 | Odstranění PVC a koberců lepených bez podložky, z ploch do 10 m2 | 1.176 | m2
|  | 1,1*0,6+1,2*0,43 | 1.176
22 | 776220199 | Vytažení lina na stěnu v.100mm,úprava ukončení, profilem,vyplnění rohu pryž.klínem Js 25mm | 3.6 | M
penetrace podkladu,čepcové těsnění - ukončení.
|  | 1,8+0,6+1,2 | 3.6
23 | 998776104R00 | Přesun hmot pro podlahy povlakové, výšky do 36 m | 0.0036 | t
Díl: | 784 | Malby
24 | 784111701R00 | Penetrace podkladu nátěrem sádrokarton 1x | 6.9 | m2
|  | (1,8+0,5)*3,0 | 6.9
25 | 784195312R00 | Malba , bílá, bez penetrace, 2 x | 6.9 | m2
|  | (1,8+0,5)*3,0 | 6.9
Díl: | M24 | Montáže vzduchotechnických zařízení
26 | 599-10100 | Prodloužení VZT potrubí o 1 m,přesun VZT výustky | 1 | kus
Dod + mont v kompletní skladbě daného systému dle popisu na výkrese č.05
Díl: | D96 | Přesuny suti a vybouraných hmot
27 | PC 03 | Odvoz nebezpečného odpadu - 65 km, desky Ezalid - special.kontejnery apod. | 0.102 | t
Obklad dvojitě opláštěny - váha brána za tl.desky 2x10 mm.
|  | 5,1*0,02 | 0.102
28 | PC 04 | Transport nebezpečného odpadu přes nemocnici, desky Ezalid - zabalení,přeprava,naložení | 0.102 | t
|  | 5,1*0,02 | 0.102
29 | PC 05 | Poplatek za skládku nebezpečného odpadu, desky Ezalid | 0.102 | t
30 | 979011111R00 | Svislá doprava suti a vybour. hmot za 1.NP a 1.PP | 0.41949 | t
31 | 979011121R00 | Příplatek za každé další podlaží | 5.0339 | t
32 | 979081111R00 | Odvoz suti a vybour. hmot na skládku do 1 km | 0.41949 | t
Včetně naložení na dopravní prostředek a složení na skládku, bez poplatku za skládku.
33 | 979081121R00 | Příplatek k odvozu za každý další 1 km | 7.9704 | t
34 | 979082111R00 | Vnitrostaveništní doprava suti do 10 m | 0.41949 | t
35 | 979082121R00 | Příplatek k vnitrost. dopravě suti za dalších 5 m | 2.517 | t
36 | 979999996R00 | Poplatek za skládku suti a vybouraných hmot | 0.41949 | t
37 |  | Dodávka hlásiče EPS ESSER, OT | 1 | ks
38 |  | Dodávka patice ESSER | 1 | ks
39 |  | Dodávka podružného svítidla ESSER | 1 | ks
40 |  | Akktualizace SW - aktualizace patrového výkresu | 1 | ks
41 |  | Naprogramování jednoho bodu do systému "grafická nadstavba" | 1 | ks
42 |  | Kabel (2x0,8) - dodávka, montáž (propojení hlásičů) | 20 | m
43 |  | Lišta 20x20 pro vedení kabelů k čidlům nad podhledem - komplet včetně hmoždinek | 10 | m
CELKEM
Zadavatel si vyhrazuje právo nezadat část VZ
v rozsahu položek B118 až B120 včetně
a v rozsahu položek B134 až B140 včetně.