## Pokyny pro vyplnění
Pokyny pro vyplnění
Ve všech listech tohoto souboru můžete měnit pouze buňky s modrým pozadím. Jedná se o tyto údaje : - údaje o firmě - jednotkové ceny položek zadané na maximálně dvě desetinná místa

## Stavba
#RTSROZP# | Soupis stavebních prací, dodávek a služeb
| Stavba: |  | LTPROJEKT/N062 | FAKULTNÍ NEMOCNICE BRNO - TECHNOLOGICKÁ OBNOVA OPERAČNÍCH SÁLŮ
| Zadavatel |  | Fakultní nemocnice Brno |  |  |  | IČO: | 65269705
|  |  | Jihlavská 20 |  |  |  | DIČ: | CZ65269705
|  | 62500 | Brno-Bohunice
| Projektant: |  | LT PROJEKT a.s. |  |  |  | IČO: | 29220785
|  |  | Kroftova 2619/45 |  |  |  | DIČ: | CZ29220785
|  | 61600 | Brno-Žabovřesky
| Zhotovitel: | [5 empty] | IČO:
DIČ:
Vypracoval:
| Rozpis ceny | [6 empty] | Celkem
HSV | HSV | [6 empty] | 0
PSV | PSV | [6 empty] | 0
MON | MON | [6 empty] | 0
VN | Vedlejší náklady | [6 empty] | 0
ON | Ostatní náklady | [6 empty] | 0
| Celkem | [6 empty] | 0
Rekapitulace daní
0 | Základ pro sníženou DPH |  |  | 15 | % | 0 |  |  | CZK
0 | Snížená DPH |  |  | 15 | % | 0 |  |  | CZK
0 | Základ pro základní DPH |  |  | 21 | % | 0 |  |  | CZK
0 | Základní DPH |  |  | 21 | % | 0 |  |  | CZK
0 | Zaokrouhlení |  |  |  |  | 0 |  |  | CZK
| Cena celkem bez DPH |  |  |  |  | 0 |  |  | CZK
0 | Cena celkem s DPH |  |  |  |  | 0 |  |  | CZK
|  | v |  |  | dne |  | 2026-07-29
|  |  | Za zhotovitele |  |  |  | Za objednatele
Rekapitulace dílčích částí
#CASTI>> | Číslo | Název |  |  | Základ pro sníženou DPH | Základ pro základní DPH | DPH celkem | Cena celkem | %
1 | Stavba |  |  |  | 0 | 0 | 0 | 0
2 | SO.01_VON | VEDLEJŠÍ A OSTATNÍ NÁKLADY |  |  | 0 | 0 | 0 | 0
3 | 00 | VEDLEJŠÍ A OSTATNÍ NÁKLADY |  |  | 0 | 0 | 0 | 0
2 | SO_01 | 1.ETAPA - 4 OPERAČNÍ SÁLY PRO CHIRURGII ( 3. NP ) |  |  | 0 | 0 | 0 | 0
3 | D1.01.01 | STAVEBNÍ A ARCHITEKTONICKÉ ŘEŠENÍ vč. D1.2 a D1.3 |  |  | 0 | 0 | 0 | 0
3 | D1.01.04 | Zdravotechnické instalace |  |  | 0 | 0 | 0 | 0
3 | D1.01.05 | Vytápění, rozvody páry, rozvody chladu |  |  | 0 | 0 | 0 | 0
3 | D1.01.06 | Silnoproudé elektroinstalace |  |  | 0 | 0 | 0 | 0
3 | D1.01.07 | Slaboproudé elektroinstalace |  |  | 0 | 0 | 0 | 0
3 | D1.01.08 | Rozvody meciálních plynů |  |  | 0 | 0 | 0 | 0
2 | xPS_01 | 1. ETAPA - PROVOZNÍ SOUBORY |  |  | 0 | 0 | 0 | 0
3 | D2.01.01a | Zdravotnická technologie – Vestavby operačních sálů |  |  | 0 | 0 | 0 | 0
3 | D2.01.01b | Zdravotnická technologie – vybavení |  |  | 0 | 0 | 0 | 0
3 | D2.01.02 | Vzduchotechnika |  |  | 0 | 0 | 0 | 0
3 | D2.01.03 | Měření a regulace |  |  | 0 | 0 | 0 | 0
3 | D2.01.04 | Elektronická požární signalizace |  |  | 0 | 0 | 0 | 0
| Celkem za stavbu |  |  |  | 0 | 0 | 0 | 0 | 0
Rekapitulace dílů
| Číslo | Název |  |  | Typ dílu |  |  | Celkem | %
| 00 | Poznámka - NENACEŇOVAT !!! |  |  | HSV |  |  | 0
| 1 | 1. Periferie+Čidla |  |  | HSV |  |  | 0
| 1 | 14 Klimatizace OPS_přívod |  |  | HSV |  |  | 0
| 1 | Vlastní EPS |  |  | HSV |  |  | 0
| 1 | zdravotnický mobiliář |  |  | HSV |  |  | 0
| 1.1) | Technická pára 7 bar |  |  | HSV |  |  | 0
| 1.2) | Čistá pára 2,7 bar |  |  | HSV |  |  | 0
| 1.3) | Rozvod stlačeného vzduchu 4 bary |  |  | HSV |  |  | 0
| 1_SKS | Strukturovaná kabeláž |  |  | HSV |  |  | 0
| 10 | 10 - Demontáže a bourací práce |  |  | HSV |  |  | 0
| 11 | 11 - Montážní materiál |  |  | HSV |  |  | 0
| 12 | 12 - Lešení |  |  | HSV |  |  | 0
| 13 | 13 - Nátěry |  |  | HSV |  |  | 0
| 14 | 14 - Izolace |  |  | HSV |  |  | 0
| 15 | 15 - Komplexní zkoušky, zaregulování a zaškolení, ostatní |  |  | HSV |  |  | 0
| 16 | 16 - Doprava, vedlejší náklady, přesuny hmot |  |  | HSV |  |  | 0
| 2 | 14a Klimatizace OPS_odtah |  |  | HSV |  |  | 0
| 2 | 2. DDC HW |  |  | HSV |  |  | 0
| 2 | Evakuační rozhlas ERO |  |  | HSV |  |  | 0
| 2) | Topení pro VZT |  |  | HSV |  |  | 0
| 2_EKV | Systém kontroly vstupu EKV a zvonek |  |  | HSV |  |  | 0
| 3 | 15 Větrání čisté chodby-přívod |  |  | HSV |  |  | 0
| 3 | 3. SW úpravy velín |  |  | HSV |  |  | 0
| 3 | Svislé a kompletní konstrukce |  |  | HSV |  |  | 0
| 3) | ROZVODY CHLADU |  |  | HSV |  |  | 0
| 3_TEL | Úpravy telefonní ústředny |  |  | HSV |  |  | 0
| 399 | Sádrokartonové kce |  |  | HSV |  |  | 0
| 4 | 15a Větrání čisté chodby-odtah |  |  | HSV |  |  | 0
| 4 | 4. Rozvaděč MaR DT18 |  |  | HSV |  |  | 0
| 4_AV | Audiovizuální systém |  |  | HSV |  |  | 0
| 5 | 24 Větrání technických prostor |  |  | HSV |  |  | 0
| 5 | 5. Rozvaděč MaR DT19 |  |  | HSV |  |  | 0
| 5_AK | Audio-komunikace a kabelové propoje |  |  | HSV |  |  | 0
| 6 | 6. Kabeláž a nosný materiál |  |  | HSV |  |  | 0
| 6 | CH1.1 Chlazení rozvodny SLP |  |  | HSV |  |  | 0
| 61 | Upravy povrchů vnitřní |  |  | HSV |  |  | 0
| 63 | Podlahy a podlahové konstrukce |  |  | HSV |  |  | 0
| 8 | 8 - Montáže |  |  | HSV |  |  | 0
| 8 | CH1.3 Chlazení místnosti UPS |  |  | HSV |  |  | 0
| 801 | Dodávka a montáž stropních stativů a lůžkových ramp |  |  | HSV |  |  | 0
| 804 | Rozvody medicinálních plynů |  |  | HSV |  |  | 0
| 9 | 9 - Služby |  |  | HSV |  |  | 0
| 9 | Z1 větrání staveniště |  |  | HSV |  |  | 0
| 94 | Lešení a stavební výtahy |  |  | HSV |  |  | 0
| 95 | Dokončovací konstrukce na pozemních stavbách |  |  | HSV |  |  | 0
| 95_PR | Zednické přípomoci pro profese |  |  | HSV |  |  | 0
| 96 | Bourání konstrukcí |  |  | HSV |  |  | 0
| 97 | Prorážení otvorů a ostatní bourací práce |  |  | HSV |  |  | 0
| 99 | Staveništní přesun hmot |  |  | HSV |  |  | 0
| 994 | Požární ochrana |  |  | HSV |  |  | 0
| EL_00 | DŮLEŽITÉ UPOZORNĚNÍ: |  |  | HSV |  |  | 0
| EL_01 | Specifikace dodávky rozvaděč R-CHIR3 + R-CHIR6 |  |  | HSV |  |  | 0
| EL_02 | Rozvaděč R-CHIR3 |  |  | HSV |  |  | 0
| EL_03 | Rozvaděč R-CHIR6 |  |  | HSV |  |  | 0
| EL_04 | Specifikace dodávky rozvaděč R-CHIR5 + R-CHIR4 |  |  | HSV |  |  | 0
| EL_05 | Rozvaděč R-CHIR4 |  |  | HSV |  |  | 0
| EL_06 | Rozvaděč R-CHIR5 |  |  | HSV |  |  | 0
| EL_07 | Specifikace dodávky Rozvaděč RS-JZ3 |  |  | HSV |  |  | 0
| EL_08 | Specifikace dodávky Rozvaděč RPC-JZ3 |  |  | HSV |  |  | 0
| EL_09 | Specifikace dodávky Rozvaděč RDAT-J3 |  |  | HSV |  |  | 0
| EL_10 | Specifikace dodávky Rozvaděč RI-JZ3 |  |  | HSV |  |  | 0
| EL_11 | Úprava rozvaděče RS0414-J3 |  |  | HSV |  |  | 0
| EL_12 | Specifikace dodávky Uzemňovací skříň US |  |  | HSV |  |  | 0
| EL_14 | Specifikace dodávky Rozvaděč R-UPS2 |  |  | HSV |  |  | 0
| EL_15 | Specifikace dodávky Centrální bateriový systém (CBS) |  |  | HSV |  |  | 0
| EL_16 | Specifikace dodávky Záložní zdroj pro datové rozvaděče "UPS1" |  |  | HSV |  |  | 0
| EL_17 | Specifikace dodávky Záložní zdroj pro PC rozvody "UPS2" |  |  | HSV |  |  | 0
| EL_18 | Specifikace dodávky Záložní zdroj UPS pro datový rozvaděč |  |  | HSV |  |  | 0
| EL13 | Specifikace dodávky Rozvaděč RUPS1 |  |  | HSV |  |  | 0
| ELM_01 | Hlavní osvětlení |  |  | HSV |  |  | 0
| ELM_011 | Hodinové zúčtovací sazby |  |  | HSV |  |  | 0
| ELM_02 | SVÍTIDLA |  |  | HSV |  |  | 0
| ELM_03 | Nouzové osvětlení |  |  | HSV |  |  | 0
| ELM_04 | Silnoproudá elektroinstalace zdravotnických prostor |  |  | HSV |  |  | 0
| ELM_05 | Napájecí přívody pro VZT a vytápění |  |  | HSV |  |  | 0
| ELM_06 | Napájecí přívody záložní sítě pro servery, PC a CBS |  |  | HSV |  |  | 0
| ELM_07 | Napojení klimatizačních jednotek |  |  | HSV |  |  | 0
| ELM_08 | Napojení zařízení EPS |  |  | HSV |  |  | 0
| ELM_09 | Doplnění osvětlení ve 2.PP |  |  | HSV |  |  | 0
| ELM_10 | Drobné stavební práce |  |  | HSV |  |  | 0
| H721 | Vnitřní kanalizace |  |  | HSV |  |  | 0
| H722 | Vnitřní vodovod |  |  | HSV |  |  | 0
| H725 | Zařizovací předměty |  |  | HSV |  |  | 0
| H767 | Konstrukce doplňkové stavební (zámečnické) |  |  | HSV |  |  | 0
| 7 | 7 - Demontáže |  |  | PSV |  |  | 0
| 7 | CH1.2 Chlazení datové rozvodny |  |  | PSV |  |  | 0
| 711 | Izolace proti vodě |  |  | PSV |  |  | 0
| 713 | Izolace tepelné |  |  | PSV |  |  | 0
| 721 | Vnitřní kanalizace |  |  | PSV |  |  | 0
| 722 | Vnitřní vodovod |  |  | PSV |  |  | 0
| 725 | Zařizovací předměty |  |  | PSV |  |  | 0
| 763 | Dřevostavby |  |  | PSV |  |  | 0
| 766 | Konstrukce truhlářské |  |  | PSV |  |  | 0
| 767 | Konstrukce doplňkové stavební (zámečnické) |  |  | PSV |  |  | 0
| 767 | Konstrukce zámečnické |  |  | PSV |  |  | 0
| 767_P | Podhledy skládané, FEAL |  |  | PSV |  |  | 0
| 767_Zar | Zárubně ( vč. přesunu hmot ) |  |  | PSV |  |  | 0
| 768 | Příčky kovové, podhledy, otvor.prvky pro ČP |  |  | PSV |  |  | 0
| 769_01 | Plastové výrobky ( vč. přesunu hmot ) |  |  | PSV |  |  | 0
| 772 | Kamenné dlažby |  |  | PSV |  |  | 0
| 776 | Podlahy povlakové |  |  | PSV |  |  | 0
| 777 | Podlahy ze syntetických hmot |  |  | PSV |  |  | 0
| 781 | Obklady keramické |  |  | PSV |  |  | 0
| 783 | Nátěry |  |  | PSV |  |  | 0
| 784 | Malby |  |  | PSV |  |  | 0
| M21 | Elektromontáže |  |  | MON |  |  | 0
| M39 | Montáže zdravotnických a laboratorních zařízení |  |  | MON |  |  | 0
| M43 | Montáže ocelových konstrukcí |  |  | MON |  |  | 0
| D96 | Přesuny suti a vybouraných hmot |  |  | PSU |  |  | 0
| VN | Vedlejší náklady |  |  | VN |  |  | 0
| ON | Ostatní náklady |  |  | ON |  |  | 0
| Cena celkem | [6 empty] | 0 | 0
Note on C13: PSČ
Note on D11: Název
Note on D12: Ulice
Note on D13: Ulice
Note on I11: IČO
Note on I12: DIČ

## VzorPolozky (hidden)
Položkový rozpočet
S:
O:
R:

## SO.01_VON 00 Naklady
Soupis vedlejších a ostatních nákladů | [25 empty] | #TypZaznamu#
S: | LTPROJEKT/N062 | FAKULTNÍ NEMOCNICE BRNO - TECHNOLOGICKÁ OBNOVA OPERAČNÍCH SÁLŮ | [23 empty] | STA
O: | SO.01_VON | VEDLEJŠÍ A OSTATNÍ NÁKLADY | [20 empty] | NAK |  |  | OBJ
R: | 00 | VEDLEJŠÍ A OSTATNÍ NÁKLADY | [23 empty] | ROZ
P.č. | Číslo položky | Název položky | MJ | množství | cena / MJ | Celkem | Dodávka | Dodávka celk. | Montáž | Montáž celk. | DPH | cena s DPH | hmotnost / MJ | hmotnost celk.(t) | dem. hmotnost / MJ | dem. hmotnost celk.(t) | Ceník | Cen. soustava / platnost | Cenová úroveň | Nhod / MJ | Nhod celk. | Dodavatel
Díl: | VN | Vedlejší náklady |  |  |  | 0 |  | 0 |  | 0 |  | 0 |  | 0 |  | 0 |  |  |  |  | 0 |  |  |  |  | DIL
1 | 005121010R | Vybudování zařízení staveniště | sada | 1 |  | 0 |  | 0 |  | 0 | 21 | 0 | 0 | 0 | 0 | 0 |  | RTS 17/ I | Indiv | 0 | 0 |  |  |  |  | POL99_8
|  | Náklady spojené s případným vypracováním projektové dokumentace zařízení staveniště, zřízením přípojek energií k objektům zařízení staveniště, vybudování případných měřících odběrných míst a zřízení, případná příprava území pro objekty zařízení staveniště a vlastní vybudování objektů zařízení staveniště. | [23 empty] | POP |  | Náklady spojené s případným vypracováním projektové dokumentace zařízení staveniště, zřízením přípojek energií k objektům zařízení staveniště, vybudování případných měřících odběrných míst a zřízení, případná příprava území pro objekty zařízení staveniště a vlastní vybudování objektů zařízení staveniště.
SPU
2 | 005121020R | Provoz zařízení staveniště | sada | 1 |  | 0 |  | 0 |  | 0 | 21 | 0 | 0 | 0 | 0 | 0 |  | RTS 17/ I | Indiv | 0 | 0 |  |  |  |  | POL99_8
|  | Náklady na vybavení objektů zařízení staveniště, ostraha staveniště, náklady na energie spotřebované dodavatelem v rámci provozu zařízení staveniště, náklady na potřebný úklid v prostorách zařízení staveniště, náklady na nutnou údržbu a opravy na objektech zařízení staveniště a na přípojkách energií. | [23 empty] | POP |  | Náklady na vybavení objektů zařízení staveniště, ostraha staveniště, náklady na energie spotřebované dodavatelem v rámci provozu zařízení staveniště, náklady na potřebný úklid v prostorách zařízení staveniště, náklady na nutnou údržbu a opravy na objektech zařízení staveniště a na přípojkách energií.
SPU
3 | 005121030R | Odstranění zařízení staveniště | sada | 1 |  | 0 |  | 0 |  | 0 | 21 | 0 | 0 | 0 | 0 | 0 |  | RTS 17/ I | Indiv | 0 | 0 |  |  |  |  | POL99_8
|  | Odstranění objektů zařízení staveniště včetně přípojek energií a jejich odvoz. Položka zahrnuje i náklady na úpravu povrchů po odstranění zařízení staveniště a úklid ploch, na kterých bylo zařízení staveniště provozováno. | [23 empty] | POP |  | Odstranění objektů zařízení staveniště včetně přípojek energií a jejich odvoz. Položka zahrnuje i náklady na úpravu povrchů po odstranění zařízení staveniště a úklid ploch, na kterých bylo zařízení staveniště provozováno.
SPU
Díl: | ON | Ostatní náklady |  |  |  | 0 |  | 0 |  | 0 |  | 0 |  | 0 |  | 0 |  |  |  |  | 0 |  |  |  |  | DIL
4 | 005122 R | Provozní vlivy | sada | 1 |  | 0 |  | 0 |  | 0 | 21 | 0 | 0 | 0 | 0 | 0 |  | RTS 17/ I | Indiv | 0 | 0 |  |  |  |  | POL99_8
|  | Náklady na ztížené podmínky provádění tam, kde jsou stavební práce zcela nebo zčásti omezovány provozem jiných osob. Jde zejména o zvýšené náklady související s omezením provozem v areálu objednatele nebo o náklady v důsledku nezbytného respektování stávající dopravy ovlivňující stavební práce. | [23 empty] | POP |  | Náklady na ztížené podmínky provádění tam, kde jsou stavební práce zcela nebo zčásti omezovány provozem jiných osob. Jde zejména o zvýšené náklady související s omezením provozem v areálu objednatele nebo o náklady v důsledku nezbytného respektování stávající dopravy ovlivňující stavební práce.
SPU
5 | 005122010R | Provoz objednatele | sada | 1 |  | 0 |  | 0 |  | 0 | 21 | 0 | 0 | 0 | 0 | 0 |  | RTS 17/ I | Indiv | 0 | 0 |  |  |  |  | POL99_8
|  | Náklady na ztížené provádění stavebních prací v důsledku nepřerušeného provozu na staveništi nebo v případech nepřerušeného provozu v objektech v nichž se stavební práce provádí. Zohlednění zvýšených nákladů na práce, prováděné mimo standartní prcovní dobu ( 18.00-6.00, soboty, neděle, státní svátky ). Náklady na ztížené provádění stavebních prací v neobvyklém a práci ztěžujícím prostředí, jako např. ve zdraví škodlivém prostředí, práce pod vodou či v podzemí. | [23 empty] | POP |  | Náklady na ztížené provádění stavebních prací v důsledku nepřerušeného provozu na staveništi nebo v případech nepřerušeného provozu v objektech v nichž se stavební práce provádí. Zohlednění zvýšených nákladů na práce, prováděné mimo standartní prcovní dobu ( 18.00-6.00, soboty, neděle, státní svátky ). Náklady na ztížené provádění stavebních prací v neobvyklém a práci ztěžujícím prostředí, jako např. ve zdraví škodlivém prostředí, práce pod vodou či v podzemí.
SPU
6 | 005211080R | Bezpečnostní a hygienická opatření na staveništi | sada | 1 |  | 0 |  | 0 |  | 0 | 21 | 0 | 0 | 0 | 0 | 0 |  | RTS 17/ I | Indiv | 0 | 0 |  |  |  |  | POL99_8
|  | Náklady na ochranu staveniště před vstupem nepovolaných osob, ostrahu staveniště v bobě neprovádění prací včetně příslušného značení, náklady na oplocení staveniště či na jeho osvětlení, náklady na vypracování potřebné dokumentace pro provoz staveniště z hlediska požární ochrany (požární řád a poplachová směrnice) a z hlediska provozu staveniště (provozně dopravní řád). | [23 empty] | POP |  | Náklady na ochranu staveniště před vstupem nepovolaných osob, ostrahu staveniště v bobě neprovádění prací včetně příslušného značení, náklady na oplocení staveniště či na jeho osvětlení, náklady na vypracování potřebné dokumentace pro provoz staveniště z hlediska požární ochrany (požární řád a poplachová směrnice) a z hlediska provozu staveniště (provozně dopravní řád).
SPU
7 | 005241010R | Dokumentace skutečného provedení | sada | 1 |  | 0 |  | 0 |  | 0 | 21 | 0 | 0 | 0 | 0 | 0 |  | RTS 17/ I | Indiv | 0 | 0 |  |  |  |  | POL99_8
|  | Náklady na vyhotovení dokumentace skutečného provedení stavby a její předání objednateli v požadované formě a požadovaném počtu. | [23 empty] | POP
|  | Náklady na vytohovení dokumentace skutečného provedení : | [23 empty] | VV | 0
|  | stavby a její předání objednateli v požadované formě a požadovadém počtu ( 3* grafická podoba s 1* autorizaci, 3* digitálně ve všech podobách ) : | [23 empty] | VV | 0
|  | 1 |  | 1 | [21 empty] | VV | 0
SPU
8 | 005261010R | Pojištění dodavatele a pojištění díla | sada | 1 |  | 0 |  | 0 |  | 0 | 21 | 0 | 0 | 0 | 0 | 0 |  | RTS 17/ I | Indiv | 0 | 0 |  |  |  |  | POL99_8
|  | Náklady spojené s povinným pojištěním dodavatele nebo stavebního díla či jeho části, v rozsahu obchodních podmínek. | [23 empty] | POP
SPU
9 | 9651003T | Kompletační činnost (IČD) | % | 1 |  | 0 |  | 0 |  | 0 | 21 | 0 | 0 | 0 | 0 | 0 |  | Vlastní | Indiv | 0 | 0 |  |  |  |  | POL99_8
|  | Zajištění kompletační a koordinační činnosti spojených s realizací stavby a následným dáním do užívání, zajištění a projednání všech nezbytných administrativních úkonů spojených s realizací stavby a kolaudačním řízením vč. potřebné fotodokentace, vypracování POV vč. harmonogramu výstavby, projednání celého projektu na TIČR dle vyhl. č. 73/2010 Sb.. | [23 empty] | POP |  | Zajištění kompletační a koordinační činnosti spojených s realizací stavby a následným dáním do užívání, zajištění a projednání všech nezbytných administrativních úkonů spojených s realizací stavby a kolaudačním řízením vč. potřebné fotodokentace, vypracování POV vč. harmonogramu výstavby, projednání celého projektu na TIČR dle vyhl. č. 73/2010 Sb..
SPU
10 | ON_01.01 | Zpracování dodavatelské výrobní dokumentace stavby jednotlivých částí stavby | sada | 1 |  | 0 |  | 0 |  | 0 | 21 | 0 | 0 | 0 | 0 | 0 |  | Vlastní | Indiv | 0 | 0 |  |  |  |  | POL99_8
SPU
11 | ON_01.02 | Aktualizace dokumentace na základě vybraného dodavatele zdravotnické technologie | sada | 1 |  | 0 |  | 0 |  | 0 | 21 | 0 | 0 | 0 | 0 | 0 |  | Vlastní | Indiv | 0 | 0 |  |  |  |  | POL99_8
SPU
12 | ON_02 | Aktualizace dokumentace na základě vybraného dodavatele vestavby operačních sálů | sada | 1 |  | 0 |  | 0 |  | 0 | 21 | 0 | 0 | 0 | 0 | 0 |  | Vlastní | Indiv | 0 | 0 |  |  |  |  | POL99_8
SPU
13 | ON_05 | Validace čistých prostor dle požadavku KHS | sada | 1 |  | 0 |  | 0 |  | 0 | 21 | 0 | 0 | 0 | 0 | 0 |  | Vlastní | Indiv | 0 | 0 |  |  |  |  | POL99_8
SPU
14 | ON_06 | Měření hluku dle požadavku KHS | sada | 1 |  | 0 |  | 0 |  | 0 | 21 | 0 | 0 | 0 | 0 | 0 |  | Vlastní | Indiv | 0 | 0 |  |  |  |  | POL99_8
SPU
[24 empty] | 15 | 21
| Celkem |  |  |  |  | 0 | [17 empty] | 0 | 0 | SUM
END

## SO_01 D1.01.01 Pol
Položkový soupis prací a dodávek | [25 empty] | #TypZaznamu#
S: | LTPROJEKT/N062 | FAKULTNÍ NEMOCNICE BRNO - TECHNOLOGICKÁ OBNOVA OPERAČNÍCH SÁLŮ | [23 empty] | STA
O: | SO_01 | 1.ETAPA - 4 OPERAČNÍ SÁLY PRO CHIRURGII ( 3. NP ) | [20 empty] | STA |  |  | OBJ
R: | D1.01.01 | STAVEBNÍ A ARCHITEKTONICKÉ ŘEŠENÍ vč. D1.2 a D1.3 | [23 empty] | ROZ
P.č. | Číslo položky | Název položky | MJ | množství | cena / MJ | Celkem | Dodávka | Dodávka celk. | Montáž | Montáž celk. | DPH | cena s DPH | hmotnost / MJ | hmotnost celk.(t) | dem. hmotnost / MJ | dem. hmotnost celk.(t) | Ceník | Cen. soustava / platnost | Cenová úroveň | Nhod / MJ | Nhod celk. | Dodavatel
Díl: | 00 | Poznámka - NENACEŇOVAT !!! |  |  |  | 0 |  | 0 |  | 0 |  | 0 |  | 0 |  | 0 |  |  |  |  | 0 |  |  |  |  | DIL
1 | 00 | Poznámka - NENACEŇOVAT !!! |  | 0 |  | 0 |  | 0 |  | 0 | 21 | 0 | 0 | 0 | 0 | 0 |  | Vlastní | Indiv | 0 | 0 |  |  |  |  | POL1_
|  | POLOŽKY VLASTNÍ VYTVOŘENY INDIVIDIULNÍ KALKULACÍ DLE OBOROVÉHO KALKULAČNÍHO VZORCE S NASTAVENÍM REŽIÍ A MÍRY ZISKU DLE RTS S INDIVIDUÁLNÍMI VSTUPY MATERIÁLŮ A VÝKONŮ, KTERÉ NEOBSAHUJÍ KMENOVÉ POLOŽKY CENÍKŮ RTS. : | [23 empty] | VV | 0
|  | Platí pro celou stavbu : | [23 empty] | VV | 0
|  | a) veškeré položky na přípomoce, dopravu, montáž, zpevněné montážní plochy, atd... zahrnout do jednotlivých jednotkových cen. : | [23 empty] | VV | 0
|  | b) součásti prací jsou veškeré zkoušky, potřebná měření, inspekce, uvedení zařízení do provozu, zaškolení obsluhy, provozní řády, manuály a revize v českém jazyce. Za komplexní vyzkoušení se považuje bezporuchový provoz po dobu minimálně 96 hod. : | [23 empty] | VV | 0
|  | c) součástí dodávky je zpracování veškeré dílenské dokumentace a dokumentace skutečného provedení : | [23 empty] | VV | 0
|  | d) součástí dodávky je kompletní dokladová část díla nutná k získání kolaudačního souhlasu stavby : | [23 empty] | VV | 0
|  | e) v rozsahu prací zhotovitele jsou rovněž jakékoliv prvky, zařízení, práce a pomocné materiály, neuvedené v tomto soupisu výkonů, které jsou ale nezbytně nutné k dodání, instalaci , dokončení a provozování díla, včetně ztratného a prořezů : | [23 empty] | VV | 0
|  | f) součástí dodávky jsou veškerá geodetická měření jako například vytyčení konstrukcí, kontrolní měření, zaměření skutečného stavu apod. : | [23 empty] | VV | 0
|  | g) součástí dodávky jsou i náklady na případná opatření související s ochranou stávajících sítí, komunikací či staveb : | [23 empty] | VV | 0
|  | h) součástí jednotkových cen jsou i vícenáklady související s výstavbou v zimním období, průběžný úklid staveniště a přilehlých komunikací, likvidaci odpadů, dočasná dopravní omezení atd. : | [23 empty] | VV | 0
|  | h)pokud se v dokumentaci vyskytují obchodní názvy, jedná se pouze o vymezení minimálních požadovaných standardů výrobku, technologie či materiálu a zadavatel připouští použití i jiného, kvalitativně či technologicky obdobného řešení, které splňuje minimál : | [23 empty] | VV | 0
|  | Nedílnou součástí výkazu výměr ( slepého rozpočtu ) je projektová dokumentace !! : | [23 empty] | VV | 0
|  | Zpracovatel nabídky je povinen prověřit specifikace a výměry uvedené ve výkazu výměr. : | [23 empty] | VV | 0
|  | V případě zjištěných : | [23 empty] | VV | 0
|  | rozdílů má na tyto rozdíly upozornit ve lhůtě pro podání nabídek : | [23 empty] | VV | 0
|  | prostřednictvím žádosti o dodatečné informace k zadávacím podmínkám. Následné změny výměr v průběhu realizace nebudou akceptovány. : | [23 empty] | VV | 0
SPU
Díl: | 3 | Svislé a kompletní konstrukce |  |  |  | 0 |  | 0 |  | 0 |  | 0 |  | 13.42 |  | 0 |  |  |  |  | 141.8 |  |  |  |  | DIL
2 | 317168122R00 | Překlady keramické montáž a dodávka nenosné, délky 1250 mm, šířky 145 mm, výšky 71 mm | kus | 2 |  | 0 |  | 0 |  | 0 | 21 | 0 | 0.02575 | 0.05 | 0 | 0 | 801-1 | RTS 17/ I | RTS 16/ I | 0.3175 | 0.64 |  |  |  |  | POL1_
|  | Včetně dodávky překladů. | [23 empty] | POP
|  | D1.01.01-101 : | [23 empty] | VV | 0
|  | A : | [23 empty] | VV | 0
|  | 2 |  | 2 | [21 empty] | VV | 0
SPU
3 | 317234410RT2 | Vyzdívka mezi nosníky cementovou | m3 | 0.08096 |  | 0 |  | 0 |  | 0 | 21 | 0 | 1.796 | 0.15 | 0 | 0 | 801-4 | RTS 17/ I | RTS 16/ I | 6.868 | 0.56 |  |  |  |  | POL1_
|  | jakýmikoliv cihlami pálenými na jakoukoliv maltu, | [23 empty] | SPI
|  | D1.01.01-101 : | [23 empty] | VV | 0
|  | B : | [23 empty] | VV | 0
|  | 0,1*0,1*1,6*1,15 |  | 0.0184 | [21 empty] | VV | 0
|  | D1.01.01-201 : | [23 empty] | VV | 0
|  | A, B : | [23 empty] | VV | 0
|  | 4*1,2*1,15*0,08*0,08 |  | 0.03533 | [21 empty] | VV | 0
|  | C : | [23 empty] | VV | 0
|  | 0,1*0,1*1,6*1,15 |  | 0.0184 | [21 empty] | VV | 0
|  | D1.01.01-101 - 2.PP : | [23 empty] | VV | 0
|  | 0,08*0,08*1,2*1,15 |  | 0.00883 | [21 empty] | VV | 0
SPU
4 | 317944311R00 | Dodání a osazení válcovaných nosníků do připravených otvorů do výšky 120 mm | t | 0.1261 |  | 0 |  | 0 |  | 0 | 21 | 0 | 1.09 | 0.14 | 0 | 0 | 801-4 | RTS 17/ I | RTS 16/ I | 20.6 | 2.6 |  |  |  |  | POL1_
|  | bez zazdění hlav, nařezání nosníků na potřebný rozměr, | [23 empty] | SPI
|  | D1.01.01-101 : | [23 empty] | VV | 0
|  | B : | [23 empty] | VV | 0
|  | 2*1,6*8,34/1000 |  | 0.02669 | [21 empty] | VV | 0
|  | D1.01.01-201 : | [23 empty] | VV | 0
|  | A, B : | [23 empty] | VV | 0
|  | D1.01.01-201 : | [23 empty] | VV | 0
|  | A, B : | [23 empty] | VV | 0
|  | 4*2*1,2*6,06/1000 |  | 0.05818 | [21 empty] | VV | 0
|  | C : | [23 empty] | VV | 0
|  | 2*1,6*8,34/1000 |  | 0.02669 | [21 empty] | VV | 0
|  | D1.01.01-101 - 2.PP : | [23 empty] | VV | 0
|  | 2*1,2*6,06/1000 |  | 0.01454 | [21 empty] | VV | 0
SPU
5 | 319201316R00 | Vyrovnání povrchu zdiva pod omítku maltou ze SMS tloušťka 20 mm | m2 | 138.4556 |  | 0 |  | 0 |  | 0 | 21 | 0 | 0.01583 | 2.19 | 0 | 0 | 801-1 | RTS 17/ I | RTS 16/ I | 0.37 | 51.23 |  |  |  |  | POL1_
|  | maltou ze suché směsi, bez pomocného lešení, | [23 empty] | SPI
|  | výměra - viz položka 612451121R00 : | [23 empty] | VV | 0
|  | 138,45563 |  | 138.4556 | [21 empty] | VV | 0
SPU
6 | 340237212RT2 | Zazdívka otvorů o ploše přes 0,09 m2 do 0,25 m2 v příčkách nebo stěnách cihlami pálenými tloušťky nad 100 mm | kus | 2 |  | 0 |  | 0 |  | 0 | 21 | 0 | 0.04787 | 0.1 | 0 | 0 | 801-4 | RTS 17/ I | RTS 16/ I | 0.42325 | 0.85 |  |  |  |  | POL1_
|  | z pomocného pracovního lešení o výšce podlahy do 1900 mm a pro zatížení do 1,5 kPa, | [23 empty] | SPI
|  | D1.01.01-101 : | [23 empty] | VV | 0
|  | 2 |  | 2 | [21 empty] | VV | 0
SPU
7 | 340239212RT2 | Zazdívka otvorů o ploše přes 1 m2 do 4 m2 v příčkách nebo stěnách cihlami pálenými tloušťky nad 100 mm | m2 | 7.452 |  | 0 |  | 0 |  | 0 | 21 | 0 | 0.25595 | 1.91 | 0 | 0 | 801-4 | RTS 17/ I | RTS 16/ I | 0.811 | 6.04 |  |  |  |  | POL1_
|  | z pomocného pracovního lešení o výšce podlahy do 1900 mm a pro zatížení do 1,5 kPa, | [23 empty] | SPI
|  | vč. provázání se stávajícím zdivem : | [23 empty] | VV | 0
|  | D1.01.01-101 : | [23 empty] | VV | 0
|  | 1,2*2,1*1,15 |  | 2.898 | [21 empty] | VV | 0
|  | 0,5*4,23*1,15 |  | 2.4322 | [21 empty] | VV | 0
|  | 0,9*2,05*1,15 |  | 2.1218 | [21 empty] | VV | 0
SPU
8 | 342255024R00 | Příčky z cihel a tvárnic nepálených příčky z příčkovek pórobetonových tloušťky 100 mm | m2 | 12.2881 |  | 0 |  | 0 |  | 0 | 21 | 0 | 0.0706 | 0.87 | 0 | 0 | 801-1 | RTS 17/ I | RTS 16/ I | 0.52915 | 6.5 |  |  |  |  | POL1_
|  | včetně pomocného lešení | [23 empty] | SPI
|  | D1.01.01-101 : | [23 empty] | VV | 0
|  | 4,23*(0,475*2+1,955) |  | 12.2881 | [21 empty] | VV | 0
SPU
9 | 346244381RT2 | Plentování ocelových nosníků jednostranné výšky do 200 mm | m2 | 1.8285 |  | 0 |  | 0 |  | 0 | 21 | 0 | 0.1656 | 0.3 | 0 | 0 | 801-1 | RTS 17/ I | RTS 16/ I | 1.2226 | 2.24 |  |  |  |  | POL1_
|  | jakýmikoliv cihlami, | [23 empty] | SPI
|  | D1.01.01-101 : | [23 empty] | VV | 0
|  | B : | [23 empty] | VV | 0
|  | 2*0,1*1,6*1,15 |  | 0.368 | [21 empty] | VV | 0
|  | D1.01.01-201 : | [23 empty] | VV | 0
|  | A, B : | [23 empty] | VV | 0
|  | 0,08*4*2*1,2*1,15 |  | 0.8832 | [21 empty] | VV | 0
|  | C : | [23 empty] | VV | 0
|  | 0,1*2*1,6*1,16 |  | 0.3712 | [21 empty] | VV | 0
|  | D1.01.01-101 - 2.PP : | [23 empty] | VV | 0
|  | 0,08*2*1,12*1,15 |  | 0.20608 | [21 empty] | VV | 0
SPU
10 | 346481111RT2 | Plentování rýh, nosníků apod. pletivem ve stěnách nebo před stěnami, pletivem rabicovým | m2 | 2.5808 |  | 0 |  | 0 |  | 0 | 21 | 0 | 0.00542 | 0.01 | 0 | 0 | 801-1 | RTS 17/ I | RTS 16/ I | 0.89205 | 2.3 |  |  |  |  | POL1_
|  | plentování potrubí, válcovaných nosníků, výklenků nebo nik, jakéhokoliv tvaru, na jakoukoliv maltu, s potřebným vypnutím pletiva, přetažením a zakotvením drátů a provedení postřiku maltou, | [23 empty] | SPI |  | plentování potrubí, válcovaných nosníků, výklenků nebo nik, jakéhokoliv tvaru, na jakoukoliv maltu, s potřebným vypnutím pletiva, přetažením a zakotvením drátů a provedení postřiku maltou,
|  | D1.01.01-101 : | [23 empty] | VV | 0
|  | B : | [23 empty] | VV | 0
|  | 2*0,1*1,6*1,15 |  | 0.368 | [21 empty] | VV | 0
|  | D1.01.01-201 : | [23 empty] | VV | 0
|  | A, B : | [23 empty] | VV | 0
|  | 0,08*4*2*1,2*1,15*1,5 |  | 1.3248 | [21 empty] | VV | 0
|  | C : | [23 empty] | VV | 0
|  | 0,1*2*1,6*1,16*1,5 |  | 0.5568 | [21 empty] | VV | 0
|  | D1.01.01-101 - 2.PP : | [23 empty] | VV | 0
|  | 0,08*2*1,2*1,15*1,5 |  | 0.3312 | [21 empty] | VV | 0
SPU
11 | 411387531R00 | Zabetonování otvorů do 0,25 m2 ve stropech železobetonových a tvárnicových a v klenbách cihelných nebo betonových | kus | 17 |  | 0 |  | 0 |  | 0 | 21 | 0 | 0.0502 | 0.85 | 0 | 0 | 801-4 | RTS 17/ I | RTS 16/ I | 0.77 | 13.09 |  |  |  |  | POL1_
|  | včetně bednění, odbednění a výztuže (s dodáním hmot), | [23 empty] | SPI
|  | D1.01.01-101 : | [23 empty] | VV | 0
|  | ve stěnách : | [23 empty] | VV | 0
|  | 17 |  | 17 | [21 empty] | VV | 0
SPU
12 | 310235241PRT | Zazdívka otvorů porobetonovými tvárnicemi, s použitím suché maltové směsi | m3 | 2.3474 |  | 0 |  | 0 |  | 0 | 21 | 0 | 1.652 | 3.88 | 0 | 0 |  | Vlastní | Indiv | 0.16069 | 0.38 |  |  |  |  | POL1_
|  | D1.01.01-104 : | [23 empty] | VV | 0
|  | 0,25*1,0*0,5*1,15 |  | 0.14375 | [21 empty] | VV | 0
|  | 0,15*0,5*4,23*3*1,15 |  | 1.0945 | [21 empty] | VV | 0
|  | 2,2*1,0*0,15*1,15 |  | 0.3795 | [21 empty] | VV | 0
|  | 0,15*0,5*4,23*1,15 |  | 0.36484 | [21 empty] | VV | 0
|  | D1.01.01-106 : | [23 empty] | VV | 0
|  | 0,5*4,23*1,15*0,15 |  | 0.36484 | [21 empty] | VV | 0
SPU
13 | 318951218RXX | Dodateč. zesílení lamelami , betonové konstrukce, uhlíková lamel | m | 10.3 |  | 0 |  | 0 |  | 0 | 21 | 0 | 0.00163 | 0.02 | 0 | 0 |  | Vlastní | RTS 16/ I | 4.9583 | 51.07 |  |  |  |  | POL1_
|  | šířka uhlíkových lamel 80 mm a mez pevnosti v tahu 3 200 N/mm2 : | [23 empty] | VV | 0
|  | D1.01.02-101 : | [23 empty] | VV | 0
|  | 10,3 |  | 10.3 | [21 empty] | VV | 0
SPU
14 | 989381001RT3 | Dobetonování soklů podlah vč. bednění a výztuže, sesponkování, betonem třídy C 25/30 | m3 | 1.0937 |  | 0 |  | 0 |  | 0 | 21 | 0 | 2.5698 | 2.81 | 0 | 0 |  | Vlastní | Indiv | 3.929 | 4.3 |  |  |  |  | POL1_
|  | D1.01.01-103 : | [23 empty] | VV | 0
|  | (7,0*(0,095+0,325)*0,2+(0,095+1,395+0,325)*0,2)*1,15 |  | 1.0937 | [21 empty] | VV | 0
SPU
15 | 13380510R | tyč ocelová profilová válcovaná za tepla 11373 (S 235JR); průřez I; výška 80 mm | t | 0.07854 |  | 0 |  | 0 |  | 0 | 21 | 0 | 1 | 0.08 | 0 | 0 | SPCM | RTS 17/ I | RTS 16/ I | 0 | 0 |  |  |  |  | POL3_
|  | D1.01.01-201 : | [23 empty] | VV | 0
|  | A, B : | [23 empty] | VV | 0
|  | 4*2*1,2*6,06/1000*1,08 |  | 0.06283 | [21 empty] | VV | 0
|  | D1.01.01-101 - 2.PP : | [23 empty] | VV | 0
|  | 2*1,2*6,06/1000*1,08 |  | 0.01571 | [21 empty] | VV | 0
SPU
16 | 13380615R | tyč ocelová profilová válcovaná za tepla 11375 (S 235JR); průřez I; výška 100 mm | t | 0.05765 |  | 0 |  | 0 |  | 0 | 21 | 0 | 1 | 0.06 | 0 | 0 | SPCM | RTS 17/ I | RTS 16/ I | 0 | 0 |  |  |  |  | POL3_
|  | D1.01.01-101 : | [23 empty] | VV | 0
|  | B : | [23 empty] | VV | 0
|  | 2*1,6*8,34/1000*1,08 |  | 0.02882 | [21 empty] | VV | 0
|  | D1.01.01-201 : | [23 empty] | VV | 0
|  | C : | [23 empty] | VV | 0
|  | 2*1,6*8,34/1000*1,08 |  | 0.02882 | [21 empty] | VV | 0
SPU
Díl: | 399 | Sádrokartonové kce |  |  |  | 0 |  | 0 |  | 0 |  | 0 |  | 44.89 |  | 0 |  |  |  |  | 25.61 |  |  |  |  | DIL
17 | 342264051RT2 | Podhledy na kovové konstrukci opláštěné deskami sádrokartonovými nosná konstrukce z profilů CD s přímým uchycením 1x deska, tloušťky 12,5 mm, protipožární | m2 | 0.375 |  | 0 |  | 0 |  | 0 | 21 | 0 | 0.02017 | 0.01 | 0 | 0 | 801-1 | RTS 17/ I | RTS 16/ I | 1.011 | 0.38 |  |  |  |  | POL1_
|  | odskok : | [23 empty] | VV | 0
|  | D1.01.01-101, 401 : | [23 empty] | VV | 0
|  | 0,3*1,25 |  | 0.375 | [21 empty] | VV | 0
SPU
18 | 342264091R00 | Příplatky k podhledům sádrokartonovým příplatek k podhledu sádrokartonovému za tloušťku desek 15 mm | m2 | 0.375 |  | 0 |  | 0 |  | 0 | 21 | 0 | 0.00181 | 0 | 0 | 0 | 801-1 | RTS 17/ I | RTS 16/ I | 0.032 | 0.01 |  |  |  |  | POL1_
|  | odskok : | [23 empty] | VV | 0
|  | D1.01.01-101, 401 : | [23 empty] | VV | 0
|  | 0,3*1,25 |  | 0.375 | [21 empty] | VV | 0
SPU
19 | 342264098RT1 | Příplatky k podhledům sádrokartonovým příplatek k podhledu sádrokartonovému za plochu do 2 m2 | m2 | 0.375 |  | 0 |  | 0 |  | 0 | 21 | 0 | 0 | 0 | 0 | 0 | 801-1 | RTS 17/ I | RTS 16/ I | 0.58 | 0.22 |  |  |  |  | POL1_
|  | odskok : | [23 empty] | VV | 0
|  | D1.01.01-101, 401 : | [23 empty] | VV | 0
|  | 0,3*1,25 |  | 0.375 | [21 empty] | VV | 0
SPU
20 | 342267113RT2 | Obklady konstrukcí sádrokartonovými deskami obklady dřevěných konstrukcí obklad sloupů a trámů do 500 x500 mm 1x opláštění, čtyřstranný, deska protipožární tloušťky 12,5 mm | m | 2 |  | 0 |  | 0 |  | 0 | 21 | 0 | 0.02606 | 0.05 | 0 | 0 | 801-1 | RTS 17/ I | RTS 16/ I | 2.608 | 5.22 |  |  |  |  | POL1_
|  | D.1.01.01-901 : | [23 empty] | VV | 0
|  | opláštění VZT pod podhledem : | [23 empty] | VV | 0
|  | 1,0*2 |  | 2 | [21 empty] | VV | 0
SPU
21 | 34201612D00 | Sádrokartonová šachtová ( předsazená ) stěna 75mm_DF/DFH2, jednoduchá kce s 2x opláštěním bez TI | m2 | 171.5751 |  | 0 |  | 0 |  | 0 | 21 | 0 | 0.033 | 5.66 | 0 | 0 |  | Vlastní | Indiv | 0 | 0 |  |  |  |  | POL1_
|  | plná - čárkované : | [23 empty] | VV | 0
|  | kompletně dle popisu na výkrese : | [23 empty] | VV | 0
|  | D1.01.01-101 : | [23 empty] | VV | 0
|  | 4,23*(1,3+0,7*2+1,525+2,2+4,0*2+2,55+2,0+2,0+0,425*4+1,7+0,25*2+0,35*2+2,25+0,7+1,755+3,7+2,0+2,65) |  | 163.4049 | [21 empty] | VV | 0
|  | nezměřitelné 5% : | [23 empty] | VV | 0
|  | 163,4049/100*5 |  | 8.1702 | [21 empty] | VV | 0
SPU
22 | 34201612J00 | Sádrokartonová šachtová ( předsazená ) stěna na profil 100mm _DF/DFH2, jednoduchá kce s 2x opláštěním bez TI - v kombinaci se systémovým oplýštěním vestavby - cel. tl. 160 | m2 | 76.3749 |  | 0 |  | 0 |  | 0 | 21 | 0 | 0.033 | 2.52 | 0 | 0 |  | Vlastní | Indiv | 0 | 0 |  |  |  |  | POL1_
|  | kompletně dle popisu na výkrese : | [23 empty] | VV | 0
|  | D1.01.01-101 : | [23 empty] | VV | 0
|  | 4,23*(4,9+1,2+1,8+1,5*5+1,+1,1+1,1+1,1+3,9) |  | 99.828 | [21 empty] | VV | 0
|  | -(0,9*2,1*2+1,1*2,1*2+1,4*2,0*6+0,9*2,1) |  | -27.09 | [21 empty] | VV | 0
|  | nezměřitelné 5% : | [23 empty] | VV | 0
|  | 72,738/100*5 |  | 3.6369 | [21 empty] | VV | 0
SPU
23 | 34201614D00 | Sádrokartonová šachtová ( předsazená ) stěna 75mm_DF/DFH2, jednoduchá kce s 2x opláštěním + TI 40mm | m2 | 80.8353 |  | 0 |  | 0 |  | 0 | 21 | 0 | 0.033 | 2.67 | 0 | 0 |  | Vlastní | Indiv | 0 | 0 |  |  |  |  | POL1_
|  | plná - plná : | [23 empty] | VV | 0
|  | kompletně dle popisu na výkrese : | [23 empty] | VV | 0
|  | D1.01.01-101 : | [23 empty] | VV | 0
|  | 4,23*(0,8*15+0,45*8+0,275*4+0,75*2) |  | 76.986 | [21 empty] | VV | 0
|  | nezměřitelné 5% : | [23 empty] | VV | 0
|  | 76,986/100*5 |  | 3.8493 | [21 empty] | VV | 0
SPU
24 | 34226_NAD | Opláštění nad systémovými příčkami vestaveb 2*12,5DF + TI | m2 | 228.3138 |  | 0 |  | 0 |  | 0 | 21 | 0 | 0.125 | 28.54 | 0 | 0 |  | Vlastní | Indiv | 0 | 0 |  |  |  |  | POL1_
|  | D1.01.01-101 : | [23 empty] | VV | 0
|  | (4,23-2,8)*(4,275*5+2,385*3+1,75+5,05*2+5,2*2+9,4*2+6,65*6+2,925*8+3,55+1,965+7,62+4,94+8,705) |  | 228.3138 | [21 empty] | VV | 0
SPU
25 | 34226_XXa | Odskoky, niky, zesílení kcí atd.. | m2 | 15 |  | 0 |  | 0 |  | 0 | 21 | 0 | 0.125 | 1.88 | 0 | 0 |  | Vlastní | Indiv | 0 | 0 |  |  |  |  | POL1_
|  | D1.01.01-101 : | [23 empty] | VV | 0
|  | 15 |  | 15 | [21 empty] | VV | 0
SPU
26 | 34226_XXb | D + M příložek z ocelového plechu 05mm pro vyztužení nadpraží | m | 22 |  | 0 |  | 0 |  | 0 | 21 | 0 | 0.125 | 2.75 | 0 | 0 |  | Vlastní | Indiv | 0 | 0 |  |  |  |  | POL1_
|  | D1.01.01-101 : | [23 empty] | VV | 0
|  | 22 |  | 22 | [21 empty] | VV | 0
SPU
27 | 34226_XXna | Opláštění nosníku SDK 2*12,5 DF | m2 | 6.5 |  | 0 |  | 0 |  | 0 | 21 | 0 | 0.125 | 0.81 | 0 | 0 |  | Vlastní | Indiv | 0 | 0 |  |  |  |  | POL1_
|  | D1.01.01-101, 401 : | [23 empty] | VV | 0
|  | 6,5 |  | 6.5 | [21 empty] | VV | 0
SPU
28 | 34226121150 | Příčka sádrokarton. jednoduché kce s dvojitým opláštěním tl. 150mm | m2 | 95.3173 |  | 0 |  | 0 |  | 0 | 21 | 0 | 0 | 0 | 0 | 0 |  | Vlastní | Indiv | 0 | 0 |  |  |  |  | POL1_1
|  | kompletně dle popisu na výkrese : | [23 empty] | VV | 0
|  | D1.01.01-101 : | [23 empty] | VV | 0
|  | 3013A : | [23 empty] | VV | 0
|  | 4,23*(3,675+0,35) |  | 17.0257 | [21 empty] | VV | 0
|  | 3070-3072 : | [23 empty] | VV | 0
|  | 4,23*(4,4+3,2) |  | 32.148 | [21 empty] | VV | 0
|  | -0,7*2,0 |  | -1.4 | [21 empty] | VV | 0
|  | 3080-3058 : | [23 empty] | VV | 0
|  | 4,23*3,9 |  | 16.497 | [21 empty] | VV | 0
|  | požadavek FN Brno v rámci 1. Etapy týkající se redundace : | [23 empty] | VV | 0
|  | 15,0 |  | 15 | [21 empty] | VV | 0
|  | D1.01.01-101 - 2.PP : | [23 empty] | VV | 0
|  | 3,35*(2,64+2,15) |  | 16.0465 | [21 empty] | VV | 0
SPU
29 | 3429_03 | Úprava sádrokartonové příčky vyztužením pro zavěsné vybavení atd.. | m | 20 |  | 0 |  | 0 |  | 0 | 21 | 0 | 0 | 0 | 0 | 0 |  | Vlastní | Indiv | 0 | 0 |  |  |  |  | POL1_
|  | D1.01.01-101 : | [23 empty] | VV | 0
|  | 20 |  | 20 | [21 empty] | VV | 0
SPU
30 | 3429_03B1 | Úprava sádrokartonové příčky vyztužením, nadpraží | m | 82.455 |  | 0 |  | 0 |  | 0 | 21 | 0 | 0 | 0 | 0 | 0 |  | Vlastní | Indiv | 0 | 0 |  |  |  |  | POL1_
|  | D1.01.01-101 : | [23 empty] | VV | 0
|  | 1,15*(2,1*26+1,4*6+0,9+1,4+1,2+1,2+0,9*2+1,1*2) |  | 82.455 | [21 empty] | VV | 0
SPU
31 | 399_SDK1 | D + M atypických revizních dvířek 900/1900mm | ks | 11 |  | 0 |  | 0 |  | 0 | 21 | 0 | 0 | 0 | 0 | 0 |  | Vlastní | Indiv | 0.43 | 4.73 |  |  |  |  | POL1_
|  | D1.01.01-101 : | [23 empty] | VV | 0
|  | 11 |  | 11 | [21 empty] | VV | 0
SPU
32 | 39942.01 | D + M větracích kazet 600/600 vč. opláštění SDK | ks | 10 |  | 0 |  | 0 |  | 0 | 21 | 0 | 0 | 0 | 0 | 0 |  | Vlastní | Indiv | 0.43 | 4.3 |  |  |  |  | POL1_
|  | D1.01.01-101, 401 : | [23 empty] | VV | 0
|  | 10 |  | 10 | [21 empty] | VV | 0
SPU
33 | 39942.VM165 | D + M větracích mřížek 100/100/165 vč. opláštění SDK | ks | 11 |  | 0 |  | 0 |  | 0 | 21 | 0 | 0 | 0 | 0 | 0 |  | Vlastní | Indiv | 0.43 | 4.73 |  |  |  |  | POL1_
|  | D1.01.01-101, 401 : | [23 empty] | VV | 0
|  | 11 |  | 11 | [21 empty] | VV | 0
SPU
34 | 39942.VM250 | D + M větracích mřížek 100/100/250 vč. opláštění SDK | ks | 6 |  | 0 |  | 0 |  | 0 | 21 | 0 | 0 | 0 | 0 | 0 |  | Vlastní | Indiv | 0.43 | 2.58 |  |  |  |  | POL1_
|  | D1.01.01-101, 401 : | [23 empty] | VV | 0
|  | 6 |  | 6 | [21 empty] | VV | 0
SPU
35 | 39942.VM275 | D + M větracích mřížek 100/100/250 vč. opláštění SDK | ks | 8 |  | 0 |  | 0 |  | 0 | 21 | 0 | 0 | 0 | 0 | 0 |  | Vlastní | Indiv | 0.43 | 3.44 |  |  |  |  | POL1_
|  | D1.01.01-101, 401 : | [23 empty] | VV | 0
|  | 8 |  | 8 | [21 empty] | VV | 0
SPU
Díl: | 61 | Upravy povrchů vnitřní |  |  |  | 0 |  | 0 |  | 0 |  | 0 |  | 34.41 |  | 0 |  |  |  |  | 617.03 |  |  |  |  | DIL
36 | 611421133R00 | Omítky vnitřní stropů vápenné, vápenocementové omítky vnitřní vápenné, vápenocementové stropů rovných štukové | m2 | 16.85 |  | 0 |  | 0 |  | 0 | 21 | 0 | 0.05123 | 0.86 | 0 | 0 | 801-1 | RTS 17/ I | RTS 16/ I | 0.908 | 15.3 |  |  |  |  | POL1_
|  | s pomocným lešením o výšce podlahy do 1900 mm a pro zatížení do 1,5 kPa, | [23 empty] | SPI
|  | D1.01.01-101, 401 : | [23 empty] | VV | 0
|  | 7,49+9,36 |  | 16.85 | [21 empty] | VV | 0
SPU
37 | 611481211RT2 | Vyztužení vnitřních omítek stropů sklotextilní síťovinou s dodávkou síťoviny a stěrkového tmelu | m2 | 1.685 |  | 0 |  | 0 |  | 0 | 21 | 0 | 0.00411 | 0.01 | 0 | 0 | 801-1 | RTS 17/ I | RTS 16/ I | 0.484 | 0.82 |  |  |  |  | POL1_
|  | s pomocným lešením o výšce podlahy do 1900 mm a pro zatížení do 1,5 kPa, | [23 empty] | SPI
|  | D1.01.01-101, 401 : | [23 empty] | VV | 0
|  | (7,49+9,36)/100*10 |  | 1.685 | [21 empty] | VV | 0
|  | cca 10% plochy : | [23 empty] | VV | 0
SPU
38 | 612403399RT2 | Hrubá výplň rýh ve stěnách, jakoukoliv maltou maltou ze suchých směsí jakékoliv šířky | m2 | 24.111 |  | 0 |  | 0 |  | 0 | 21 | 0 | 0.068 | 1.64 | 0 | 0 | 801-4 | RTS 17/ I | RTS 16/ I | 0.71398 | 17.21 |  |  |  |  | POL1_1
|  | jakékoliv šířky rýhy, | [23 empty] | SPI
|  | D.1.01.01-901 : | [23 empty] | VV | 0
|  | po vybouraných příčkách : | [23 empty] | VV | 0
|  | 0,15*4,23*38 |  | 24.111 | [21 empty] | VV | 0
SPU
39 | 612409991RT2 | Začištění omítek kolem oken, dveří a obkladů apod. s použitím suché maltové směsi | m | 125 |  | 0 |  | 0 |  | 0 | 21 | 0 | 0.00238 | 0.3 | 0 | 0 | 801-4 | RTS 17/ I | RTS 16/ I | 0.18233 | 22.79 |  |  |  |  | POL1_
|  | D1.01.01-101 : | [23 empty] | VV | 0
|  | 125 |  | 125 | [21 empty] | VV | 0
SPU
40 | 612421637R00 | Omítky vnitřní stěn vápenné nebo vápenocementové v podlaží i ve schodišti štukové | m2 | 481.5429 |  | 0 |  | 0 |  | 0 | 21 | 0 | 0.04766 | 22.95 | 0 | 0 | 801-1 | RTS 17/ I | RTS 16/ I | 0.656 | 315.89 |  |  |  |  | POL1_
|  | výměra - viz položka 612451121R00 : | [23 empty] | VV | 0
|  | -138,45563 |  | -138.4556 | [21 empty] | VV | 0
|  | výměra - viz položka 978059521R00 : | [23 empty] | VV | 0
|  | 363,41917 |  | 363.4192 | [21 empty] | VV | 0
|  | výměra - viz položka 978013191R00 : | [23 empty] | VV | 0
|  | 256,57932 |  | 256.5793 | [21 empty] | VV | 0
SPU
41 | 612451121R00 | Omítky vnitřního zdiva cementové hladké | m2 | 138.4556 |  | 0 |  | 0 |  | 0 | 21 | 0 | 0.04558 | 6.31 | 0 | 0 | 801-1 | RTS 17/ I | RTS 16/ I | 0.608 | 84.18 |  |  |  |  | POL1_7
|  | v podlaží i ve schodišti, zdiva cihelného, kamenného, smíšeného nebo betonového | [23 empty] | SPI
|  | D1.01.01-101 : | [23 empty] | VV | 0
|  | 3058 : | [23 empty] | VV | 0
|  | z : | [23 empty] | VV | 0
|  | 2,7*(3,15*2+3,9) |  | 27.54 | [21 empty] | VV | 0
|  | -1,2*2,1 |  | -2.52 | [21 empty] | VV | 0
|  | 3070 : | [23 empty] | VV | 0
|  | z : | [23 empty] | VV | 0
|  | 2,7*(2,15+3,625+0,425) |  | 16.74 | [21 empty] | VV | 0
|  | -1,2*2,1 |  | -2.52 | [21 empty] | VV | 0
|  | 3071 : | [23 empty] | VV | 0
|  | z : | [23 empty] | VV | 0
|  | 2,7*(3,2+2,1) |  | 14.31 | [21 empty] | VV | 0
|  | 3073, 3074 : | [23 empty] | VV | 0
|  | z : | [23 empty] | VV | 0
|  | 2,7*(2,1*2+1,95*2+2,75*2+2,725*2) |  | 51.435 | [21 empty] | VV | 0
|  | -(0,8*2,0*2+0,9*2,0) |  | -5 | [21 empty] | VV | 0
|  | 3079 : | [23 empty] | VV | 0
|  | z : | [23 empty] | VV | 0
|  | 2,7*(0,425+3,65+3,55) |  | 20.5875 | [21 empty] | VV | 0
|  | -1,2*2,1 |  | -2.52 | [21 empty] | VV | 0
|  | 3080 : | [23 empty] | VV | 0
|  | z : | [23 empty] | VV | 0
|  | 2,7*(3,075*2) |  | 16.605 | [21 empty] | VV | 0
|  | -1,3*2,15 |  | -2.795 | [21 empty] | VV | 0
|  | nezměřitelné 5% : | [23 empty] | VV | 0
|  | 131,8625/100*5 |  | 6.5931 | [21 empty] | VV | 0
SPU
42 | 612471413R00 | Tenkovrstvá úprava stěn aktivovaným štukem malta vápenocementová s disperzní přísadou | m2 | 196.8906 |  | 0 |  | 0 |  | 0 | 21 | 0 | 0.00658 | 1.3 | 0 | 0 | 801-1 | RTS 17/ I | RTS 16/ I | 0.319 | 62.81 |  |  |  |  | POL1_
|  | na rovném povrchu vnitřních stěn, pilířů, svislých panelových konstrukcí, s nejnutnějším obroušením podkladu (pemzou apod.) a oprášením, | [23 empty] | SPI
|  | D1.01.01-101 : | [23 empty] | VV | 0
|  | A - instalační jádra : | [23 empty] | VV | 0
|  | 4,23*(0,425*2*14+(2,2+4,0+4,0+0,5+1,5+1,9+1,9+2,5+2,25+3,8+1,775+2,25))*1,15 |  | 196.8906 | [21 empty] | VV | 0
SPU
43 | 612481211RT2 | Vyztužení vnitřních stěn sklotextilní síťovinou s dodávkou síťoviny a stěrkového tmelu | m2 | 61.9999 |  | 0 |  | 0 |  | 0 | 21 | 0 | 0.00367 | 0.23 | 0 | 0 | 801-1 | RTS 17/ I | RTS 16/ I | 0.362 | 22.44 |  |  |  |  | POL1_
|  | cca 10% plochy : | [23 empty] | VV | 0
|  | výměra - viz položka 978059521R00 : | [23 empty] | VV | 0
|  | 363,41917/100*10 |  | 36.3419 | [21 empty] | VV | 0
|  | výměra - viz položka 978013191R00 : | [23 empty] | VV | 0
|  | 256,57932/100*10 |  | 25.6579 | [21 empty] | VV | 0
SPU
44 | 612401291XX | Omítka malých ploch vnitřních stěn na dozdívkách, s použitím suché maltové směsi, vč. perlinky a tmele | m2 | 49.4803 |  | 0 |  | 0 |  | 0 | 21 | 0 | 0.01187 | 0.59 | 0 | 0 |  | Vlastní | Indiv | 0.35974 | 17.8 |  |  |  |  | POL1_1
|  | vč. provázání se stávajícím zdivem : | [23 empty] | VV | 0
|  | D1.01.01-101 : | [23 empty] | VV | 0
|  | 1,2*2,1*1,15*2 |  | 5.796 | [21 empty] | VV | 0
|  | 0,5*4,23*1,15*2 |  | 4.8645 | [21 empty] | VV | 0
|  | 0,9*2,05*1,15*2 |  | 4.2435 | [21 empty] | VV | 0
|  | D1.01.01-101 : | [23 empty] | VV | 0
|  | 4,23*(0,475*2+1,955)*2 |  | 24.5763 | [21 empty] | VV | 0
|  | D1.01.01-101 - 2.PP : | [23 empty] | VV | 0
|  | 10 |  | 10 | [21 empty] | VV | 0
SPU
45 | 613473115Rss | Příplatek za zabudované rohovníky | m2 | 481.5429 |  | 0 |  | 0 |  | 0 | 21 | 0 | 0.00046 | 0.22 | 0 | 0 |  | Vlastní | Indiv | 0.12 | 57.79 |  |  |  |  | POL1_1
|  | výměra - viz položka 612451121R00 : | [23 empty] | VV | 0
|  | -138,45563 |  | -138.4556 | [21 empty] | VV | 0
|  | výměra - viz položka 978059521R00 : | [23 empty] | VV | 0
|  | 363,41917 |  | 363.4192 | [21 empty] | VV | 0
|  | výměra - viz položka 978013191R00 : | [23 empty] | VV | 0
|  | 256,57932 |  | 256.5793 | [21 empty] | VV | 0
SPU
Díl: | 63 | Podlahy a podlahové konstrukce |  |  |  | 0 |  | 0 |  | 0 |  | 0 |  | 1.67 |  | 0 |  |  |  |  | 237.72 |  |  |  |  | DIL
46 | 273351215R00 | Bednění stěn základových desek zřízení | m2 | 39.1375 |  | 0 |  | 0 |  | 0 | 21 | 0 | 0.0392 | 1.53 | 0 | 0 | 801-1 | RTS 17/ I | RTS 16/ I | 1.6 | 62.62 |  |  |  |  | POL1_
|  | svislé nebo šikmé (odkloněné) , půdorysně přímé nebo zalomené, stěn základových desek ve volných nebo zapažených jámách, rýhách, šachtách, včetně případných vzpěr, | [23 empty] | SPI |  | svislé nebo šikmé (odkloněné) , půdorysně přímé nebo zalomené, stěn základových desek ve volných nebo zapažených jámách, rýhách, šachtách, včetně případných vzpěr,
|  | bednění podlahy pro realizaci litého cementového potěru před realizcí nosné kce vestavby : | [23 empty] | VV | 0
|  | D.1.01.01-901 : | [23 empty] | VV | 0
|  | 0,25*(4,97+4,1+3,9+1,6+5,15+5,17*2+5,02*2+5,17*2+1,35*2+5,12*2) |  | 15.845 | [21 empty] | VV | 0
|  | 0,25*(0,15*10+0,2+1,9+2,65+3,1+3,3+3,1+4,4+3,6) |  | 5.9375 | [21 empty] | VV | 0
|  | 0,25*(2,2+6,28*5+9,73+3,925+0,305-0,19+22,05) |  | 17.355 | [21 empty] | VV | 0
SPU
47 | 273351216R00 | Bednění stěn základových desek odstranění | m2 | 39.1375 |  | 0 |  | 0 |  | 0 | 21 | 0 | 0 | 0 | 0 | 0 | 801-1 | RTS 17/ I | RTS 16/ I | 0.32 | 12.52 |  |  |  |  | POL1_
|  | svislé nebo šikmé (odkloněné) , půdorysně přímé nebo zalomené, stěn základových desek ve volných nebo zapažených jámách, rýhách, šachtách, včetně případných vzpěr, | [23 empty] | SPI |  | svislé nebo šikmé (odkloněné) , půdorysně přímé nebo zalomené, stěn základových desek ve volných nebo zapažených jámách, rýhách, šachtách, včetně případných vzpěr,
|  | Včetně očištění, vytřídění a uložení bedního materiálu. | [23 empty] | POP
|  | bednění podlahy pro realizaci litého cementového potěru před realizcí nosné kce vestavby : | [23 empty] | VV | 0
|  | D.1.01.01-901 : | [23 empty] | VV | 0
|  | 0,25*(4,97+4,1+3,9+1,6+5,15+5,17*2+5,02*2+5,17*2+1,35*2+5,12*2) |  | 15.845 | [21 empty] | VV | 0
|  | 0,25*(0,15*10+0,2+1,9+2,65+3,1+3,3+3,1+4,4+3,6) |  | 5.9375 | [21 empty] | VV | 0
|  | 0,25*(2,2+6,28*5+9,73+3,925+0,305-0,19+22,05) |  | 17.355 | [21 empty] | VV | 0
SPU
48 | 632415110RT3 | Potěr ze suchých směsí potěr cementový samonivelační rychleschnoucí, tloušťky 10 mm, ruční zpracování | m2 | 5.61 |  | 0 |  | 0 |  | 0 | 21 | 0 | 0.01715 | 0.1 | 0 | 0 | 801-1 | RTS 17/ I | RTS 16/ I | 0.372 | 2.09 |  |  |  |  | POL1_
|  | s rozprostřením a uhlazením | [23 empty] | SPI
|  | podrobný rozpis výměr - viz položka 952901111R00 : | [23 empty] | VV | 0
|  | A3 - PVC : | [23 empty] | VV | 0
|  | 5,61 |  | 5.61 | [21 empty] | VV | 0
SPU
49 | 632441010_60 | Potěr cementový tl. 56mm - 60 mm, litý cementový potěr CT - C25 - F5 | m2 | 1.12 |  | 0 |  | 0 |  | 0 | 21 | 0 | 0 | 0 | 0 | 0 |  | Vlastní | Indiv | 0.42692 | 0.48 |  |  |  |  | POL1_
|  | Součástí položky ja dodávka + montáž veškerých materiálů, pomocné lešení, vnitrostaveništní přesun hmot. Včetně vytvoření a zaplnění dilatačních spár. | [23 empty] | POP |  | Součástí položky ja dodávka + montáž veškerých materiálů, pomocné lešení, vnitrostaveništní přesun hmot. Včetně vytvoření a zaplnění dilatačních spár.
|  | E1 - doplnění mramorové dlažby : | [23 empty] | VV | 0
|  | 1,12 |  | 1.12 | [21 empty] | VV | 0
SPU
50 | 632441010_65 | Potěr cementový tl. 61mm - 65 mm, litý cementový potěr CT - C25 - F5 | m2 | 328.5 |  | 0 |  | 0 |  | 0 | 21 | 0 | 0 | 0 | 0 | 0 |  | Vlastní | Indiv | 0.42692 | 140.24 |  |  |  |  | POL1_
|  | Součástí položky ja dodávka + montáž veškerých materiálů, pomocné lešení, vnitrostaveništní přesun hmot. Včetně vytvoření a zaplnění dilatačních spár. | [23 empty] | POP |  | Součástí položky ja dodávka + montáž veškerých materiálů, pomocné lešení, vnitrostaveništní přesun hmot. Včetně vytvoření a zaplnění dilatačních spár.
|  | doplnění společných kcí podlah : | [23 empty] | VV | 0
|  | 93,69-(14,89+18,72+13,86+11,15+16,66+5,33+6,25) |  | 6.83 | [21 empty] | VV | 0
|  | 77,18-(27,48+15,24+23,11+6,6) |  | 4.75 | [21 empty] | VV | 0
|  | podrobný rozpis výměr - viz položka 952901111R00 : | [23 empty] | VV | 0
|  | A1 - PVC : | [23 empty] | VV | 0
|  | 95,16+18,72 |  | 113.88 | [21 empty] | VV | 0
|  | podrobný rozpis výměr - viz položka 952901111R00 : | [23 empty] | VV | 0
|  | B1 - elektrostatické PVC : | [23 empty] | VV | 0
|  | 203,04 |  | 203.04 | [21 empty] | VV | 0
SPU
51 | 655804312R00 | Zalití spár samonivelační stěrkou vč. přípravy povrchu ( zbroušení, vysátí ) dp profilu 150/100 | m | 18.5725 |  | 0 |  | 0 |  | 0 | 21 | 0 | 0 | 0 | 0 | 0 |  | Vlastní | Indiv | 0.26 | 4.83 |  |  |  |  | POL1_
|  | D1.01.01-102 : | [23 empty] | VV | 0
|  | (12,75+3,4)*1,15 |  | 18.5725 | [21 empty] | VV | 0
SPU
52 | 663612222R00 | Sponkování rýh v podlahách | m | 56.23 |  | 0 |  | 0 |  | 0 | 21 | 0 | 0.00072 | 0.04 | 0 | 0 |  | Vlastní | Indiv | 0.26572 | 14.94 |  |  |  |  | POL1_
|  | D1.01.01-101 : | [23 empty] | VV | 0
|  | 56,23 |  | 56.23 | [21 empty] | VV | 0
SPU
Díl: | 94 | Lešení a stavební výtahy |  |  |  | 0 |  | 0 |  | 0 |  | 0 |  | 4.08 |  | 0 |  |  |  |  | 179.26 |  |  |  |  | DIL
53 | 941955004R00 | Lešení lehké pracovní pomocné pomocné, o výšce lešeňové podlahy přes 2,5 do 3,5 m | m2 | 689.46 |  | 0 |  | 0 |  | 0 | 21 | 0 | 0.00592 | 4.08 | 0 | 0 | 800-3 | RTS 17/ I | RTS 16/ I | 0.26 | 179.26 |  |  |  |  | POL1_
|  | výměra - viz položka 952901111R00 : | [23 empty] | VV | 0
|  | 689,46 |  | 689.46 | [21 empty] | VV | 0
SPU
Díl: | 95 | Dokončovací konstrukce na pozemních stavbách |  |  |  | 0 |  | 0 |  | 0 |  | 0 |  | 10.89 |  | 0 |  |  |  |  | 380.9 |  |  |  |  | DIL
54 | 952901111R00 | Vyčištění budov a ostatních objektů budov bytové nebo občanské výstavby - zametení a umytí podlah, dlažeb, obkladů, schodů v místnostech, chodbách a schodištích, vyčištění a umytí oken, dveří s rámy, zárubněmi, umytí a vyčištění jiných zasklených a natíraných ploch a zařizovacích předmětů před předáním do užívání světlá výška podlaží do 4 m | m2 | 689.46 |  | 0 |  | 0 |  | 0 | 21 | 0 | 4e-05 | 0.03 | 0 | 0 | 801-1 | RTS 17/ I | RTS 16/ I | 0.308 | 212.35 |  |  |  |  | POL1_
|  | D.1.01.01-802 : | [23 empty] | VV | 0
|  | repase stávající mramorové dlažby : | [23 empty] | VV | 0
|  | 17,81+19,27+50,94-1,12 |  | 86.9 | [21 empty] | VV | 0
|  | E1 - doplnění mramorové dlažby : | [23 empty] | VV | 0
|  | 1,12 |  | 1.12 | [21 empty] | VV | 0
|  | A1 - PVC : | [23 empty] | VV | 0
|  | 11,15+5,33+6,25+27,48+15,24+23,11+6,6+18,72 |  | 113.88 | [21 empty] | VV | 0
|  | A2 - PVC : | [23 empty] | VV | 0
|  | 7,49+66,10+45,89+11,45+7,96+6,72+5,91+12,06+12,89 |  | 176.47 | [21 empty] | VV | 0
|  | A3 - PVC : | [23 empty] | VV | 0
|  | 5,61 |  | 5.61 | [21 empty] | VV | 0
|  | B1 - elektrostatické PVC : | [23 empty] | VV | 0
|  | 14,89+57,84+36,84+13,86+35,81+16,66+27,14 |  | 203.04 | [21 empty] | VV | 0
|  | D1 - diaelektrický koberec : | [23 empty] | VV | 0
|  | 9,36 |  | 9.36 | [21 empty] | VV | 0
|  | stávající PVC : | [23 empty] | VV | 0
|  | 93,08 |  | 93.08 | [21 empty] | VV | 0
SPU
55 | 953981106R00 | Chemické kotvy do betonu, do cihelného zdiva do betonu, hloubky 210 mm, M 24, ampule pro chemickou kotvu | kus | 15 |  | 0 |  | 0 |  | 0 | 21 | 0 | 0 | 0 | 0 | 0 | 801-4 | RTS 17/ I | RTS 16/ I | 0.275 | 4.13 |  |  |  |  | POL1_
|  | D.1.01.02-101 : | [23 empty] | VV | 0
|  | 15 |  | 15 | [21 empty] | VV | 0
SPU
56 | 783903811R00 | Ostatní práce odmaštění chemickými rozpuštědly | m2 | 203.5844 |  | 0 |  | 0 |  | 0 | 21 | 0 | 0 | 0 | 0 | 0 | 800-783 | RTS 17/ I | RTS 16/ I | 0 | 0 |  |  |  |  | POL1_7
|  | výměra viz položka 633811111U00 : | [23 empty] | VV | 0
|  | 203,58438 |  | 203.5844 | [21 empty] | VV | 0
SPU
57 | 3420163_99 | Prachotěsná přepážka - montáž a demontáž | m2 | 265.2 |  | 0 |  | 0 |  | 0 | 21 | 0 | 0 | 0 | 0 | 0 |  | Vlastní | Indiv | 0 | 0 |  |  |  |  | POL1_
|  | prachotěsná přepážka ve formě sádrokartonové předsazené stěny jednoduché kce : | [23 empty] | VV | 0
|  | s jednoduchým opláštěním 1*12,5mm ze SDK desek typu A : | [23 empty] | VV | 0
|  | ( součástí stěny jsou i dveřní otvory ( zárubně + křídla ) pro manipulaci s materiálem ), : | [23 empty] | VV | 0
|  | ze strany běžného provozu bude stěna realizována vč. povrchových úprav, : | [23 empty] | VV | 0
|  | v místě VZT vyústek vytvořit kastlík, prostor podhledu zakrýt parotěsnou folií. : | [23 empty] | VV | 0
|  | Součástí ceny je i kompletní demontáž vč. zapravení případných poškozených míst daných prostor : | [23 empty] | VV | 0
|  | D.1.01.01-901 : | [23 empty] | VV | 0
|  | 2,6*(16,7+0,5+0,8+2,0+31,5+0,6+1,46+1,79+7,7+1,0+31,5+5,0+1,45) |  | 265.2 | [21 empty] | VV | 0
SPU
58 | 633811111U00 | Broušení podlah beton -2mm | m2 | 203.5844 |  | 0 |  | 0 |  | 0 | 21 | 0 | 0 | 0 | 0 | 0 |  | URS | URS 12/ I | 0 | 0 |  |  |  |  | POL1_7
|  | A - instalační jádra : | [23 empty] | VV | 0
|  | 0,425*(2,2+4,0+4,0+0,5+1,5+1,9+1,9+2,5+2,25+3,8+1,775+2,25) |  | 12.1444 | [21 empty] | VV | 0
|  | podrobný rozpis výměr - viz položka 952901111R00 : | [23 empty] | VV | 0
|  | A2 - PVC : | [23 empty] | VV | 0
|  | 176,47 |  | 176.47 | [21 empty] | VV | 0
|  | podrobný rozpis výměr - viz položka 952901111R00 : | [23 empty] | VV | 0
|  | A3 - PVC : | [23 empty] | VV | 0
|  | 5,61 |  | 5.61 | [21 empty] | VV | 0
|  | D1 - diaelektrický koberec : | [23 empty] | VV | 0
|  | 9,36 |  | 9.36 | [21 empty] | VV | 0
SPU
59 | 912_MB | Repase mramorové podlahy | m2 | 86.9 |  | 0 |  | 0 |  | 0 | 21 | 0 | 0.125 | 10.86 | 0 | 0 |  | Vlastní | Indiv | 1.89 | 164.24 |  |  |  |  | POL1_
|  | Včetně vyčištění dna rýh. | [23 empty] | POP
|  | D.1.01.01-802 : | [23 empty] | VV | 0
|  | repase stávající mramorové dlažby : | [23 empty] | VV | 0
|  | 17,81+19,27+50,94-1,12 |  | 86.9 | [21 empty] | VV | 0
SPU
60 | 95_01.s | Dem. a zp. montáž demontáž + zpětná montáž dřevěné skříňové stěny | ks | 1 |  | 0 |  | 0 |  | 0 | 21 | 0 | 0 | 0 | 0 | 0 |  | Vlastní | Indiv | 0.015 | 0.02 |  |  |  |  | POL1_
|  | D1.01.01-101 : | [23 empty] | VV | 0
|  | 1 |  | 1 | [21 empty] | VV | 0
SPU
61 | 95_01.v | Dem. a zp. montáž lamino panelu | m2 | 8.726 |  | 0 |  | 0 |  | 0 | 21 | 0 | 0 | 0 | 0 | 0 |  | Vlastní | Indiv | 0.015 | 0.13 |  |  |  |  | POL1_
|  | D1.01.01-101 : | [23 empty] | VV | 0
|  | 2,7*1,2*1,15 |  | 3.726 | [21 empty] | VV | 0
|  | D1.01.01-104 : | [23 empty] | VV | 0
|  | 5,0 |  | 5 | [21 empty] | VV | 0
SPU
62 | 95_02 | Dem. a zp. montáž inst. skříně | ks | 2 |  | 0 |  | 0 |  | 0 | 21 | 0 | 0 | 0 | 0 | 0 |  | Vlastní | Indiv | 0.015 | 0.03 |  |  |  |  | POL1_
|  | D1.01.01-106 : | [23 empty] | VV | 0
|  | 2 |  | 2 | [21 empty] | VV | 0
SPU
63 | 95_03 | Zakrývání stávajících prostor folií | m2 | 1341.48 |  | 0 |  | 0 |  | 0 | 21 | 0 | 0 | 0 | 0 | 0 |  | Vlastní | Indiv | 0 | 0 |  |  |  |  | POL1_
|  | výměra - viz položka 952901111R00 : | [23 empty] | VV | 0
|  | 670,74*2 |  | 1341.48 | [21 empty] | VV | 0
SPU
64 | 95_03_B1 | Zakrývání stávající podlahy proti poškození - OSB deky + geotextilie | m2 | 12 |  | 0 |  | 0 |  | 0 | 21 | 0 | 0 | 0 | 0 | 0 |  | Vlastní | Indiv | 0 | 0 |  |  |  |  | POL1_
|  | D1.01.01-901 : | [23 empty] | VV | 0
|  | 12,0 |  | 12 | [21 empty] | VV | 0
SPU
65 | 95_LT61_05 | D + M doplnění PVC soklu - 3013 | m | 4.8587 |  | 0 |  | 0 |  | 0 | 21 | 0 | 0 | 0 | 0 | 0 |  | Vlastní | Indiv | 0 | 0 |  |  |  |  | POL1_
|  | D1.01.01-101 : | [23 empty] | VV | 0
|  | (3,675+0,4+0,15)*1,15 |  | 4.8587 | [21 empty] | VV | 0
SPU
66 | 95_R01 | D + M : podložky pro VZT jednotky z PUR elastomeru tl. 25 mm | ks | 12 |  | 0 |  | 0 |  | 0 | 21 | 0 | 0 | 0 | 0 | 0 |  | Vlastní | Indiv | 0 | 0 |  |  |  |  | POL1_
|  | požadavek profese : | [23 empty] | VV | 0
|  | 12 |  | 12 | [21 empty] | VV | 0
SPU
67 | 95_R02 | D + M stavební přípomoce pro začištění prostupů VZT, 5m2 (dozdění, utěsnění atak.) | m2 | 5 |  | 0 |  | 0 |  | 0 | 21 | 0 | 0 | 0 | 0 | 0 |  | Vlastní | Indiv | 0 | 0 |  |  |  |  | POL1_
|  | požadavek profese : | [23 empty] | VV | 0
|  | 5 |  | 5 | [21 empty] | VV | 0
SPU
68 | 95_R03 | D + M dočasné prachotěsné přepážky, vč. demontáže a likvidace | m2 | 60 |  | 0 |  | 0 |  | 0 | 21 | 0 | 0 | 0 | 0 | 0 |  | Vlastní | Indiv | 0 | 0 |  |  |  |  | POL1_
|  | D1.03.01-101 : | [23 empty] | VV | 0
|  | 60 |  | 60 | [21 empty] | VV | 0
SPU
69 | 95_R04 | D + M zakrytí podlah - mimo již uvedené, vč. demontáže a likvidace | m2 | 30 |  | 0 |  | 0 |  | 0 | 21 | 0 | 0 | 0 | 0 | 0 |  | Vlastní | Indiv | 0 | 0 |  |  |  |  | POL1_
|  | D1.03.01-101 : | [23 empty] | VV | 0
|  | 30 |  | 30 | [21 empty] | VV | 0
SPU
70 | 95_R05 | D + M vyspravení stropní kce po odkrytí stávajících podhledů | m2 | 675.62 |  | 0 |  | 0 |  | 0 | 21 | 0 | 0 | 0 | 0 | 0 |  | Vlastní | Indiv | 0 | 0 |  |  |  |  | POL1_
|  | D.1.01.01-901 : | [23 empty] | VV | 0
|  | výměra - viz položka 967581801R00 : | [23 empty] | VV | 0
|  | 675,62 |  | 675.62 | [21 empty] | VV | 0
SPU
71 | 95_R06 | D + M vyspravení stávajícíh lamelových panelů, dřevěných skříní atd | m2 | 150 |  | 0 |  | 0 |  | 0 | 21 | 0 | 0 | 0 | 0 | 0 |  | Vlastní | Indiv | 0 | 0 |  |  |  |  | POL1_
|  | D.1.01.01-802 : | [23 empty] | VV | 0
|  | 150 |  | 150 | [21 empty] | VV | 0
SPU
72 | 952902021U00 | Zametení hladká podlaha | m2 | 203.5844 |  | 0 |  | 0 |  | 0 | 21 | 0 | 0 | 0 | 0 | 0 |  | URS | URS 12/ I | 0 | 0 |  |  |  |  | POL1_7
|  | výměra viz položka 633811111U00 : | [23 empty] | VV | 0
|  | 203,58438 |  | 203.5844 | [21 empty] | VV | 0
SPU
73 | 952902031U00 | Omytí hladká podlaha | m2 | 203.5844 |  | 0 |  | 0 |  | 0 | 21 | 0 | 0 | 0 | 0 | 0 |  | URS | URS 12/ I | 0 | 0 |  |  |  |  | POL1_7
|  | výměra viz položka 633811111U00 : | [23 empty] | VV | 0
|  | 203,58438 |  | 203.5844 | [21 empty] | VV | 0
SPU
74 | 95-01 | Zednické výpomoci pro řemesla ( nezahrnuté v rozpočtech profesí ) | hod | 50 |  | 0 |  | 0 |  | 0 | 21 | 0 | 0 | 0 | 0 | 0 |  | Vlastní | Indiv | 0 | 0 |  |  |  |  | POL10_
SPU
75 | 95-02 | Práce malého rozsahu, nevyrozpočtovatelné detaily | hod | 100 |  | 0 |  | 0 |  | 0 | 21 | 0 | 0 | 0 | 0 | 0 |  | Vlastní | Indiv | 0 | 0 |  |  |  |  | POL10_
SPU
76 | 95-02m | Práce malého rozsahu, nevyrozpočtovatelné detaily - materiál | ks | 1 |  | 0 |  | 0 |  | 0 | 21 | 0 | 0 | 0 | 0 | 0 |  | Vlastní | Indiv | 0 | 0 |  |  |  |  | POL10_
SPU
Díl: | 95_PR | Zednické přípomoci pro profese |  |  |  | 0 |  | 0 |  | 0 |  | 0 |  | 0 |  | 0.01 |  |  |  |  | 31.76 |  |  |  |  | DIL
77 | 970051030R00 | Jádrové vrtání, kruhové prostupy v železobetonu jádrové vrtání , d 30 mm, ŽB | m | 1.4 |  | 0 |  | 0 |  | 0 | 21 | 0 | 0 | 0 | 0.00169 | 0 | 801-3 | RTS 17/ I | RTS 16/ I | 2.5 | 3.5 |  |  |  |  | POL1_
|  | vč. zapravení : | [23 empty] | VV | 0
|  | 2x 30 mm : | [23 empty] | VV | 0
|  | 0,35*2 |  | 0.7 | [21 empty] | VV | 0
|  | D1.01.01-104 : | [23 empty] | VV | 0
|  | 0,35*2 |  | 0.7 | [21 empty] | VV | 0
SPU
78 | 970051060R00 | Jádrové vrtání, kruhové prostupy v železobetonu jádrové vrtání , do D 60 mm, ŽB | m | 2.1 |  | 0 |  | 0 |  | 0 | 21 | 0 | 0 | 0 | 0 | 0 | 801-3 | RTS 17/ I | RTS 16/ I | 2.55 | 5.36 |  |  |  |  | POL1_
|  | vč. zapravení : | [23 empty] | VV | 0
|  | 2x 60 mm, 1x50mm : | [23 empty] | VV | 0
|  | 0,35*3 |  | 1.05 | [21 empty] | VV | 0
|  | D1.01.01-104 : | [23 empty] | VV | 0
|  | 0,35*3 |  | 1.05 | [21 empty] | VV | 0
SPU
79 | 970051100R00 | Jádrové vrtání, kruhové prostupy v železobetonu jádrové vrtání , do D 100 mm, ŽB | m | 1.75 |  | 0 |  | 0 |  | 0 | 21 | 0 | 0 | 0 | 0.00287 | 0.01 | 801-3 | RTS 17/ I | RTS 16/ I | 3.25 | 5.69 |  |  |  |  | POL1_
|  | vč. zapravení : | [23 empty] | VV | 0
|  | 2x 100 mm, 1x80mm : | [23 empty] | VV | 0
|  | 0,35*3 |  | 1.05 | [21 empty] | VV | 0
|  | D1.01.01-103 : | [23 empty] | VV | 0
|  | 0,35*1 |  | 0.35 | [21 empty] | VV | 0
|  | D1.01.01-104 : | [23 empty] | VV | 0
|  | 0,35*1 |  | 0.35 | [21 empty] | VV | 0
SPU
80 | 970051160R00 | Jádrové vrtání, kruhové prostupy v železobetonu jádrové vrtání , do D 160 mm, ŽB | m | 1.05 |  | 0 |  | 0 |  | 0 | 21 | 0 | 0 | 0 | 0.00287 | 0 | 801-3 | RTS 17/ I | RTS 16/ I | 4.6 | 4.83 |  |  |  |  | POL1_
|  | vč. zapravení : | [23 empty] | VV | 0
|  | 3x150 mm : | [23 empty] | VV | 0
|  | 0,35*3 |  | 1.05 | [21 empty] | VV | 0
SPU
81 | 970051200R00 | Jádrové vrtání, kruhové prostupy v železobetonu jádrové vrtání , do D 200 mm, ŽB | m | 0.35 |  | 0 |  | 0 |  | 0 | 21 | 0 | 0 | 0 | 0.00287 | 0 | 801-3 | RTS 17/ I | RTS 16/ I | 6.2 | 2.17 |  |  |  |  | POL1_
|  | D1.01.01-102 : | [23 empty] | VV | 0
|  | 0,35*1 |  | 0.35 | [21 empty] | VV | 0
SPU
82 | 970056060R00 | Jádrové vrtání, kruhové prostupy v železobetonu příplatek za jádrové vrtání do stropu, do D 60 mm, ŽB | m | 2.1 |  | 0 |  | 0 |  | 0 | 21 | 0 | 0.00225 | 0 | 0 | 0 | 801-3 | RTS 17/ I | RTS 16/ I | 1.689 | 3.55 |  |  |  |  | POL1_
|  | vč. zapravení : | [23 empty] | VV | 0
|  | 2x 60 mm, 1x50mm : | [23 empty] | VV | 0
|  | 0,35*3 |  | 1.05 | [21 empty] | VV | 0
|  | D1.01.01-104 : | [23 empty] | VV | 0
|  | 0,35*3 |  | 1.05 | [21 empty] | VV | 0
SPU
83 | 970056100R00 | Jádrové vrtání, kruhové prostupy v železobetonu příplatek za jádrové vrtání do stropu, do D 100 mm, ŽB | m | 1.4 |  | 0 |  | 0 |  | 0 | 21 | 0 | 0.00225 | 0 | 0 | 0 | 801-3 | RTS 17/ I | RTS 16/ I | 1.989 | 2.78 |  |  |  |  | POL1_
|  | vč. zapravení : | [23 empty] | VV | 0
|  | 2x 100 mm, 1x80mm : | [23 empty] | VV | 0
|  | 0,35*3 |  | 1.05 | [21 empty] | VV | 0
|  | D1.01.01-103 : | [23 empty] | VV | 0
|  | 0,35*1 |  | 0.35 | [21 empty] | VV | 0
SPU
84 | 970056160R00 | Jádrové vrtání, kruhové prostupy v železobetonu příplatek za jádrové vrtání do stropu, do D 160 mm, ŽB | m | 1.05 |  | 0 |  | 0 |  | 0 | 21 | 0 | 0.00225 | 0 | 0 | 0 | 801-3 | RTS 17/ I | RTS 16/ I | 2.589 | 2.72 |  |  |  |  | POL1_
|  | vč. zapravení : | [23 empty] | VV | 0
|  | 3x150 mm : | [23 empty] | VV | 0
|  | 0,35*3 |  | 1.05 | [21 empty] | VV | 0
SPU
85 | 970056200R00 | Jádrové vrtání, kruhové prostupy v železobetonu příplatek za jádrové vrtání do stropu, do D 200 mm, ŽB | m | 0.35 |  | 0 |  | 0 |  | 0 | 21 | 0 | 0.00226 | 0 | 0 | 0 | 801-3 | RTS 17/ I | RTS 16/ I | 3.315 | 1.16 |  |  |  |  | POL1_
|  | D1.01.01-103 : | [23 empty] | VV | 0
|  | 0,35*1 |  | 0.35 | [21 empty] | VV | 0
SPU
Díl: | 96 | Bourání konstrukcí |  |  |  | 0 |  | 0 |  | 0 |  | 0 |  | 0.49 |  | 363.3 |  |  |  |  | 1770.97 |  |  |  |  | DIL
86 | 962031133R00 | Bourání příček z cihel a tvárnic z jakýchkoliv cihel pálených, plných nebo dutých, na jakoukoliv maltu vápenou nebo vápenocementovou, tloušťky do 150 mm | m2 | 707.3678 |  | 0 |  | 0 |  | 0 | 21 | 0 | 0.00067 | 0.47 | 0.261 | 184.62 | 801-3 | RTS 17/ I | RTS 16/ I | 0.258 | 182.5 |  |  |  |  | POL1_
|  | nebo vybourání otvorů průřezové plochy přes 4 m2 v příčkách, včetně pomocného lešení o výšce podlahy do 1900 mm a pro zatížení do 1,5 kPa (150 kg/m2), | [23 empty] | SPI |  | nebo vybourání otvorů průřezové plochy přes 4 m2 v příčkách, včetně pomocného lešení o výšce podlahy do 1900 mm a pro zatížení do 1,5 kPa (150 kg/m2),
|  | veškerá bourání zdiva a příček kalkulovat vč. případných omítek, obkladů, překladů, věnců atd.. : | [23 empty] | VV | 0
|  | D.1.01.01-901 : | [23 empty] | VV | 0
|  | 4,23*(3,9*2+4,97+0,1+0,19+3,12+0,3+4,79+0,1+5,4*2*3+6,28*5+3,01*6+2,1+1,295*2+1,4+5,17+0,9+4,0*6+1,885*3+0,45*7+3,6+1,65+1,61+3,3+3,1-0,6+2,65+0,15+1,9+1,5+0,3*2+0,35+0,5+1,3*2) |  | 723.7741 | [21 empty] | VV | 0
|  | -(1,2*2,0*6+1,0*2,0*2+0,9*2,0+0,9*2,0*4+1,2*2,0+1,1*2,0*2+0,965*1,1+2,2*1,1+1,1*2,0*7+1,2*2,0+0,9*2,0) |  | -57.2815 | [21 empty] | VV | 0
|  | 4,23*(0,5+1,2) |  | 7.191 | [21 empty] | VV | 0
|  | nezměřitelné 5% : | [23 empty] | VV | 0
|  | 673,68365/100*5 |  | 33.6842 | [21 empty] | VV | 0
SPU
87 | 965042131R00 | Bourání podkladů pod dlažby nebo litých celistvých dlažeb a mazanin betonových nebo z litého asfaltu, tloušťky do 100 mm, plochy do 4 m2 | m3 | 0.68746 |  | 0 |  | 0 |  | 0 | 21 | 0 | 0 | 0 | 2.2 | 1.51 | 801-3 | RTS 17/ I | RTS 16/ I | 10.88 | 7.48 |  |  |  |  | POL1_
|  | D1.01.01-901 : | [23 empty] | VV | 0
|  | K1* : | [23 empty] | VV | 0
|  | 3,55*0,089 |  | 0.31595 | [21 empty] | VV | 0
|  | K2* : | [23 empty] | VV | 0
|  | 3,83*0,097 |  | 0.37151 | [21 empty] | VV | 0
SPU
88 | 965042141R00 | Bourání podkladů pod dlažby nebo litých celistvých dlažeb a mazanin betonových nebo z litého asfaltu, tloušťky do 100 mm, plochy přes 4 m2 | m3 | 30.2434 |  | 0 |  | 0 |  | 0 | 21 | 0 | 0 | 0 | 2.2 | 66.54 | 801-3 | RTS 17/ I | RTS 16/ I | 7.195 | 217.6 |  |  |  |  | POL1_
|  | D1.01.01-901 : | [23 empty] | VV | 0
|  | K1* : | [23 empty] | VV | 0
|  | 5,85*0,089 |  | 0.52065 | [21 empty] | VV | 0
|  | D.1.01.01-802 : | [23 empty] | VV | 0
|  | K2* : | [23 empty] | VV | 0
|  | 8,9*0,097 |  | 0.8633 | [21 empty] | VV | 0
|  | 12,66*0,097 |  | 1.228 | [21 empty] | VV | 0
|  | 17,1*0,097 |  | 1.6587 | [21 empty] | VV | 0
|  | 13,94*0,097 |  | 1.3522 | [21 empty] | VV | 0
|  | 12,74*0,097 |  | 1.2358 | [21 empty] | VV | 0
|  | 18,48*0,097 |  | 1.7926 | [21 empty] | VV | 0
|  | 38,83*0,097 |  | 3.7665 | [21 empty] | VV | 0
|  | 38,34*0,097 |  | 3.719 | [21 empty] | VV | 0
|  | 38,35*0,097 |  | 3.7199 | [21 empty] | VV | 0
|  | 28,18*0,097 |  | 2.7335 | [21 empty] | VV | 0
|  | 12,99*0,097 |  | 1.26 | [21 empty] | VV | 0
|  | 13,74*0,097 |  | 1.3328 | [21 empty] | VV | 0
|  | 14,18*0,097 |  | 1.3755 | [21 empty] | VV | 0
|  | 18,19*0,097 |  | 1.7644 | [21 empty] | VV | 0
|  | 15,0*0,097 |  | 1.455 | [21 empty] | VV | 0
|  | 4,8*0,097 |  | 0.4656 | [21 empty] | VV | 0
SPU
89 | 965081713R00 | Bourání dlažeb z dlaždic keramických a z xylolitu litého z keramických dlaždic nebo xylolitových, plochy přes 1 m2 | m2 | 15.13 |  | 0 |  | 0 |  | 0 | 21 | 0 | 0 | 0 | 0.02 | 0.3 | 801-3 | RTS 17/ I | RTS 16/ I | 0.147 | 2.22 |  |  |  |  | POL1_
|  | bez podkladního lože, s jakoukoliv výplní spár | [23 empty] | SPI
|  | D1.01.01-901 : | [23 empty] | VV | 0
|  | K1 : | [23 empty] | VV | 0
|  | 5,73 |  | 5.73 | [21 empty] | VV | 0
|  | K1* : | [23 empty] | VV | 0
|  | 3,55 |  | 3.55 | [21 empty] | VV | 0
|  | 5,85 |  | 5.85 | [21 empty] | VV | 0
SPU
90 | 968061125R00 | Vyvěšení nebo zavěšení dřevěných křídel dveří, plochy do 2 m2 | kus | 4 |  | 0 |  | 0 |  | 0 | 21 | 0 | 0 | 0 | 0 | 0 | 801-3 | RTS 17/ I | RTS 16/ I | 0.05 | 0.2 |  |  |  |  | POL1_
|  | oken, dveří a vrat, s uložením a opětovným zavěšením po provedení stavebních změn, | [23 empty] | SPI
|  | D1.01.01-901 : | [23 empty] | VV | 0
|  | 4 |  | 4 | [21 empty] | VV | 0
SPU
91 | 968071113R00 | Vyvěšení nebo zavěšení kovových křídel oken, plochy přes 1,5 m2 | kus | 4 |  | 0 |  | 0 |  | 0 | 21 | 0 | 0 | 0 | 0 | 0 | 801-3 | RTS 17/ I | RTS 16/ I | 0.09 | 0.36 |  |  |  |  | POL1_
|  | s případným uložením a opětovným zavěšením po provedení stavebních změn, | [23 empty] | SPI
|  | D.1.01.01-901 : | [23 empty] | VV | 0
|  | vč. uschování po dobu výstavby : | [23 empty] | VV | 0
|  | 2*2 |  | 4 | [21 empty] | VV | 0
SPU
92 | 968072455R00 | Vybourání a vyjmutí kovových rámů a rolet rámů, včetně pomocného lešení o výšce podlahy do 1900 mm a pro zatížení do 1,5 kPa (150 kg/m2) dveřních zárubní, plochy do 2 m2 | m2 | 7.2 |  | 0 |  | 0 |  | 0 | 21 | 0 | 0 | 0 | 0 | 0 | 801-3 | RTS 17/ I | RTS 16/ I | 0.939 | 6.76 |  |  |  |  | POL1_
|  | Včetně pomocného lešení o výšce podlahy do 1900 mm a pro zatížení do 1,5 kPa (150 kg/m2). | [23 empty] | POP
|  | D1.01.01-901 : | [23 empty] | VV | 0
|  | 4*0,9*2,0 |  | 7.2 | [21 empty] | VV | 0
SPU
93 | 970231150R00 | Řezání cihleného zdiva řezání cihelného zdiva, hloubka řezu 150 mm | m | 73.416 |  | 0 |  | 0 |  | 0 | 21 | 0 | 0 | 0 | 0.00046 | 0.03 | 801-3 | RTS 17/ I | RTS 16/ I | 1.215 | 89.2 |  |  |  |  | POL1_
|  | D.1.01.01-901 : | [23 empty] | VV | 0
|  | 2,15*(2+2+2+2+2+2)*1,15 |  | 29.67 | [21 empty] | VV | 0
|  | 4,23*8*1,15 |  | 38.916 | [21 empty] | VV | 0
|  | D1.01.01-101 - 2.PP : | [23 empty] | VV | 0
|  | 2,1*2*1,15 |  | 4.83 | [21 empty] | VV | 0
SPU
94 | 970241100R00 | Řezání prostého betonu řezání prostého betonu, hloubka řezu 100 mm | m | 73.5195 |  | 0 |  | 0 |  | 0 | 21 | 0 | 0 | 0 | 0.00046 | 0.03 | 801-3 | RTS 17/ I | RTS 16/ I | 0.9 | 66.17 |  |  |  |  | POL1_
|  | D1.01.01-103 : | [23 empty] | VV | 0
|  | (7,0*2*2+(0,095*2+1,395*2+0,325*2))*1,15 |  | 36.3745 | [21 empty] | VV | 0
|  | D1.01.01-102 : | [23 empty] | VV | 0
|  | 2*(12,75+3,4)*1,15 |  | 37.145 | [21 empty] | VV | 0
SPU
95 | 970251300R00 | Řezání železobetonu řezání železobetonu, hloubka řezu 300 mm | m | 4.485 |  | 0 |  | 0 |  | 0 | 21 | 0 | 0 | 0 | 0.00046 | 0 | 801-3 | RTS 17/ I | RTS 16/ I | 3 | 13.46 |  |  |  |  | POL1_
|  | D1.01.01-103 : | [23 empty] | VV | 0
|  | (1,1+0,3*2)*1,15 |  | 1.955 | [21 empty] | VV | 0
|  | D1.01.01-102 : | [23 empty] | VV | 0
|  | (1,1+0,55*2)*1,15 |  | 2.53 | [21 empty] | VV | 0
SPU
96 | 970251300R00 | Řezání železobetonu řezání železobetonu, hloubka řezu 300 mm | m | 3.7026 |  | 0 |  | 0 |  | 0 | 21 | 0 | 0 | 0 | 0.00046 | 0 | 801-3 | RTS 17/ I | RTS 16/ I | 3 | 11.11 |  |  |  |  | POL1_
|  | D.1.01.01-901 : | [23 empty] | VV | 0
|  | D.1.01.02-101 : | [23 empty] | VV | 0
|  | 0,3*(0,735+2,1*2)*1,15 |  | 1.7026 | [21 empty] | VV | 0
|  | manipulační řezy : | [23 empty] | VV | 0
|  | 2 |  | 2 | [21 empty] | VV | 0
SPU
97 | 971033431R00 | Vybourání otvorů ve zdivu cihelném z jakýchkoliv cihel pálených na jakoukoliv maltu vápenou nebo vápenocementovou, plochy do 0,25 m2, tloušťky do 150 mm | kus | 9 |  | 0 |  | 0 |  | 0 | 21 | 0 | 0.00034 | 0 | 0.069 | 0.62 | 801-3 | RTS 17/ I | RTS 16/ I | 0.213 | 1.92 |  |  |  |  | POL1_
|  | základovém nebo nadzákladovém, | [23 empty] | SPI
|  | Včetně pomocného lešení o výšce podlahy do 1900 mm a pro zatížení do 1,5 kPa (150 kg/m2). | [23 empty] | POP
|  | D.1.01.01-901 : | [23 empty] | VV | 0
|  | VZT : | [23 empty] | VV | 0
|  | 300/400 : | [23 empty] | VV | 0
|  | 4 |  | 4 | [21 empty] | VV | 0
|  | 225/415 : | [23 empty] | VV | 0
|  | 3 |  | 3 | [21 empty] | VV | 0
|  | 300/300 : | [23 empty] | VV | 0
|  | 1 |  | 1 | [21 empty] | VV | 0
|  | 300/500 : | [23 empty] | VV | 0
|  | 1 |  | 1 | [21 empty] | VV | 0
SPU
98 | 971033531R00 | Vybourání otvorů ve zdivu cihelném z jakýchkoliv cihel pálených na jakoukoliv maltu vápenou nebo vápenocementovou, plochy do 1 m2, tloušťky do 150 mm | m2 | 5 |  | 0 |  | 0 |  | 0 | 21 | 0 | 0.00165 | 0.01 | 0.27 | 1.35 | 801-3 | RTS 17/ I | RTS 16/ I | 0.705 | 3.53 |  |  |  |  | POL1_
|  | základovém nebo nadzákladovém, | [23 empty] | SPI
|  | Včetně pomocného lešení o výšce podlahy do 1900 mm a pro zatížení do 1,5 kPa (150 kg/m2). | [23 empty] | POP
|  | D.1.01.01-901 : | [23 empty] | VV | 0
|  | VZT : | [23 empty] | VV | 0
|  | 600/600 : | [23 empty] | VV | 0
|  | 3 |  | 3 | [21 empty] | VV | 0
|  | 1350/730 : | [23 empty] | VV | 0
|  | 1 |  | 1 | [21 empty] | VV | 0
|  | 730/415 : | [23 empty] | VV | 0
|  | 1 |  | 1 | [21 empty] | VV | 0
SPU
99 | 971033631R00 | Vybourání otvorů ve zdivu cihelném z jakýchkoliv cihel pálených na jakoukoliv maltu vápenou nebo vápenocementovou, plochy do 4 m2, tloušťky do 150 mm | m2 | 15.337 |  | 0 |  | 0 |  | 0 | 21 | 0 | 0.00054 | 0.01 | 0.27 | 4.14 | 801-3 | RTS 17/ I | RTS 16/ I | 0.43 | 6.59 |  |  |  |  | POL1_
|  | základovém nebo nadzákladovém, | [23 empty] | SPI
|  | Včetně pomocného lešení o výšce podlahy do 1900 mm a pro zatížení do 1,5 kPa (150 kg/m2). | [23 empty] | POP
|  | D.1.01.01-901 : | [23 empty] | VV | 0
|  | (0,9*2,05*2+1,31*2,15+0,7*2,15+0,75*2,15*2)*1,15 |  | 12.922 | [21 empty] | VV | 0
|  | D1.01.01-101 - 2.PP : | [23 empty] | VV | 0
|  | 1,0*2,1*1,15 |  | 2.415 | [21 empty] | VV | 0
SPU
100 | 971052651R00 | Vybourání a prorážení otvorů v železobetonových zdech a příčkách plochy do 4 m2, tloušťky do 600 mm | m3 | 0.46305 |  | 0 |  | 0 |  | 0 | 21 | 0 | 0.00182 | 0 | 2.4 | 1.11 | 801-3 | RTS 17/ I | RTS 16/ I | 20.826 | 9.64 |  |  |  |  | POL1_
|  | základových nebo nadzákladových, | [23 empty] | SPI
|  | Včetně pomocného lešení o výšce podlahy do 1900 mm a pro zatížení do 1,5 kPa (150 kg/m2). | [23 empty] | POP
|  | D.1.01.01-901 : | [23 empty] | VV | 0
|  | 0,3*0,735*2,1 |  | 0.46305 | [21 empty] | VV | 0
SPU
101 | 972054491R00 | Vybourání otvorů ve stropech nebo klenbách železobetonových plochy do 1 m2, tloušťky přes 81 mm | m3 | 0.297 |  | 0 |  | 0 |  | 0 | 21 | 0 | 0 | 0 | 2.4 | 0.71 | 801-3 | RTS 17/ I | RTS 16/ I | 23.266 | 6.91 |  |  |  |  | POL1_
|  | bez odstranění podlahy a násypu, | [23 empty] | SPI
|  | D1.01.01-103 : | [23 empty] | VV | 0
|  | 0,35*1,1*0,3 |  | 0.1155 | [21 empty] | VV | 0
|  | D1.01.01-102 : | [23 empty] | VV | 0
|  | 1,1*0,55*0,3 |  | 0.1815 | [21 empty] | VV | 0
SPU
102 | 974031664R00 | Vysekání rýh v jakémkoliv zdivu cihelném pro vtahování nosníků do zdí, před vybouráním otvorů do hloubky 150 mm, při výšce nosníku do 150 mm | m | 20.832 |  | 0 |  | 0 |  | 0 | 21 | 0 | 0 | 0 | 0.042 | 0.87 | 801-3 | RTS 17/ I | RTS 16/ I | 0.715 | 14.89 |  |  |  |  | POL1_
|  | D1.01.01-101 : | [23 empty] | VV | 0
|  | B : | [23 empty] | VV | 0
|  | 2*1,6*1,15 |  | 3.68 | [21 empty] | VV | 0
|  | D1.01.01-201 : | [23 empty] | VV | 0
|  | A, B : | [23 empty] | VV | 0
|  | 4*2*1,2*1,15 |  | 11.04 | [21 empty] | VV | 0
|  | C : | [23 empty] | VV | 0
|  | 2*1,6*1,16 |  | 3.712 | [21 empty] | VV | 0
|  | D1.01.01-101 - 2.PP : | [23 empty] | VV | 0
|  | 1,2*2 |  | 2.4 | [21 empty] | VV | 0
SPU
103 | 974042553R00 | Vysekání rýh v betonové a jiné monolitické dlažbě do hloubky 100 mm, šířky do 100 mm | m | 8.05 |  | 0 |  | 0 |  | 0 | 21 | 0 | 0 | 0 | 0.022 | 0.18 | 801-3 | RTS 17/ I | RTS 16/ I | 0.76 | 6.12 |  |  |  |  | POL1_
|  | s betonovým podkladem, | [23 empty] | SPI
|  | D1.01.01-103 : | [23 empty] | VV | 0
|  | (7,0)*1,15 |  | 8.05 | [21 empty] | VV | 0
SPU
104 | 974042554R00 | Vysekání rýh v betonové a jiné monolitické dlažbě do hloubky 100 mm, šířky do 150 mm | m | 18.5725 |  | 0 |  | 0 |  | 0 | 21 | 0 | 0 | 0 | 0.033 | 0.61 | 801-3 | RTS 17/ I | RTS 16/ I | 0.929 | 17.25 |  |  |  |  | POL1_
|  | s betonovým podkladem, | [23 empty] | SPI
|  | D1.01.01-102 : | [23 empty] | VV | 0
|  | (12,75+3,4)*1,15 |  | 18.5725 | [21 empty] | VV | 0
SPU
105 | 974042557R00 | Vysekání rýh v betonové a jiné monolitické dlažbě do hloubky 100 mm, šířky do 300 mm | m | 2.0758 |  | 0 |  | 0 |  | 0 | 21 | 0 | 0 | 0 | 0.066 | 0.14 | 801-3 | RTS 17/ I | RTS 16/ I | 1.368 | 2.84 |  |  |  |  | POL1_
|  | s betonovým podkladem, | [23 empty] | SPI
|  | D1.01.01-103 : | [23 empty] | VV | 0
|  | 1,805*1,15 |  | 2.0758 | [21 empty] | VV | 0
SPU
106 | 978011191R00 | Otlučení omítek vápenných nebo vápenocementových vnitřních stropů, v rozsahu do 100 % | m2 | 16.85 |  | 0 |  | 0 |  | 0 | 21 | 0 | 0 | 0 | 0.05 | 0.84 | 801-3 | RTS 17/ I | RTS 16/ I | 0.33 | 5.56 |  |  |  |  | POL1_
|  | D1.01.01-101, 401 : | [23 empty] | VV | 0
|  | 7,49+9,36 |  | 16.85 | [21 empty] | VV | 0
SPU
107 | 978013191R00 | Otlučení omítek vápenných nebo vápenocementových vnitřních stěn, v rozsahu do 100 % | m2 | 256.5793 |  | 0 |  | 0 |  | 0 | 21 | 0 | 0 | 0 | 0.046 | 11.8 | 801-3 | RTS 17/ I | RTS 16/ I | 0.26 | 66.71 |  |  |  |  | POL1_
|  | D1.01.01-901 : | [23 empty] | VV | 0
|  | (4,13-2,8)*(2,75*2+2,725*2+4,0*2+0,6*2+2,1*5) |  | 40.7645 | [21 empty] | VV | 0
|  | (4,13*2,8)*(0,9+4,025+0,6*2) |  | 70.8295 | [21 empty] | VV | 0
|  | (4,13-2,8)*(5,5+4,45+4,05+3,9+3,95+0,6*8) |  | 35.4445 | [21 empty] | VV | 0
|  | (4,13-2,8)*(4,6+0,4) |  | 6.65 | [21 empty] | VV | 0
|  | (4,13-2,8)*(3,9+5,4*2+0,45*2) |  | 20.748 | [21 empty] | VV | 0
|  | (4,13-2,8)*(0,6+0,45+0,7) |  | 2.3275 | [21 empty] | VV | 0
|  | (4,13-2,8)*0,6*6 |  | 4.788 | [21 empty] | VV | 0
|  | (4,13-2,8)*(2,75+1,49+0,6*6+3,985) |  | 15.7272 | [21 empty] | VV | 0
|  | (4,13-2,8)*(5,4*2+0,45*2+4,4*2) |  | 27.265 | [21 empty] | VV | 0
|  | (4,13-2,8)*(3,7+5,8+5,4) |  | 19.817 | [21 empty] | VV | 0
|  | nezměřitelné 5% : | [23 empty] | VV | 0
|  | 244,36135/100*5 |  | 12.2181 | [21 empty] | VV | 0
SPU
108 | 978023411R00 | Vysekání, vyškrábání a vyčištění spár zdiva cihelného mimo komínového | m2 | 619.9985 |  | 0 |  | 0 |  | 0 | 21 | 0 | 0 | 0 | 0.014 | 8.68 | 801-3 | RTS 17/ I | RTS 16/ I | 0.22 | 136.4 |  |  |  |  | POL1_
|  | výměra - viz položka 978059521R00 : | [23 empty] | VV | 0
|  | 363,41917 |  | 363.4192 | [21 empty] | VV | 0
|  | výměra - viz položka 978013191R00 : | [23 empty] | VV | 0
|  | 256,57932 |  | 256.5793 | [21 empty] | VV | 0
SPU
109 | 978059521R00 | Odsekání a odebrání obkladů stěn z obkládaček vnitřních z jakýchkoliv materiálů, plochy do 2 m2 | m2 | 363.4192 |  | 0 |  | 0 |  | 0 | 21 | 0 | 0 | 0 | 0.068 | 24.71 | 801-3 | RTS 17/ I | RTS 16/ I | 0.48 | 174.44 |  |  |  |  | POL1_
|  | včetně otlučení podkladní omítky až na zdivo, | [23 empty] | SPI
|  | D1.01.01-901 : | [23 empty] | VV | 0
|  | 2,8*(2,75*2+2,725*2+4,0*2+0,6*2+2,1*5) |  | 85.82 | [21 empty] | VV | 0
|  | -(0,9*2,0*4) |  | -7.2 | [21 empty] | VV | 0
|  | 2,8*(0,9+4,025+0,6*2) |  | 17.15 | [21 empty] | VV | 0
|  | -1,2*2,0 |  | -2.4 | [21 empty] | VV | 0
|  | 2,8*(5,5+4,45+4,05+3,9+3,95+0,6*8) |  | 74.62 | [21 empty] | VV | 0
|  | -(1,2*2,0+1,3*2,0*4) |  | -12.8 | [21 empty] | VV | 0
|  | 2,8*(4,6+0,4) |  | 14 | [21 empty] | VV | 0
|  | -1,5*2,0 |  | -3 | [21 empty] | VV | 0
|  | 2,8*(3,9+5,4*2+0,45*2) |  | 43.68 | [21 empty] | VV | 0
|  | -(1,31*2,15+1,2*2,0) |  | -5.2165 | [21 empty] | VV | 0
|  | 2,8*(0,6+0,45+0,7) |  | 4.9 | [21 empty] | VV | 0
|  | -0,7*2,15 |  | -1.505 | [21 empty] | VV | 0
|  | 2,8*0,6*6 |  | 10.08 | [21 empty] | VV | 0
|  | 2,8*(2,75+1,49+0,6*6+3,985) |  | 33.11 | [21 empty] | VV | 0
|  | 2,8*(5,4*2+0,45*2+4,4*2) |  | 57.4 | [21 empty] | VV | 0
|  | -(0,9*2,05+1,2*2,0) |  | -4.245 | [21 empty] | VV | 0
|  | 2,8*(3,7+5,8+5,4) |  | 41.72 | [21 empty] | VV | 0
|  | nezměřitelné 5% : | [23 empty] | VV | 0
|  | 346,1135/100*5 |  | 17.3057 | [21 empty] | VV | 0
SPU
110 | 711140101R00 | Odstranění izolace proti vodě - pásy přitavením vodorovné, 1 vrstva | m2 | 313.8 |  | 0 |  | 0 |  | 0 | 21 | 0 | 0 | 0 | 0.00487 | 1.53 | 800-711 | RTS 17/ I | RTS 16/ I | 0.041 | 12.87 |  |  |  |  | POL1_
|  | výměra viz položka - 965042131R00 : | [23 empty] | VV | 0
|  | D1.01.01-901 : | [23 empty] | VV | 0
|  | 7,38 |  | 7.38 | [21 empty] | VV | 0
|  | výměra viz položka - 965042141R00 : | [23 empty] | VV | 0
|  | D.1.01.01-901 : | [23 empty] | VV | 0
|  | 306,42 |  | 306.42 | [21 empty] | VV | 0
SPU
111 | 713100832R00 | Odstranění tepelné izolace z desek minerálních tloušťky do 200 mm | m2 | 680.42 |  | 0 |  | 0 |  | 0 | 21 | 0 | 0 | 0 | 0.006 | 4.08 | 800-713 | RTS 17/ I | RTS 16/ I | 0.05 | 34.02 |  |  |  |  | POL1_
|  | volně ložené, bez kotev | [23 empty] | POP
|  | D.1.01.01-901 : | [23 empty] | VV | 0
|  | zakrytí oken : | [23 empty] | VV | 0
|  | 2,0*1,2*2 |  | 4.8 | [21 empty] | VV | 0
|  | výměra - viz položka 967581801R00 : | [23 empty] | VV | 0
|  | 675,62 |  | 675.62 | [21 empty] | VV | 0
SPU
112 | 766411812R00 | Demontáž obložení stěn panely velikosti přes 1,5 m2 | m2 | 11.85 |  | 0 |  | 0 |  | 0 | 21 | 0 | 0 | 0 | 0.02465 | 0.29 | 800-766 | RTS 17/ I | RTS 16/ I | 0.21 | 2.49 |  |  |  |  | POL1_
|  | D.1.01.01-901 : | [23 empty] | VV | 0
|  | přechodová kce z OSB desek pro potrubí čerpání : | [23 empty] | VV | 0
|  | 2,25 |  | 2.25 | [21 empty] | VV | 0
|  | zakrytí oken : | [23 empty] | VV | 0
|  | 2,0*1,2*2*2 |  | 9.6 | [21 empty] | VV | 0
SPU
113 | 766825821R00 | Demontáž nábytku vestavěného skříní dvoukřídlových | kus | 2 |  | 0 |  | 0 |  | 0 | 21 | 0 | 0 | 0 | 0.1104 | 0.22 | 800-766 | RTS 17/ I | RTS 16/ I | 0.46 | 0.92 |  |  |  |  | POL1_
|  | D.1.01.01-901 : | [23 empty] | VV | 0
|  | 2 |  | 2 | [21 empty] | VV | 0
SPU
114 | 776511820RT1 | Odstranění povlakových podlah z nášlapné plochy lepených, s podložkou, z ploch přes 20 m2 | m2 | 362.38 |  | 0 |  | 0 |  | 0 | 21 | 0 | 0 | 0 | 0.001 | 0.36 | 800-775 | RTS 17/ I | RTS 16/ I | 0.255 | 92.41 |  |  |  |  | POL1_
|  | D.1.01.01-901 : | [23 empty] | VV | 0
|  | K2 : | [23 empty] | VV | 0
|  | 21,74 |  | 21.74 | [21 empty] | VV | 0
|  | 24,63 |  | 24.63 | [21 empty] | VV | 0
|  | K2* : | [23 empty] | VV | 0
|  | 38,83 |  | 38.83 | [21 empty] | VV | 0
|  | 38,34 |  | 38.34 | [21 empty] | VV | 0
|  | 38,35 |  | 38.35 | [21 empty] | VV | 0
|  | 28,18 |  | 28.18 | [21 empty] | VV | 0
|  | K3 : | [23 empty] | VV | 0
|  | 172,31 |  | 172.31 | [21 empty] | VV | 0
SPU
115 | 776511820RT2 | Odstranění povlakových podlah z nášlapné plochy lepených, s podložkou, z ploch přes 10 do 20 m2 | m2 | 161.85 |  | 0 |  | 0 |  | 0 | 21 | 0 | 0 | 0 | 0.001 | 0.16 | 800-775 | RTS 17/ I | RTS 16/ I | 0.268 | 43.38 |  |  |  |  | POL1_
|  | D.1.01.01-901 : | [23 empty] | VV | 0
|  | K2 : | [23 empty] | VV | 0
|  | 12,83 |  | 12.83 | [21 empty] | VV | 0
|  | K2* : | [23 empty] | VV | 0
|  | 12,66 |  | 12.66 | [21 empty] | VV | 0
|  | 17,1 |  | 17.1 | [21 empty] | VV | 0
|  | 13,94 |  | 13.94 | [21 empty] | VV | 0
|  | 12,74 |  | 12.74 | [21 empty] | VV | 0
|  | 18,48 |  | 18.48 | [21 empty] | VV | 0
|  | 12,99 |  | 12.99 | [21 empty] | VV | 0
|  | 13,74 |  | 13.74 | [21 empty] | VV | 0
|  | 14,18 |  | 14.18 | [21 empty] | VV | 0
|  | 18,19 |  | 18.19 | [21 empty] | VV | 0
|  | 15,0 |  | 15 | [21 empty] | VV | 0
SPU
116 | 776511820RT3 | Odstranění povlakových podlah z nášlapné plochy lepených, s podložkou, z ploch do 10 m2 | m2 | 23.31 |  | 0 |  | 0 |  | 0 | 21 | 0 | 0 | 0 | 0.001 | 0.02 | 800-775 | RTS 17/ I | RTS 16/ I | 0.281 | 6.55 |  |  |  |  | POL1_
|  | D.1.01.01-901 : | [23 empty] | VV | 0
|  | K2 : | [23 empty] | VV | 0
|  | 5,78 |  | 5.78 | [21 empty] | VV | 0
|  | K2* : | [23 empty] | VV | 0
|  | 8,9 |  | 8.9 | [21 empty] | VV | 0
|  | 3,83 |  | 3.83 | [21 empty] | VV | 0
|  | 4,8 |  | 4.8 | [21 empty] | VV | 0
SPU
117 | 784402802R00 | Odstranění maleb oškrabáním, v místnostech přes 3,8 m do 5 m | m2 | 196.8906 |  | 0 |  | 0 |  | 0 | 21 | 0 | 0 | 0 | 0.0032 | 0.63 | 800-784 | RTS 17/ I | RTS 16/ I | 0.0725 | 14.27 |  |  |  |  | POL1_
|  | D1.01.01-101 : | [23 empty] | VV | 0
|  | A - instalační jádra : | [23 empty] | VV | 0
|  | 4,23*(0,425*2*14+(2,2+4,0+4,0+0,5+1,5+1,9+1,9+2,5+2,25+3,8+1,775+2,25))*1,15 |  | 196.8906 | [21 empty] | VV | 0
SPU
118 | 713100802R00 | Odstr. tepelné izolace z min. desek tl. do 20 mm | m2 | 313.8 |  | 0 |  | 0 |  | 0 | 21 | 0 | 0 | 0 | 0.006 | 1.88 |  | Vlastní | Kalkul | 0.05 | 15.69 |  |  |  |  | POL1_1
|  | volně ložené, bez kotev | [23 empty] | POP
|  | výměra viz položka - 965042131R00 : | [23 empty] | VV | 0
|  | D1.01.01-901 : | [23 empty] | VV | 0
|  | 7,38 |  | 7.38 | [21 empty] | VV | 0
|  | výměra viz položka - 965042141R00 : | [23 empty] | VV | 0
|  | D.1.01.01-901 : | [23 empty] | VV | 0
|  | 306,42 |  | 306.42 | [21 empty] | VV | 0
SPU
119 | 767581801RF | Demontáž podhledů, pro zpětnou montáž ( s uložením pro následné použití ) - obměna cca 10% plochy podhledu | m2 | 100 |  | 0 |  | 0 |  | 0 | 21 | 0 | 0 | 0 | 0 | 0 |  | Vlastní | Indiv | 0.51 | 51 |  |  |  |  | POL1_
|  | demontáž + zpětná montáž podhledů pro kabelové rozvody : | [23 empty] | VV | 0
|  | 60 |  | 60 | [21 empty] | VV | 0
|  | D1.01.01-101 : | [23 empty] | VV | 0
|  | 4,0 |  | 4 | [21 empty] | VV | 0
|  | 3110 : | [23 empty] | VV | 0
|  | 3,0 |  | 3 | [21 empty] | VV | 0
|  | D1.01.01-104 : | [23 empty] | VV | 0
|  | FEAL : | [23 empty] | VV | 0
|  | 1,5+4,0+1,0 |  | 6.5 | [21 empty] | VV | 0
|  | kazeta - náhrada 30% : | [23 empty] | VV | 0
|  | 4,0+1,0+2,0 |  | 7 | [21 empty] | VV | 0
|  | D1.01.01-104 : | [23 empty] | VV | 0
|  | 2,0+2,5+2,0+6,0+7,0 |  | 19.5 | [21 empty] | VV | 0
SPU
120 | 767581803RF | Demontáž podhledů, pro zpětnou montáž ( s uložením pro následné použití ) - obměna cca 30% plochy podhledu | m2 | 7 |  | 0 |  | 0 |  | 0 | 21 | 0 | 0 | 0 | 0 | 0 |  | Vlastní | Indiv | 0.51 | 3.57 |  |  |  |  | POL1_
|  | D1.01.01-104 : | [23 empty] | VV | 0
|  | kazeta - náhrada 30% : | [23 empty] | VV | 0
|  | 4,0+1,0+2,0 |  | 7 | [21 empty] | VV | 0
SPU
121 | 965_07.1 | Demontáž vnitřních výplní otvorů vč. parapetů, zárubní, - odvoz a likvidace | m2 | 3.4485 |  | 0 |  | 0 |  | 0 | 21 | 0 | 0 | 0 | 0 | 0 |  | Vlastní | Indiv | 0 | 0 |  |  |  |  | POL1_
|  | D1.01.01-901 : | [23 empty] | VV | 0
|  | 2,2*1,1+0,935*1,1 |  | 3.4485 | [21 empty] | VV | 0
SPU
122 | 965_09.1 | Demontáž posuvných dveří do rozměru 1200/2200mm, - odvoz a likvidace, vč. kompletní kce posuvu | ks | 31 |  | 0 |  | 0 |  | 0 | 21 | 0 | 0 | 0 | 0 | 0 |  | Vlastní | Indiv | 0 | 0 |  |  |  |  | POL1_1
|  | D.1.01.01-901 : | [23 empty] | VV | 0
|  | 31 |  | 31 | [21 empty] | VV | 0
SPU
123 | 965_10 | Demontáž vnitřních dělících příček operačních sálů 2800/5400, - odvoz a likvidace | ks | 3 |  | 0 |  | 0 |  | 0 | 21 | 0 | 0 | 0 | 0 | 0 |  | Vlastní | Indiv | 0 | 0 |  |  |  |  | POL1_1
|  | D.1.01.01-901 : | [23 empty] | VV | 0
|  | 3 |  | 3 | [21 empty] | VV | 0
SPU
124 | 965_X01_14.1 | Odstranění dřevolaminátových desek - předstěna vč. kompletního uchycení | m2 | 142.9 |  | 0 |  | 0 |  | 0 | 21 | 0 | 0 | 0 | 0 | 0 |  | Vlastní | Indiv | 0 | 0 |  |  |  |  | POL1_1
|  | D.1.01.01-901 : | [23 empty] | VV | 0
|  | 2,6*(33,25+33,25) |  | 172.9 | [21 empty] | VV | 0
|  | -(0,9*2,0*6+1,2*2,0*8) |  | -30 | [21 empty] | VV | 0
SPU
125 | 965048150RXX | Dočištění povrchu nosné kce po vybourání stávajících skladeb podlah, střech | m2 | 304.996 |  | 0 |  | 0 |  | 0 | 21 | 0 | 0 | 0 | 0.00175 | 0.53 |  | Vlastní | Indiv | 0.165 | 50.32 |  |  |  |  | POL1_
|  | podrobný rozpis výměr - viz položka 952901111R00 : | [23 empty] | VV | 0
|  | A1 - PVC : | [23 empty] | VV | 0
|  | 95,16 |  | 95.16 | [21 empty] | VV | 0
|  | podrobný rozpis výměr - viz položka 952901111R00 : | [23 empty] | VV | 0
|  | B1 - elektrostatické PVC : | [23 empty] | VV | 0
|  | 203,04 |  | 203.04 | [21 empty] | VV | 0
|  | E1 - doplnění mramorové dlažby : | [23 empty] | VV | 0
|  | 1,12 |  | 1.12 | [21 empty] | VV | 0
|  | D1.01.01-101 - 2.PP : | [23 empty] | VV | 0
|  | 2,64*2,15 |  | 5.676 | [21 empty] | VV | 0
SPU
126 | 965235241PRT | Vybourání otvorů zdiva z porobetonových tvárnic, vč. zarovnání ostění | m3 | 2.3474 |  | 0 |  | 0 |  | 0 | 21 | 0 | 0 | 0 | 1.652 | 3.88 |  | Vlastní | Indiv | 0.16069 | 0.38 |  |  |  |  | POL1_
|  | D1.01.01-104 : | [23 empty] | VV | 0
|  | 0,25*1,0*0,5*1,15 |  | 0.14375 | [21 empty] | VV | 0
|  | 0,15*0,5*4,23*3*1,15 |  | 1.0945 | [21 empty] | VV | 0
|  | 2,2*1,0*0,15*1,15 |  | 0.3795 | [21 empty] | VV | 0
|  | 0,15*0,5*4,23*1,15 |  | 0.36484 | [21 empty] | VV | 0
|  | D1.01.01-106 : | [23 empty] | VV | 0
|  | 0,5*4,23*1,15*0,15 |  | 0.36484 | [21 empty] | VV | 0
SPU
127 | 967581801R00 | Demontáž podhledů plných, skládaných, akustických atd..., vč. nosného roštu a závěsů | m2 | 675.62 |  | 0 |  | 0 |  | 0 | 21 | 0 | 0 | 0 | 0.055 | 37.16 |  | Vlastní | Indiv | 0.51 | 344.57 |  |  |  |  | POL1_
|  | D1.01.01-901 : | [23 empty] | VV | 0
|  | P1-P3 : | [23 empty] | VV | 0
|  | 21,74 |  | 21.74 | [21 empty] | VV | 0
|  | 24,63 |  | 24.63 | [21 empty] | VV | 0
|  | 38,83 |  | 38.83 | [21 empty] | VV | 0
|  | 38,34 |  | 38.34 | [21 empty] | VV | 0
|  | 38,35 |  | 38.35 | [21 empty] | VV | 0
|  | 28,18 |  | 28.18 | [21 empty] | VV | 0
|  | 285,26 |  | 285.26 | [21 empty] | VV | 0
|  | 12,83 |  | 12.83 | [21 empty] | VV | 0
|  | 12,66 |  | 12.66 | [21 empty] | VV | 0
|  | 17,1 |  | 17.1 | [21 empty] | VV | 0
|  | 13,94 |  | 13.94 | [21 empty] | VV | 0
|  | 12,74 |  | 12.74 | [21 empty] | VV | 0
|  | 18,48 |  | 18.48 | [21 empty] | VV | 0
|  | 12,99 |  | 12.99 | [21 empty] | VV | 0
|  | 13,74 |  | 13.74 | [21 empty] | VV | 0
|  | 14,18 |  | 14.18 | [21 empty] | VV | 0
|  | 18,19 |  | 18.19 | [21 empty] | VV | 0
|  | 15,0 |  | 15 | [21 empty] | VV | 0
|  | 5,78 |  | 5.78 | [21 empty] | VV | 0
|  | 8,9 |  | 8.9 | [21 empty] | VV | 0
|  | 3,83 |  | 3.83 | [21 empty] | VV | 0
|  | 4,8 |  | 4.8 | [21 empty] | VV | 0
|  | 5,73 |  | 5.73 | [21 empty] | VV | 0
|  | 3,55 |  | 3.55 | [21 empty] | VV | 0
|  | 5,85 |  | 5.85 | [21 empty] | VV | 0
SPU
128 | 974042558R00 | Vysekání rýh betonová, monolitická dlažba 10x35 cm | m | 25.5725 |  | 0 |  | 0 |  | 0 | 21 | 0 | 0 | 0 | 0.066 | 1.69 |  | Vlastní | Kalkul | 1.368 | 34.98 |  |  |  |  | POL1_
|  | D1.01.01-103 : | [23 empty] | VV | 0
|  | (7,0) |  | 7 | [21 empty] | VV | 0
|  | D1.01.01-102 : | [23 empty] | VV | 0
|  | (12,75+3,4)*1,15 |  | 18.5725 | [21 empty] | VV | 0
SPU
129 | 97892491R00 | Příplatek za další 1 cm tloušťky omítky pl. do 50% | m2 | 154.9996 |  | 0 |  | 0 |  | 0 | 21 | 0 | 0 | 0 | 0.01339 | 2.08 |  | Vlastní | RTS 15/ II | 0.08831 | 13.69 |  |  |  |  | POL1_1
|  | výměra - viz položka 978059521R00 : | [23 empty] | VV | 0
|  | 363,41917*0,25 |  | 90.8548 | [21 empty] | VV | 0
|  | výměra - viz položka 978013191R00 : | [23 empty] | VV | 0
|  | 256,57932*0,25 |  | 64.1448 | [21 empty] | VV | 0
SPU
130 | 99-01 | Bourací práce nezměřitelné | hod | 20 |  | 0 |  | 0 |  | 0 | 21 | 0 | 0 | 0 | 0 | 0 |  | Vlastní | Indiv | 0 | 0 |  |  |  |  | POL1_
SPU
Díl: | 99 | Staveništní přesun hmot |  |  |  | 0 |  | 0 |  | 0 |  | 0 |  | 0 |  | 0 |  |  |  |  | 283.07 |  |  |  |  | DIL
131 | 999281111R00 | Přesun hmot pro opravy a údržbu objektů pro opravy a údržbu dosavadních objektů včetně vnějších plášťů výšky do 25 m | t | 109.8436 |  | 0 |  | 0 |  | 0 | 21 | 0 | 0 | 0 | 0 | 0 | 801-4 | RTS 17/ I | RTS 16/ I | 2.577 | 283.07 |  |  |  |  | POL7_
|  | oborů 801, 803, 811 a 812 | [23 empty] | SPI
|  | Hmotnosti z položek s pořadovými čísly: : | [23 empty] | VV | 0
|  | 2,3,4,5,6,7,8,9,10,11,12,13,14,15,16,17,18,20,21,22,23,24,25,26,27,36,37,38,39,40,41,42,43,44,45,46, : | [23 empty] | VV | 0
|  | 48,52,53,54,59,82,83,84,85,86,97,98,99,100, : | [23 empty] | VV | 0
|  | Součet: : 109,84357 |  | 109.8436 | [21 empty] | VV | 0
SPU
Díl: | 994 | Požární ochrana |  |  |  | 0 |  | 0 |  | 0 |  | 0 |  | 0 |  | 0 |  |  |  |  | 0 |  |  |  |  | DIL
132 | 994-T | D + M Výstražné a bezpečnostní tabulky - viz PBŘ | ks | 15 |  | 0 |  | 0 |  | 0 | 21 | 0 | 0 | 0 | 0 | 0 |  | Vlastní | Indiv | 0 | 0 |  |  |  |  | POL1_
SPU
133 | 994-X1 | D + M Kabelových protipožárních ucpávek - viz PBŘ | m2 | 12 |  | 0 |  | 0 |  | 0 | 21 | 0 | 0 | 0 | 0 | 0 |  | Vlastní | Indiv | 0 | 0 |  |  |  |  | POL1_
SPU
134 | 994-X2D | D Protipožární expandujíclí protipožární pěna o obsahu 300ml - viz PBŘ | ks | 30 |  | 0 |  | 0 |  | 0 | 21 | 0 | 0 | 0 | 0 | 0 |  | Vlastní | Indiv | 0 | 0 |  |  |  |  | POL1_
SPU
135 | 994-X2M | M Protipožární expandujíclí protipožární pěna o obsahu 300ml - viz PBŘ | m | 256 |  | 0 |  | 0 |  | 0 | 21 | 0 | 0 | 0 | 0 | 0 |  | Vlastní | Indiv | 0 | 0 |  |  |  |  | POL1_
SPU
136 | 994-X3 | D + M Protipožární vložky ve tvaru sáčků ze směsi interního plniva a zpěnitelného grafitu - viz PBŘ | ks | 192 |  | 0 |  | 0 |  | 0 | 21 | 0 | 0 | 0 | 0 | 0 |  | Vlastní | Indiv | 0 | 0 |  |  |  |  | POL1_
SPU
137 | 994-21A | D + M PHP sněhový (CO2) s hasící schopností 55 B,C, o obsahu 5 kg | ks | 7 |  | 0 |  | 0 |  | 0 | 21 | 0 | 0 | 0 | 0 | 0 |  | Vlastní | Indiv | 0 | 0 |  |  |  |  | POL12_1
SPU
Díl: | 711 | Izolace proti vodě |  |  |  | 0 |  | 0 |  | 0 |  | 0 |  | 0.23 |  | 0 |  |  |  |  | 0 |  |  |  |  | DIL
138 | 711210020RAA | Izolace stěrkové hydroizolační těsnicí hmotou , dvousložkovou pružnou izolací, proti vlhkosti, včetně těsnicího pásu do spoje podlaha-stěna | m2 | 60.4713 |  | 0 |  | 0 |  | 0 | 21 | 0 | 0.00378 | 0.23 | 0 | 0 | AP-PSV | RTS 17/ I | RTS 16/ I | 0 | 0 |  |  |  |  | POL2_
|  | Nanesení hydroizolační stěrky ve dvou vrstvách. Vlepení těsnicí pásky do spoje podlaha-stěna, přitlačení a uhlazení, přetažení pásky další vrstvou izolační stěrky. | [23 empty] | POP |  | Nanesení hydroizolační stěrky ve dvou vrstvách. Vlepení těsnicí pásky do spoje podlaha-stěna, přitlačení a uhlazení, přetažení pásky další vrstvou izolační stěrky.
|  | podrobný rozpis výměr - viz položka 952901111R00 : | [23 empty] | VV | 0
|  | A3 - PVC : | [23 empty] | VV | 0
|  | 5,61 |  | 5.61 | [21 empty] | VV | 0
|  | výměra - viz položka 781415013RTX : | [23 empty] | VV | 0
|  | cca 15% plochy : | [23 empty] | VV | 0
|  | 365,74175/100*15 |  | 54.8613 | [21 empty] | VV | 0
SPU
139 | 998711203R00 | Přesun hmot pro izolace proti vodě svisle do 60 m | % |  |  | 0 |  | 0 |  | 0 | 21 | 0 | 0 | 0 | 0 | 0 | 800-711 | RTS 17/ I | RTS 16/ I | 0 | 0 |  |  |  |  | POL7_
|  | 50 m vodorovně měřeno od těžiště půdorysné plochy skládky do těžiště půdorysné plochy objektu | [23 empty] | SPI
SPU
Díl: | 713 | Izolace tepelné |  |  |  | 0 |  | 0 |  | 0 |  | 0 |  | 2.26 |  | 0 |  |  |  |  | 91.36 |  |  |  |  | DIL
140 | 713121111R00 | Montáž tepelné izolace podlah jednovrstvá, bez dodávky materiálu | m2 | 329.62 |  | 0 |  | 0 |  | 0 | 21 | 0 | 0 | 0 | 0 | 0 | 800-713 | RTS 17/ I | RTS 16/ I | 0.08 | 26.37 |  |  |  |  | POL1_
|  | podrobný rozpis výměr - viz položka 952901111R00 : | [23 empty] | VV | 0
|  | A1 - PVC : | [23 empty] | VV | 0
|  | 95,16+18,72 |  | 113.88 | [21 empty] | VV | 0
|  | podrobný rozpis výměr - viz položka 952901111R00 : | [23 empty] | VV | 0
|  | B1 - elektrostatické PVC : | [23 empty] | VV | 0
|  | 203,04 |  | 203.04 | [21 empty] | VV | 0
|  | E1 - doplnění mramorové dlažby : | [23 empty] | VV | 0
|  | 1,12 |  | 1.12 | [21 empty] | VV | 0
|  | doplnění společných kcí podlah : | [23 empty] | VV | 0
|  | 93,69-(14,89+18,72+13,86+11,15+16,66+5,33+6,25) |  | 6.83 | [21 empty] | VV | 0
|  | 77,18-(27,48+15,24+23,11+6,6) |  | 4.75 | [21 empty] | VV | 0
SPU
141 | 713131130R00 | Montáž tepelné izolace stěn vložením do nosné rámové konstrukce | m2 | 4.8 |  | 0 |  | 0 |  | 0 | 21 | 0 | 0.00023 | 0 | 0 | 0 | 800-713 | RTS 17/ I | RTS 16/ I | 0.161 | 0.77 |  |  |  |  | POL1_
|  | Nařezání izolace na potřebný rouzměr. Vložení izolace do stěny bez dodávky tepelné izolace. | [23 empty] | POP
|  | Včetně pomocného lešení o výšce podlahy do 1900 mm a pro zatížení do 1,5 kPa. | [23 empty] | POP
|  | D.1.01.01-901 : | [23 empty] | VV | 0
|  | zakrytí oken : | [23 empty] | VV | 0
|  | 2,0*1,2*2 |  | 4.8 | [21 empty] | VV | 0
SPU
142 | 713191100RT9 | Izolace tepelné běžných konstrukcí - doplňky Položení izolační fólie | m2 | 329.62 |  | 0 |  | 0 |  | 0 | 21 | 0 | 0 | 0 | 0 | 0 | 800-713 | RTS 17/ I | RTS 16/ I | 0.07 | 23.07 |  |  |  |  | POL1_
|  | doplnění společných kcí podlah : | [23 empty] | VV | 0
|  | 93,69-(14,89+18,72+13,86+11,15+16,66+5,33+6,25) |  | 6.83 | [21 empty] | VV | 0
|  | 77,18-(27,48+15,24+23,11+6,6) |  | 4.75 | [21 empty] | VV | 0
|  | podrobný rozpis výměr - viz položka 952901111R00 : | [23 empty] | VV | 0
|  | A1 - PVC : | [23 empty] | VV | 0
|  | 95,16+18,72 |  | 113.88 | [21 empty] | VV | 0
|  | podrobný rozpis výměr - viz položka 952901111R00 : | [23 empty] | VV | 0
|  | B1 - elektrostatické PVC : | [23 empty] | VV | 0
|  | 203,04 |  | 203.04 | [21 empty] | VV | 0
|  | E1 - doplnění mramorové dlažby : | [23 empty] | VV | 0
|  | 1,12 |  | 1.12 | [21 empty] | VV | 0
SPU
143 | 713191221R00 | Izolace tepelné běžných konstrukcí - doplňky Izolace tepelná podlah obložení stěn pásky výšky 100 mm tl. 15mm | m | 544.8633 |  | 0 |  | 0 |  | 0 | 21 | 0 | 4e-05 | 0.02 | 0 | 0 | 800-713 | RTS 17/ I | RTS 16/ I | 0.04 | 21.79 |  |  |  |  | POL1_
|  | výměra viz položka 2841230_T : | [23 empty] | VV | 0
|  | 544,86333 |  | 544.8633 | [21 empty] | VV | 0
SPU
144 | 713191221XXVV | Dilatační oddělení příček od stropní kce a podlah, vč. dodávky materiálu | m2 | 4.6575 |  | 0 |  | 0 |  | 0 | 21 | 0 | 4e-05 | 0 | 0 | 0 |  | Vlastní | Indiv | 0.04 | 0.19 |  |  |  |  | POL1_7
|  | kompletně dle popisu na výkrese : | [23 empty] | VV | 0
|  | D1.01.01-101 : | [23 empty] | VV | 0
|  | 3013A : | [23 empty] | VV | 0
|  | 2*0,15*(3,675+0,35) |  | 1.2075 | [21 empty] | VV | 0
|  | 3070-3072 : | [23 empty] | VV | 0
|  | 2*0,15*(4,4+3,2) |  | 2.28 | [21 empty] | VV | 0
|  | 3080-3058 : | [23 empty] | VV | 0
|  | 2*0,15*3,9 |  | 1.17 | [21 empty] | VV | 0
SPU
145 | 713521666R90 | Protipožár. obklad ztužujících lamel do profilu 100/100 - R 90DP1 | m | 10.3 |  | 0 |  | 0 |  | 0 | 21 | 0 | 0.01583 | 0.16 | 0 | 0 |  | Vlastní | Kalkul | 1.861 | 19.17 |  |  |  |  | POL1_
|  | Ocelové nosníky se obkládají požárně ochrannými deskami včetně dodávky ze tří stran. Poté jsou desky na čelní straně sesvorkovány. | [23 empty] | POP
|  | Včetně pomocného lešení o výšce podlahy do 1900 mm a pro zatížení do 1,5 kPa. | [23 empty] | POP
|  | D1.01.02-101 : | [23 empty] | VV | 0
|  | 10,3 |  | 10.3 | [21 empty] | VV | 0
SPU
146 | 63151441R | deska izolační minerální vlákno; tl. 25,0 mm; součinitel tepelné vodivosti 0,039 W/mK; R = 0,600 m2K/W; obj. hmotnost 150,00 kg/m3; hydrofobizováno | m2 | 1.1424 |  | 0 |  | 0 |  | 0 | 21 | 0 | 0.00375 | 0 | 0 | 0 | SPCM | RTS 17/ I | RTS 16/ I | 0 | 0 |  |  |  |  | POL3_
|  | E1 - doplnění mramorové dlažby : | [23 empty] | VV | 0
|  | 1,12*1,02 |  | 1.1424 | [21 empty] | VV | 0
SPU
147 | 63151443R | deska izolační minerální vlákno; tl. 40,0 mm; součinitel tepelné vodivosti 0,039 W/mK; R = 1,000 m2K/W; obj. hmotnost 150,00 kg/m3; hydrofobizováno | m2 | 335.07 |  | 0 |  | 0 |  | 0 | 21 | 0 | 0.006 | 2.01 | 0 | 0 | SPCM | RTS 17/ I | RTS 16/ I | 0 | 0 |  |  |  |  | POL3_
|  | doplnění společných kcí podlah : | [23 empty] | VV | 0
|  | (93,69-(14,89+18,72+13,86+11,15+16,66+5,33+6,25))*1,02 |  | 6.9666 | [21 empty] | VV | 0
|  | (77,18-(27,48+15,24+23,11+6,6))*1,02 |  | 4.845 | [21 empty] | VV | 0
|  | podrobný rozpis výměr - viz položka 952901111R00 : | [23 empty] | VV | 0
|  | A1 - PVC : | [23 empty] | VV | 0
|  | (95,16+18,72)*1,02 |  | 116.1576 | [21 empty] | VV | 0
|  | podrobný rozpis výměr - viz položka 952901111R00 : | [23 empty] | VV | 0
|  | B1 - elektrostatické PVC : | [23 empty] | VV | 0
|  | 203,04*1,02 |  | 207.1008 | [21 empty] | VV | 0
SPU
148 | 63151500R | deska izolační střešní; minerální vlákno; tl. 80,0 mm; součinitel tepelné vodivosti 0,039 W/mK; R = 2,050 m2K/W; obj. hmotnost 175,00 kg/m3; hydrofobizováno | m2 | 4.896 |  | 0 |  | 0 |  | 0 | 21 | 0 | 0.014 | 0.07 | 0 | 0 | SPCM | RTS 17/ I | RTS 16/ I | 0 | 0 |  |  |  |  | POL3_
|  | D.1.01.01-901 : | [23 empty] | VV | 0
|  | zakrytí oken : | [23 empty] | VV | 0
|  | 2,0*1,2*2*1,02 |  | 4.896 | [21 empty] | VV | 0
SPU
149 | 998713203R00 | Přesun hmot pro izolace tepelné v objektech výšky do 24 m | % |  |  | 0 |  | 0 |  | 0 | 21 | 0 | 0 | 0 | 0 | 0 | 800-713 | RTS 17/ I | RTS 16/ I | 0 | 0 |  |  |  |  | POL7_
|  | 50 m vodorovně | [23 empty] | SPI
|  | Ceny z položek s pořadovými čísly: : | [23 empty] | VV | 0
|  | 140,141,142,143,144,145,146,147,148, : | [23 empty] | VV | 0
|  | Součet: : 1291,46750 |  | 1291.4675 | [21 empty] | VV | 0
SPU
Díl: | 763 | Dřevostavby |  |  |  | 0 |  | 0 |  | 0 |  | 0 |  | 0.11 |  | 0 |  |  |  |  | 3.76 |  |  |  |  | DIL
150 | 763612132R00 | Opláštění z dřevoštěpkových desek obložení stěn, z desek tl. do 18 mm, na P+D, šroubované | m2 | 11.85 |  | 0 |  | 0 |  | 0 | 21 | 0 | 0.00073 | 0.01 | 0 | 0 | 800-763 | RTS 17/ I | RTS 16/ I | 0.3169 | 3.76 |  |  |  |  | POL1_
|  | vč. dodávky a montáže spojovacího materiálu | [23 empty] | SPI
|  | D.1.01.01-901 : | [23 empty] | VV | 0
|  | přechodová kce z OSB desek pro potrubí čerpání : | [23 empty] | VV | 0
|  | 2,25 |  | 2.25 | [21 empty] | VV | 0
|  | zakrytí oken : | [23 empty] | VV | 0
|  | 2,0*1,2*2*2 |  | 9.6 | [21 empty] | VV | 0
SPU
151 | 60725037R | deska dřevoštěpková třívrstvá pro prostředí vlhké; strana nebroušená; hrana pero/drážka; tl = 15,0 mm | m2 | 12.4425 |  | 0 |  | 0 |  | 0 | 21 | 0 | 0.00825 | 0.1 | 0 | 0 | SPCM | RTS 17/ I | RTS 16/ I | 0 | 0 |  |  |  |  | POL3_
|  | D.1.01.01-901 : | [23 empty] | VV | 0
|  | přechodová kce z OSB desek pro potrubí čerpání : | [23 empty] | VV | 0
|  | 2,25*1,05 |  | 2.3625 | [21 empty] | VV | 0
|  | zakrytí oken : | [23 empty] | VV | 0
|  | 2,0*1,2*2*2*1,05 |  | 10.08 | [21 empty] | VV | 0
SPU
152 | 998763201R00 | Přesun hmot dřevostaveb v objektech výšky do 6 m | % |  |  | 0 |  | 0 |  | 0 | 21 | 0 | 0 | 0 | 0 | 0 | 800-763 | RTS 17/ I | RTS 16/ I | 0 | 0 |  |  |  |  | POL7_
|  | 50 m vodorovně | [23 empty] | SPI
|  | Ceny z položek s pořadovými čísly: : | [23 empty] | VV | 0
|  | 150,151, : | [23 empty] | VV | 0
|  | Součet: : 35,48780 |  | 35.4878 | [21 empty] | VV | 0
SPU
Díl: | 766 | Konstrukce truhlářské |  |  |  | 0 |  | 0 |  | 0 |  | 0 |  | 0 |  | 0 |  |  |  |  | 0 |  |  |  |  | DIL
153 | T/101 | D + M Dveře vnitřní 1kř 800/1970 vč. kování - bez. třída 3, kompletně dle výkresu D1.01.01-501 | ks | 1 |  | 0 |  | 0 |  | 0 | 21 | 0 | 0 | 0 | 0 | 0 |  | Vlastní | Indiv | 0 | 0 |  |  |  |  | POL1_
SPU
154 | T/102 | D + M Dveře vnitřní 1kř 900/1970 vč. kování - bez. třída 3, kompletně dle výkresu D1.01.01-501 | ks | 1 |  | 0 |  | 0 |  | 0 | 21 | 0 | 0 | 0 | 0 | 0 |  | Vlastní | Indiv | 0 | 0 |  |  |  |  | POL1_
SPU
155 | T/103 | D + M Dveře vnitřní 1kř 800/1970 vč. kování - bez. třída 3 - EI30DP3-C,S, kompletně dle výkresu D1.01.01-501 | ks | 2 |  | 0 |  | 0 |  | 0 | 21 | 0 | 0 | 0 | 0 | 0 |  | Vlastní | Indiv | 0 | 0 |  |  |  |  | POL1_
SPU
156 | T/104 | D + M Dveře vnitřní 1kř 900/1970 vč. kování - bez. třída 3 - EI30DP3-C,S, kompletně dle výpisu D1.01.01-501 | ks | 1 |  | 0 |  | 0 |  | 0 | 21 | 0 | 0 | 0 | 0 | 0 |  | Vlastní | Indiv | 0 | 0 |  |  |  |  | POL1_
SPU
157 | T/x02 | D + M Dveře vnitřní 1kř 900/1970 vč. kování a zárubně EI DP3-C,S, kompletně dle PD | ks | 1 |  | 0 |  | 0 |  | 0 | 21 | 0 | 0 | 0 | 0 | 0 |  | Vlastní | Indiv | 0 | 0 |  |  |  |  | POL1_
|  | požadavek FN Brno v rámci 1. Etapy týkající se redundace : | [23 empty] | VV | 0
|  | 1 |  | 1 | [21 empty] | VV | 0
SPU
158 | T/x2.PP | D + M Dveře vnitřní 1kř 900/1970 vč. kování a zárubně EI DP3-C,S, kompletně dle PD | ks | 1 |  | 0 |  | 0 |  | 0 | 21 | 0 | 0 | 0 | 0 | 0 |  | Vlastní | Indiv | 0 | 0 |  |  |  |  | POL1_
SPU
159 | 998766203R00 | Přesun hmot pro konstrukce truhlářské v objektech výšky do 24 m | % |  |  | 0 |  | 0 |  | 0 | 21 | 0 | 0 | 0 | 0 | 0 | 800-766 | RTS 17/ I | RTS 16/ I | 0 | 0 |  |  |  |  | POL7_
|  | 50 m vodorovně | [23 empty] | SPI
|  | Ceny z položek s pořadovými čísly: : | [23 empty] | VV | 0
|  | 153,154,155,156,157,158, : | [23 empty] | VV | 0
|  | Součet: : 1881,53000 |  | 1881.53 | [21 empty] | VV | 0
SPU
Díl: | 767 | Konstrukce zámečnické |  |  |  | 0 |  | 0 |  | 0 |  | 0 |  | 0 |  | 0 |  |  |  |  | 0 |  |  |  |  | DIL
160 | 767_02X | D + M OK prvky pomocných kcí vč. předepsaných povrchových úprav a zvedacích mechanismů | kg | 525 |  | 0 |  | 0 |  | 0 | 21 | 0 | 0 | 0 | 0 | 0 |  | Vlastní | Indiv | 0 | 0 |  |  |  |  | POL1_
|  | D1.01.01-101 : | [23 empty] | VV | 0
|  | pracny I profilů : | [23 empty] | VV | 0
|  | 25 |  | 25 | [21 empty] | VV | 0
|  | pomocné ocelové kce : | [23 empty] | VV | 0
|  | 500 |  | 500 | [21 empty] | VV | 0
SPU
161 | Z/101 | D + M Dveřní křídlo vnitřní 1kř 1200/2100mm manuálně posuvné, kompletně dle výkresu D1.01.01-501 | ks | 4 |  | 0 |  | 0 |  | 0 | 21 | 0 | 0 | 0 | 0 | 0 |  | Vlastní | Indiv | 0 | 0 |  |  |  |  | POL1_
SPU
162 | Z/102 | D + M Kotvení stropních stativů jednoduchých, kompletně dle výkresu D1.01.01-501 | ks | 8 |  | 0 |  | 0 |  | 0 | 21 | 0 | 0 | 0 | 0 | 0 |  | Vlastní | Indiv | 0 | 0 |  |  |  |  | POL1_
SPU
163 | Z/103 | D + M Revizní dvířka do stávajícího lamelového podhledu 600/600 - vč. úpravy podhledu, kompletně dle výkresu D1.01.01-501 | ks | 1 |  | 0 |  | 0 |  | 0 | 21 | 0 | 0 | 0 | 0 | 0 |  | Vlastní | Indiv | 0 | 0 |  |  |  |  | POL1_
SPU
164 | Z/104 | D + M Instalační dvířka vč. rámu a uzávěru 600/600, kompletně dle výkresu D1.01.01-501 | ks | 2 |  | 0 |  | 0 |  | 0 | 21 | 0 | 0 | 0 | 0 | 0 |  | Vlastní | Indiv | 0 | 0 |  |  |  |  | POL1_
SPU
165 | Z/105.1 | D + M Větrací mřížka 300/150 do VTL - vč. kompletní úpravy místa osazeni, kompletně dle výkresu D1.01.01-501 | ks | 4 |  | 0 |  | 0 |  | 0 | 21 | 0 | 0 | 0 | 0 | 0 |  | Vlastní | Indiv | 0 | 0 |  |  |  |  | POL1_
SPU
166 | Z/105.2 | D + M Větrací mřížka 300/150 do SDK - vč. kompletní úpravy místa osazeni, kompletně dle výkresu D1.01.01-501 | ks | 4 |  | 0 |  | 0 |  | 0 | 21 | 0 | 0 | 0 | 0 | 0 |  | Vlastní | Indiv | 0 | 0 |  |  |  |  | POL1_
SPU
167 | Z/106 | D + M Revizní dvířka 350/500mm - EI 30 DP3, kompletně dle výpisu D1.01.01-501 | ks | 1 |  | 0 |  | 0 |  | 0 | 21 | 0 | 0 | 0 | 0 | 0 |  | Vlastní | Indiv | 0 | 0 |  |  |  |  | POL1_
SPU
168 | Z/107 | D + M Oplechování potrubí pod stropem, kompletně dle výpisu D1.01.01-501 | m2 | 6 |  | 0 |  | 0 |  | 0 | 21 | 0 | 0 | 0 | 0 | 0 |  | Vlastní | Indiv | 0 | 0 |  |  |  |  | POL1_
SPU
169 | Z/108 | D + M Dveře vnitřní 900/1970 - EI 60/DP1-C, kompletně dle výpisu D1.01.01-501 | ks | 1 |  | 0 |  | 0 |  | 0 | 21 | 0 | 0 | 0 | 0 | 0 |  | Vlastní | Indiv | 0 | 0 |  |  |  |  | POL1_
SPU
170 | Z_PR | D + M Dveřní práh z nerezového plechu tl. 3mm, kompletně dle výkresu D1.01.01-501 | m | 5.4 |  | 0 |  | 0 |  | 0 | 21 | 0 | 0 | 0 | 0 | 0 |  | Vlastní | Indiv | 0 | 0 |  |  |  |  | POL1_
|  | 0,8*2+0,9*1+1,45*2 |  | 5.4 | [21 empty] | VV | 0
SPU
171 | Z_T | D + M Tabulka s označením jednotlivých operačních sálů, kompletně dle výkresu D1.01.01-501 | ks | 4 |  | 0 |  | 0 |  | 0 | 21 | 0 | 0 | 0 | 0 | 0 |  | Vlastní | Indiv | 0 | 0 |  |  |  |  | POL1_
SPU
172 | Zs/101 | Repase stávajícího Al okna 1000/2000mm, kompletně dle výkresu D1.01.01-501 | ks | 2 |  | 0 |  | 0 |  | 0 | 21 | 0 | 0 | 0 | 0 | 0 |  | Vlastní | Indiv | 0 | 0 |  |  |  |  | POL1_
SPU
173 | 998767203R00 | Přesun hmot pro kovové stavební doplňk. konstrukce v objektech výšky do 24 m | % |  |  | 0 |  | 0 |  | 0 | 21 | 0 | 0 | 0 | 0 | 0 | 800-767 | RTS 17/ I | RTS 16/ I | 0 | 0 |  |  |  |  | POL7_
|  | 50 m vodorovně | [23 empty] | SPI
|  | Ceny z položek s pořadovými čísly: : | [23 empty] | VV | 0
|  | 160,161,162,163,164,165,166,167,168,169,170,171,172, : | [23 empty] | VV | 0
|  | Součet: : 3049,78200 |  | 3049.782 | [21 empty] | VV | 0
SPU
Díl: | 767_P | Podhledy skládané, FEAL |  |  |  | 0 |  | 0 |  | 0 |  | 0 |  | 0.04 |  | 0 |  |  |  |  | 590.88 |  |  |  |  | DIL
174 | 767584502R00 | Montáž podhledů lamelových a kazetových Montáž podhledů z kazet včetně montáže nosného roštu na ocelovou konstrukci, rozměry kazet 600 mm x 600 mm, bez určení výměry | m2 | 332.27 |  | 0 |  | 0 |  | 0 | 21 | 0 | 6e-05 | 0.02 | 0 | 0 | 800-767 | RTS 17/ I | RTS 16/ I | 0.87 | 289.07 |  |  |  |  | POL1_7
|  | vč. dodávky nosného roštu : | [23 empty] | VV | 0
|  | D1.01.01-101, 401 : | [23 empty] | VV | 0
|  | kh : | [23 empty] | VV | 0
|  | 17,25+17,58+50,53 |  | 85.36 | [21 empty] | VV | 0
|  | khst : | [23 empty] | VV | 0
|  | 65,89+93,08+11,21+7,6+6,72+5,78+5,49+26,6+11,83+12,71 |  | 246.91 | [21 empty] | VV | 0
SPU
175 | 595959601_TX | Kazeta z galvanizované oceli 600/600 - specifikace dle poznámky - výkresy D1.01.01-401 | m2 | 382.1105 |  | 0 |  | 0 |  | 0 | 21 | 0 | 0 | 0 | 0 | 0 |  | Vlastní | Indiv | 0 | 0 |  |  |  |  | POL1_7
|  | D1.01.01-101, 401 : | [23 empty] | VV | 0
|  | kh : | [23 empty] | VV | 0
|  | (17,25+17,58+50,53)*1,15 |  | 98.164 | [21 empty] | VV | 0
|  | khst : | [23 empty] | VV | 0
|  | (65,89+93,08+11,21+7,6+6,72+5,78+5,49+26,6+11,83+12,71)*1,15 |  | 283.9465 | [21 empty] | VV | 0
SPU
176 | 767264098RT3 | Příplatek k podhledům kazetovým za plochu do 10 m2, pro plochy 5 - 10 m2 | m2 | 26.2 |  | 0 |  | 0 |  | 0 | 21 | 0 | 0 | 0 | 0 | 0 |  | Vlastní | Indiv | 0 | 0 |  |  |  |  | POL1_7
|  | D1.01.01-101, 401 : | [23 empty] | VV | 0
|  | 7,96+6,72+5,91+5,61 |  | 26.2 | [21 empty] | VV | 0
SPU
177 | 767584502RTX | Příplatek za tmelení spár | m2 | 246.91 |  | 0 |  | 0 |  | 0 | 21 | 0 | 6e-05 | 0.01 | 0 | 0 |  | Vlastní | Indiv | 0.87 | 214.81 |  |  |  |  | POL1_
|  | D1.01.01-101, 401 : | [23 empty] | VV | 0
|  | khst : | [23 empty] | VV | 0
|  | 65,89+93,08+11,21+7,6+6,72+5,78+5,49+26,6+11,83+12,71 |  | 246.91 | [21 empty] | VV | 0
SPU
178 | 767584502RZ | Montáž podhledů na ocel.konstr, ocelová kce stávající | m2 | 100 |  | 0 |  | 0 |  | 0 | 21 | 0 | 6e-05 | 0.01 | 0 | 0 |  | Vlastní | Indiv | 0.87 | 87 |  |  |  |  | POL1_7
|  | demontáž + zpětná montáž podhledů pro kabelové rozvody : | [23 empty] | VV | 0
|  | 60 |  | 60 | [21 empty] | VV | 0
|  | D1.01.01-101 : | [23 empty] | VV | 0
|  | 3013A : | [23 empty] | VV | 0
|  | 4,0 |  | 4 | [21 empty] | VV | 0
|  | 3110 : | [23 empty] | VV | 0
|  | 3,0 |  | 3 | [21 empty] | VV | 0
|  | D1.01.01-104 : | [23 empty] | VV | 0
|  | FEAL : | [23 empty] | VV | 0
|  | 1,5+4,0+1,0 |  | 6.5 | [21 empty] | VV | 0
|  | kazeta - náhrada 30% : | [23 empty] | VV | 0
|  | 4,0+1,0+2,0 |  | 7 | [21 empty] | VV | 0
|  | D1.01.01-104 : | [23 empty] | VV | 0
|  | 2,0+2,5+2,0+6,0+7,0 |  | 19.5 | [21 empty] | VV | 0
SPU
179 | 998767203R00 | Přesun hmot pro kovové stavební doplňk. konstrukce v objektech výšky do 24 m | % |  |  | 0 |  | 0 |  | 0 | 21 | 0 | 0 | 0 | 0 | 0 | 800-767 | RTS 17/ I | RTS 16/ I | 0 | 0 |  |  |  |  | POL7_
|  | 50 m vodorovně | [23 empty] | SPI
|  | Ceny z položek s pořadovými čísly: : | [23 empty] | VV | 0
|  | 174,175,176,177,178, : | [23 empty] | VV | 0
|  | Součet: : 4474,33710 |  | 4474.3371 | [21 empty] | VV | 0
SPU
Díl: | 767_Zar | Zárubně ( vč. přesunu hmot ) |  |  |  | 0 |  | 0 |  | 0 |  | 0 |  | 0 |  | 0 |  |  |  |  | 0 |  |  |  |  | DIL
180 | T/103/Z150 | D + M Zárubeň z žárově pozinkovaného plechu 800/1970mm, kompletně dle výkresu D1.01.01-501 | ks | 2 |  | 0 |  | 0 |  | 0 | 21 | 0 | 0 | 0 | 0 | 0 |  | Vlastní | Indiv | 0 | 0 |  |  |  |  | POL1_
SPU
181 | T/104/Z150 | D + M Zárubeň z žárově pozinkovaného plechu 900/1970mm - EI30/DP3, kompletně dle výkresu D1.01.01-501 | ks | 1 |  | 0 |  | 0 |  | 0 | 21 | 0 | 0 | 0 | 0 | 0 |  | Vlastní | Indiv | 0 | 0 |  |  |  |  | POL1_
SPU
182 | T_101 | Repase stávající zárubně 800/1970, kompletně dle výkresu D1.01.01-501 | ks | 1 |  | 0 |  | 0 |  | 0 | 21 | 0 | 0 | 0 | 0 | 0 |  | Vlastní | Indiv | 0 | 0 |  |  |  |  | POL1_
SPU
183 | T_102 | Repase stávající zárubně 900/1970, kompletně dle výkresu D1.01.01-501 | ks | 1 |  | 0 |  | 0 |  | 0 | 21 | 0 | 0 | 0 | 0 | 0 |  | Vlastní | Indiv | 0 | 0 |  |  |  |  | POL1_
SPU
184 | Z/108/SDK150 | D + M Zárubeň z žárově pozinkovaného plechu 900/1970mm - EI60/DP1, kompletně dle výpisu D1.01.01-501 | ks | 1 |  | 0 |  | 0 |  | 0 | 21 | 0 | 0 | 0 | 0 | 0 |  | Vlastní | Indiv | 0 | 0 |  |  |  |  | POL1_
SPU
Díl: | 769_01 | Plastové výrobky ( vč. přesunu hmot ) |  |  |  | 0 |  | 0 |  | 0 |  | 0 |  | 0 |  | 0 |  |  |  |  | 0 |  |  |  |  | DIL
185 | P/101 | D + M plastový rohovník 50/50mm h=2600mm, kompletně dle výkresu D1.01.01-501 | ks | 6 |  | 0 |  | 0 |  | 0 | 21 | 0 | 0 | 0 | 0 | 0 |  | Vlastní | Indiv | 0 | 0 |  |  |  |  | POL1_
SPU
Díl: | 772 | Kamenné dlažby |  |  |  | 0 |  | 0 |  | 0 |  | 0 |  | 0.23 |  | 0 |  |  |  |  | 0 |  |  |  |  | DIL
186 | 772500010XX | D + M Doplnění dlažby z mramorových desek vč. lože - dle stávající | m2 | 1.12 |  | 0 |  | 0 |  | 0 | 21 | 0 | 0.20873 | 0.23 | 0 | 0 |  | Vlastní | Součtová | 0 | 0 |  |  |  |  | POL1_
|  | E1 - doplnění mramorové dlažby : | [23 empty] | VV | 0
|  | 1,12 |  | 1.12 | [21 empty] | VV | 0
SPU
187 | 998772203R00 | Přesun hmot pro kamenné dlažby, obklady schodišťových stupňů a soklů v objektech výšky do 60 m | % |  |  | 0 |  | 0 |  | 0 | 21 | 0 | 0 | 0 | 0 | 0 | 800-782 | RTS 17/ I | RTS 16/ I | 0 | 0 |  |  |  |  | POL7_
|  | 50 m vodorovně | [23 empty] | SPI
|  | Ceny z položek s pořadovými čísly: : | [23 empty] | VV | 0
|  | 186, : | [23 empty] | VV | 0
|  | Součet: : 30,88770 |  | 30.8877 | [21 empty] | VV | 0
SPU
Díl: | 776 | Podlahy povlakové |  |  |  | 0 |  | 0 |  | 0 |  | 0 |  | 0.51 |  | 0 |  |  |  |  | 0 |  |  |  |  | DIL
188 | 77602031U00 | Příplatek za vytvoření vzoru a tvarů v podlahách a obkladech | m2 | 480.28 |  | 0 |  | 0 |  | 0 | 21 | 0 | 0 | 0 | 0 | 0 |  | Vlastní | Indiv | 0 | 0 |  |  |  |  | POL1_7
|  | podrobný rozpis výměr - viz položka 952901111R00 : | [23 empty] | VV | 0
|  | A1 - PVC : | [23 empty] | VV | 0
|  | 95,16 |  | 95.16 | [21 empty] | VV | 0
|  | A2 - PVC : | [23 empty] | VV | 0
|  | 176,47 |  | 176.47 | [21 empty] | VV | 0
|  | A3 - PVC : | [23 empty] | VV | 0
|  | 5,61 |  | 5.61 | [21 empty] | VV | 0
|  | podrobný rozpis výměr - viz položka 952901111R00 : | [23 empty] | VV | 0
|  | B1 - elektrostatické PVC : | [23 empty] | VV | 0
|  | 203,04 |  | 203.04 | [21 empty] | VV | 0
SPU
189 | 776491001K | Montáž klínku | m | 544.8633 |  | 0 |  | 0 |  | 0 | 21 | 0 | 0 | 0 | 0 | 0 |  | Vlastní | Indiv | 0 | 0 |  |  |  |  | POL1_7
|  | výměra viz položka 2841230_T : | [23 empty] | VV | 0
|  | 544,86333 |  | 544.8633 | [21 empty] | VV | 0
SPU
190 | 776491001S | Úprava krytiny pro montáž soklu, montáž ukončení | m | 544.8633 |  | 0 |  | 0 |  | 0 | 21 | 0 | 0 | 0 | 0 | 0 |  | Vlastní | Indiv | 0 | 0 |  |  |  |  | POL1_7
|  | výměra viz položka 2841230_T : | [23 empty] | VV | 0
|  | 544,86333 |  | 544.8633 | [21 empty] | VV | 0
SPU
191 | 776520010RAI | Podlahy povlakové z PVC pouze položení, podlahovina ve specifikaci, , z pásů, včetně soklíku | m2 | 295.96 |  | 0 |  | 0 |  | 0 | 21 | 0 | 0.0009 | 0.27 | 0 | 0 | AP-PSV | RTS 17/ I | RTS 16/ I | 0 | 0 |  |  |  |  | POL2_7
|  | lepení a dodávka podlahoviny z PVC, bez podkladu. Svaření podlahoviny. Dodávka a lepení podlahových soklíků z měkčeného PVC. Pastování a vyleštění podlah. | [23 empty] | SPI |  | lepení a dodávka podlahoviny z PVC, bez podkladu. Svaření podlahoviny. Dodávka a lepení podlahových soklíků z měkčeného PVC. Pastování a vyleštění podlah.
|  | podrobný rozpis výměr - viz položka 952901111R00 : | [23 empty] | VV | 0
|  | A1 - PVC : | [23 empty] | VV | 0
|  | 95,16+18,72 |  | 113.88 | [21 empty] | VV | 0
|  | A2 - PVC : | [23 empty] | VV | 0
|  | 176,47 |  | 176.47 | [21 empty] | VV | 0
|  | A3 - PVC : | [23 empty] | VV | 0
|  | 5,61 |  | 5.61 | [21 empty] | VV | 0
SPU
192 | 776520030RAI | Podlahy povlakové z PVC pouze položení, podlahovina ve specifikaci, , z čtverců antistatická, včetně soklíku | m2 | 203.04 |  | 0 |  | 0 |  | 0 | 21 | 0 | 0.00117 | 0.24 | 0 | 0 | AP-PSV | RTS 17/ I | RTS 16/ I | 0 | 0 |  |  |  |  | POL2_
|  | lepení a dodávka podlahoviny z PVC, bez podkladu. Svaření podlahoviny. Dodávka a lepení podlahových soklíků z měkčeného PVC. Pastování a vyleštění podlah. | [23 empty] | SPI |  | lepení a dodávka podlahoviny z PVC, bez podkladu. Svaření podlahoviny. Dodávka a lepení podlahových soklíků z měkčeného PVC. Pastování a vyleštění podlah.
|  | podrobný rozpis výměr - viz položka 952901111R00 : | [23 empty] | VV | 0
|  | B1 - elektrostatické PVC : | [23 empty] | VV | 0
|  | 203,04 |  | 203.04 | [21 empty] | VV | 0
SPU
193 | 28412275XXX | Podlahovina PVC ( elektrostaticky vodivé ) - dle parametrů PD - viz skladby podlah | m2 | 256.0141 |  | 0 |  | 0 |  | 0 | 21 | 0 | 0 | 0 | 0 | 0 |  | Vlastní | Indiv | 0 | 0 |  |  |  |  | POL3_7
|  | podrobný rozpis výměr - viz položka 952901111R00 : | [23 empty] | VV | 0
|  | B1 - elektrostatické PVC : | [23 empty] | VV | 0
|  | 203,04*1,15 |  | 233.496 | [21 empty] | VV | 0
|  | D.1.01.01-101 : | [23 empty] | VV | 0
|  | elektrostaik PVC : | [23 empty] | VV | 0
|  | (4,275*2+0,375*2+3,36*2)*1,15/100*12 |  | 2.2108 | [21 empty] | VV | 0
|  | (9,4*2+6,85*2)*1,15/100*12 |  | 4.485 | [21 empty] | VV | 0
|  | (6,85*4+5,2*5,05*2)*1,15/100*12 |  | 11.029 | [21 empty] | VV | 0
|  | (4,485*2+3,965+5,75*2+5,15*2)*1,15/100*12 |  | 4.7934 | [21 empty] | VV | 0
SPU
194 | 2841230_0K | Podlahovina PVC - klínek - parametry dle PD ( skladby podlah ) | m | 626.5928 |  | 0 |  | 0 |  | 0 | 21 | 0 | 0 | 0 | 0 | 0 |  | Vlastní | Indiv | 0 | 0 |  |  |  |  | POL3_7
|  | D.1.01.01-101 : | [23 empty] | VV | 0
|  | PVC : | [23 empty] | VV | 0
|  | (3,675*2+2,0*2)*1,15 |  | 13.0525 | [21 empty] | VV | 0
|  | (66,1+45,89)/1,8*2*1,15*1,15 |  | 164.5631 | [21 empty] | VV | 0
|  | (3,15*2+3,9*2)*1,15 |  | 16.215 | [21 empty] | VV | 0
|  | (4,49*2+3,9*2+0,585*2)*1,15 |  | 20.6425 | [21 empty] | VV | 0
|  | (2,59*2+4,485*2)*1,15 |  | 16.2725 | [21 empty] | VV | 0
|  | (2,225*2+2,625*2+2,385*4)*1,15 |  | 22.126 | [21 empty] | VV | 0
|  | (2,15*2+2,1*2+3,2*2+3,625*2)*1,15 |  | 25.4725 | [21 empty] | VV | 0
|  | (2,1*4+2,725*2+2,75*2)*1,15 |  | 22.2525 | [21 empty] | VV | 0
|  | (2,925*2+3,925*2+8,705*2+4,94*2+2,925*6+4,94*2+7,62*2+1,985*2+0,425*8+3,135*2+3,55*2+0,425*2)*1,15 |  | 121.0375 | [21 empty] | VV | 0
|  | (0,55*2+3,9*2+3,075*2)*1,15 |  | 17.3075 | [21 empty] | VV | 0
|  | elektrostaik PVC : | [23 empty] | VV | 0
|  | (4,275*2+0,375*2+3,36*2)*1,15 |  | 18.423 | [21 empty] | VV | 0
|  | (9,4*2+6,85*2)*1,15 |  | 37.375 | [21 empty] | VV | 0
|  | (6,85*4+5,2*5,05*2)*1,15 |  | 91.908 | [21 empty] | VV | 0
|  | (4,485*2+3,965+5,75*2+5,15*2)*1,15 |  | 39.9453 | [21 empty] | VV | 0
SPU
195 | 2841230_T | Podlahovina PVC - ukončení - parametry dle PD ( skladby podlah ) | m | 626.5928 |  | 0 |  | 0 |  | 0 | 21 | 0 | 0 | 0 | 0 | 0 |  | Vlastní | Indiv | 0 | 0 |  |  |  |  | POL3_7
|  | výměra viz položka 2841230_T : | [23 empty] | VV | 0
|  | 544,86333*1,15 |  | 626.5928 | [21 empty] | VV | 0
SPU
196 | PVC | Podlahovina PVC - dle parametrů PD - viz skladby podlah | m2 | 393.027 |  | 0 |  | 0 |  | 0 | 21 | 0 | 0 | 0 | 0 | 0 |  | Vlastní | Indiv | 0 | 0 |  |  |  |  | POL3_7
|  | podrobný rozpis výměr - viz položka 952901111R00 : | [23 empty] | VV | 0
|  | A1 - PVC : | [23 empty] | VV | 0
|  | (95,16+18,72)*1,15 |  | 130.962 | [21 empty] | VV | 0
|  | A2 - PVC : | [23 empty] | VV | 0
|  | 176,47*1,15 |  | 202.9405 | [21 empty] | VV | 0
|  | A3 - PVC : | [23 empty] | VV | 0
|  | 5,61*1,15 |  | 6.4515 | [21 empty] | VV | 0
|  | D.1.01.01-101 : | [23 empty] | VV | 0
|  | PVC : | [23 empty] | VV | 0
|  | (3,675*2+2,0*2)*1,15/100*12 |  | 1.5663 | [21 empty] | VV | 0
|  | (66,1+45,89)/1,8*2*1,15*1,15/100*12 |  | 19.7476 | [21 empty] | VV | 0
|  | (3,15*2+3,9*2)*1,15/100*12 |  | 1.9458 | [21 empty] | VV | 0
|  | (4,49*2+3,9*2+0,585*2)*1,15/100*12 |  | 2.4771 | [21 empty] | VV | 0
|  | (2,59*2+4,485*2)*1,15/100*12 |  | 1.9527 | [21 empty] | VV | 0
|  | (2,225*2+2,625*2+2,385*4)*1,15/100*12 |  | 2.6551 | [21 empty] | VV | 0
|  | (2,15*2+2,1*2+3,2*2+3,625*2)*1,15/100*12 |  | 3.0567 | [21 empty] | VV | 0
|  | (2,1*4+2,725*2+2,75*2)*1,15/100*12 |  | 2.6703 | [21 empty] | VV | 0
|  | (2,925*2+3,925*2+8,705*2+4,94*2+2,925*6+4,94*2+7,62*2+1,985*2+0,425*8+3,135*2+3,55*2+0,425*2)*1,15/100*12 |  | 14.5245 | [21 empty] | VV | 0
|  | (0,55*2+3,9*2+3,075*2)*1,15/100*12 |  | 2.0769 | [21 empty] | VV | 0
SPU
197 | 998776203R00 | Přesun hmot pro podlahy povlakové v objektech výšky do 24 m | % |  |  | 0 |  | 0 |  | 0 | 21 | 0 | 0 | 0 | 0 | 0 | 800-775 | RTS 17/ I | RTS 16/ I | 0 | 0 |  |  |  |  | POL7_
|  | vodorovně do 50 m | [23 empty] | SPI
|  | Ceny z položek s pořadovými čísly: : | [23 empty] | VV | 0
|  | 188,189,190,193,194,195,196, : | [23 empty] | VV | 0
|  | Součet: : 5843,26270 |  | 5843.2627 | [21 empty] | VV | 0
SPU
Díl: | 777 | Podlahy ze syntetických hmot |  |  |  | 0 |  | 0 |  | 0 |  | 0 |  | 5.07 |  | 0 |  |  |  |  | 172.11 |  |  |  |  | DIL
198 | 777415102RT2 | Stěrka samonivelační ručně tl. 2 mm, vč. penetrace | m2 | 301.005 |  | 0 |  | 0 |  | 0 | 21 | 0 | 0.01035 | 3.12 | 0 | 0 |  | Vlastní | Indiv | 0.3515 | 105.8 |  |  |  |  | POL1_7
|  | podrobný rozpis výměr - viz položka 952901111R00 : | [23 empty] | VV | 0
|  | A1 - PVC : | [23 empty] | VV | 0
|  | 95,16 |  | 95.16 | [21 empty] | VV | 0
|  | podrobný rozpis výměr - viz položka 952901111R00 : | [23 empty] | VV | 0
|  | A3 - PVC : | [23 empty] | VV | 0
|  | 5,61/2 |  | 2.805 | [21 empty] | VV | 0
|  | podrobný rozpis výměr - viz položka 952901111R00 : | [23 empty] | VV | 0
|  | B1 - elektrostatické PVC : | [23 empty] | VV | 0
|  | 203,04 |  | 203.04 | [21 empty] | VV | 0
SPU
199 | 777415103RT2 | Stěrka samonivelační ručně tl. 3 mm, vč. penetrace | m2 | 2.805 |  | 0 |  | 0 |  | 0 | 21 | 0 | 0.01035 | 0.03 | 0 | 0 |  | Vlastní | Indiv | 0.3515 | 0.99 |  |  |  |  | POL1_7
|  | podrobný rozpis výměr - viz položka 952901111R00 : | [23 empty] | VV | 0
|  | A3 - PVC : | [23 empty] | VV | 0
|  | 5,61/2 |  | 2.805 | [21 empty] | VV | 0
SPU
200 | 777415105RT2 | Stěrka samonivelační ručně tl. 5 mm, vč. penetrace | m2 | 185.83 |  | 0 |  | 0 |  | 0 | 21 | 0 | 0.01035 | 1.92 | 0 | 0 |  | Vlastní | Indiv | 0.3515 | 65.32 |  |  |  |  | POL1_7
|  | samorozlévací, extrémně hladká a rychlá cementová stěrkovací : | [23 empty] | VV | 0
|  | hmota v tl. 5mm. Stěrka zralá ke kladení po cc a6-ti hod při 20C a 65% relativní vlhkosti vzduchu. : | [23 empty] | VV | 0
|  | podrobný rozpis výměr - viz položka 952901111R00 : | [23 empty] | VV | 0
|  | A2 - PVC : | [23 empty] | VV | 0
|  | 176,47 |  | 176.47 | [21 empty] | VV | 0
|  | D1 - diaelektrický koberec : | [23 empty] | VV | 0
|  | 9,36 |  | 9.36 | [21 empty] | VV | 0
SPU
201 | 998777203R00 | Přesun hmot pro podlahy syntetické v objektech výšky do 24 m | % |  |  | 0 |  | 0 |  | 0 | 21 | 0 | 0 | 0 | 0 | 0 | 800-773 | RTS 17/ I | RTS 16/ I | 0 | 0 |  |  |  |  | POL7_
|  | 50 m vodorovně | [23 empty] | SPI
|  | Ceny z položek s pořadovými čísly: : | [23 empty] | VV | 0
|  | 198,199,200, : | [23 empty] | VV | 0
|  | Součet: : 997,11970 |  | 997.1197 | [21 empty] | VV | 0
SPU
Díl: | 781 | Obklady keramické |  |  |  | 0 |  | 0 |  | 0 |  | 0 |  | 8.94 |  | 1.48 |  |  |  |  | 867.88 |  |  |  |  | DIL
202 | 771578011R00 | Zvláštní úpravy spár spára podlaha-stěna silikonem | m | 182.8709 |  | 0 |  | 0 |  | 0 | 21 | 0 | 4e-05 | 0.01 | 0 | 0 | 800-771 | RTS 17/ I | RTS 16/ I | 0 | 0 |  |  |  |  | POL1_7
|  | 1m2=0,5mb : | [23 empty] | VV | 0
|  | výměra - viz položka 781415013RTX : | [23 empty] | VV | 0
|  | 365,74175/2 |  | 182.8709 | [21 empty] | VV | 0
SPU
203 | 781411904R00 | Opravy obkladů z obkládaček pórovinových velikosti 200 x 100 mm | kus | 90 |  | 0 |  | 0 |  | 0 | 21 | 0 | 0.0014 | 0.13 | 0 | 0 | 800-771 | RTS 17/ I | RTS 16/ I | 0.15 | 13.5 |  |  |  |  | POL1_
|  | D1.01.01-101 : | [23 empty] | VV | 0
|  | 90 |  | 90 | [21 empty] | VV | 0
SPU
204 | 781415013RTX | Montáž obkladů stěn, porovin., do tmele, rozměr obkladu dle PD, vč. tmele a spár.hmoty | m2 | 365.7418 |  | 0 |  | 0 |  | 0 | 21 | 0 | 0.0029 | 1.06 | 0 | 0 |  | Vlastní | RTS 13/ I | 1.168 | 427.19 |  |  |  |  | POL1_
|  | D1.01.01-101 : | [23 empty] | VV | 0
|  | 3051B : | [23 empty] | VV | 0
|  | sdk : | [23 empty] | VV | 0
|  | 2,6*(3,25+1,2+0,85+1,4+2,275+1,4+4,725+1,4+0,805+1,4+2,155+1,4+2,43+0,9+0,76+1,4+1,655+1,2+2,65)*2 |  | 172.926 | [21 empty] | VV | 0
|  | -(0,45*0,45*2+1,2*2,1+1,4*2,1+0,5*0,5+0,9*2,1+1,4*2,1+0,5*0,5+1,4*2,1+1,4*2,1+0,45*0,45*4+1,4*2,1+1,4*2,1+1,2+2,1+0,45*0,45*2) |  | -27.47 | [21 empty] | VV | 0
|  | -(1,2*2,1+0,9*2,1+1,1*2,1+0,9*2,1+1,1*2,1+0,9*2,1+0,9*2,1) |  | -14.7 | [21 empty] | VV | 0
|  | 2,6*0,5*4 |  | 5.2 | [21 empty] | VV | 0
|  | 3058 : | [23 empty] | VV | 0
|  | sdk : | [23 empty] | VV | 0
|  | 2,7*3,9 |  | 10.53 | [21 empty] | VV | 0
|  | z : | [23 empty] | VV | 0
|  | 2,7*(3,15*2+3,9) |  | 27.54 | [21 empty] | VV | 0
|  | -1,2*2,1 |  | -2.52 | [21 empty] | VV | 0
|  | 3070 : | [23 empty] | VV | 0
|  | z : | [23 empty] | VV | 0
|  | 2,7*(2,15+3,625+0,425) |  | 16.74 | [21 empty] | VV | 0
|  | -1,2*2,1 |  | -2.52 | [21 empty] | VV | 0
|  | sdk : | [23 empty] | VV | 0
|  | 2,7*(3,2+2,15) |  | 14.445 | [21 empty] | VV | 0
|  | -0,7*2,1 |  | -1.47 | [21 empty] | VV | 0
|  | 3071 : | [23 empty] | VV | 0
|  | z : | [23 empty] | VV | 0
|  | 2,7*(3,2+2,1) |  | 14.31 | [21 empty] | VV | 0
|  | sdk : | [23 empty] | VV | 0
|  | 2,7*(3,2+2,1) |  | 14.31 | [21 empty] | VV | 0
|  | -0,7*2,1 |  | -1.47 | [21 empty] | VV | 0
|  | 3073, 3074 : | [23 empty] | VV | 0
|  | z : | [23 empty] | VV | 0
|  | 2,7*(2,1*2+1,95*2+2,75*2+2,725*2) |  | 51.435 | [21 empty] | VV | 0
|  | -(0,8*2,0*2+0,9*2,0) |  | -5 | [21 empty] | VV | 0
|  | 3079 : | [23 empty] | VV | 0
|  | sdk : | [23 empty] | VV | 0
|  | 2,7*(3,135+3,55) |  | 18.0495 | [21 empty] | VV | 0
|  | z : | [23 empty] | VV | 0
|  | 2,7*(0,425+3,65+3,55) |  | 20.5875 | [21 empty] | VV | 0
|  | -1,2*2,1 |  | -2.52 | [21 empty] | VV | 0
|  | 3080 : | [23 empty] | VV | 0
|  | sdk : | [23 empty] | VV | 0
|  | 2,7*(3,9*2) |  | 21.06 | [21 empty] | VV | 0
|  | 2,15*(0,55*2+1,25) |  | 5.0525 | [21 empty] | VV | 0
|  | z : | [23 empty] | VV | 0
|  | 2,7*(3,075*2) |  | 16.605 | [21 empty] | VV | 0
|  | -1,3*2,15 |  | -2.795 | [21 empty] | VV | 0
|  | nezměřitelné 5% : | [23 empty] | VV | 0
|  | 348,3255/100*5 |  | 17.4163 | [21 empty] | VV | 0
SPU
205 | 7814150SH | Montáž obkladů stěn, porovin., do tmele, rozměr obkladu dle PD, příplatek za hydrofobní nanasákavou spárovací hmotu | m2 | 365.7418 |  | 0 |  | 0 |  | 0 | 21 | 0 | 0.0029 | 1.06 | 0 | 0 |  | Vlastní | Indiv | 1.168 | 427.19 |  |  |  |  | POL1_
|  | výměra - viz položka 781415013RTX : | [23 empty] | VV | 0
|  | 365,74175 |  | 365.7418 | [21 empty] | VV | 0
SPU
206 | 781950030RXZ | Doplnění obkladu, spárovací hmota , lepící tmel, spárování dle okolního obkladu, včetně dodávky obkladu, spárovací hmoty , lepícího tmele, přípravy povrchu | m2 | 32.0965 |  | 0 |  | 0 |  | 0 | 21 | 0 | 0.0705 | 2.26 | 0.046 | 1.48 |  | Vlastní | Součtová | 0 | 0 |  |  |  |  | POL1_
|  | Otlučení omítek vápenných nebo vápenocementových vnitřních stěn, postřik stěn maltou cementovou, dodávka a montáž obkladů vnitřních stěn z obkladaček pórovinových kladených do malty, začištění omítek kolem obkladů. Dodávka materiálu. | [23 empty] | POP |  | Otlučení omítek vápenných nebo vápenocementových vnitřních stěn, postřik stěn maltou cementovou, dodávka a montáž obkladů vnitřních stěn z obkladaček pórovinových kladených do malty, začištění omítek kolem obkladů. Dodávka materiálu.
|  | Svislé přemístění ze 2. NP, nebo 1. PP, vodorovné vnitrostaveništní přemístění do 30 m, odvoz na skládku do 10 km. Bez poplatku za skládku. | [23 empty] | POP
|  | D1.01.01-101 : | [23 empty] | VV | 0
|  | 3051D : | [23 empty] | VV | 0
|  | 1,525*2,6*1,15 |  | 4.5598 | [21 empty] | VV | 0
|  | 0,65*1,3*1,15 |  | 0.97175 | [21 empty] | VV | 0
|  | 2,6*(0,275*3+0,8*2)*1,15 |  | 7.2508 | [21 empty] | VV | 0
|  | 3011 : | [23 empty] | VV | 0
|  | 2,6*(0,45*2+1,2)*1,15 |  | 6.279 | [21 empty] | VV | 0
|  | -0,9*2,0*1,15 |  | -2.07 | [21 empty] | VV | 0
|  | 2,6*0,7*1,15 |  | 2.093 | [21 empty] | VV | 0
|  | D1.01.01-104 : | [23 empty] | VV | 0
|  | 0,5*2,8*5*1,15 |  | 8.05 | [21 empty] | VV | 0
|  | 2,2*1,0*1,15 |  | 2.53 | [21 empty] | VV | 0
|  | D1.01.01-106 : | [23 empty] | VV | 0
|  | 0,5*4,23*1,15 |  | 2.4322 | [21 empty] | VV | 0
SPU
207 | 597813565RX | Obkládačka - dle výběru investora | m2 | 420.603 |  | 0 |  | 0 |  | 0 | 21 | 0 | 0.0105 | 4.42 | 0 | 0 |  | Vlastní | Indiv | 0 | 0 |  |  |  |  | POL3_
|  | výměra - viz položka 781415013RTX : | [23 empty] | VV | 0
|  | 365,74175*1,15 |  | 420.603 | [21 empty] | VV | 0
SPU
208 | 998781203R00 | Přesun hmot pro obklady keramické v objektech výšky do 24 m | % |  |  | 0 |  | 0 |  | 0 | 21 | 0 | 0 | 0 | 0 | 0 | 800-771 | RTS 17/ I | RTS 16/ I | 0 | 0 |  |  |  |  | POL7_
|  | Ceny z položek s pořadovými čísly: : | [23 empty] | VV | 0
|  | 202,203,204,205,206,207, : | [23 empty] | VV | 0
|  | Součet: : 3510,30310 |  | 3510.3031 | [21 empty] | VV | 0
SPU
Díl: | 783 | Nátěry |  |  |  | 0 |  | 0 |  | 0 |  | 0 |  | 0.03 |  | 0 |  |  |  |  | 0 |  |  |  |  | DIL
209 | 783541111 | Uzaírací protiprašný nátěr nad podhledy | m2 | 688.71 |  | 0 |  | 0 |  | 0 | 21 | 0 | 0 | 0 | 0 | 0 |  | Vlastní | Indiv | 0 | 0 |  |  |  |  | POL1_7
|  | D1.01.01-101, 401 : | [23 empty] | VV | 0
|  | s : | [23 empty] | VV | 0
|  | 14,89+57,84+18,72+36,84+13,86+11,15+35,81+16,66+27,14+5,33+6,25+15,24+23,11+6,6 |  | 289.44 | [21 empty] | VV | 0
|  | kh : | [23 empty] | VV | 0
|  | 17,25+17,58+50,53 |  | 85.36 | [21 empty] | VV | 0
|  | khst : | [23 empty] | VV | 0
|  | 65,89+93,08+11,21+7,6+6,72+5,78+5,49+26,6+11,83+12,71 |  | 246.91 | [21 empty] | VV | 0
|  | demontáž + zpětná montáž podhledů pro kabelové rozvody : | [23 empty] | VV | 0
|  | 60 |  | 60 | [21 empty] | VV | 0
|  | D1.01.01-101 : | [23 empty] | VV | 0
|  | 3013A : | [23 empty] | VV | 0
|  | 4,0 |  | 4 | [21 empty] | VV | 0
|  | 3110 : | [23 empty] | VV | 0
|  | 3,0 |  | 3 | [21 empty] | VV | 0
SPU
210 | 7839500_XX | Nátěr pro bezprašnou a vysoko odolnou úpravu proti oděru ( dvousložkový ), vč. penetrace | m2 | 44.3597 |  | 0 |  | 0 |  | 0 | 21 | 0 | 0.00061 | 0.03 | 0 | 0 |  | Vlastní | Součtová | 0 | 0 |  |  |  |  | POL2_
|  | D1 - diaelektrický koberec : | [23 empty] | VV | 0
|  | 9,36 |  | 9.36 | [21 empty] | VV | 0
|  | A - instalační jádra : | [23 empty] | VV | 0
|  | 0,425*(2,2+4,0+4,0+0,5+1,5+1,9+1,9+2,5+2,25+3,8+1,775+2,25) |  | 12.1444 | [21 empty] | VV | 0
|  | D1.01.01-103 : | [23 empty] | VV | 0
|  | 6,258*2*1,15 |  | 14.3934 | [21 empty] | VV | 0
|  | D1.01.01-102 : | [23 empty] | VV | 0
|  | 0,15*(12,75+3,4)*1,15 |  | 2.7859 | [21 empty] | VV | 0
|  | D1.01.01-101 - 2.PP : | [23 empty] | VV | 0
|  | 2,64*2,15 |  | 5.676 | [21 empty] | VV | 0
SPU
Díl: | 784 | Malby |  |  |  | 0 |  | 0 |  | 0 |  | 0 |  | 0.26 |  | 0 |  |  |  |  | 0 |  |  |  |  | DIL
211 | 784450020.BI | Malba omyvatelná, otěruvzdorná - 5000cyklů ( bílá ), vč. penetrace | m2 | 822.7437 |  | 0 |  | 0 |  | 0 | 21 | 0 | 0.00032 | 0.26 | 0 | 0 |  | Vlastní | Součtová | 0 | 0 |  |  |  |  | POL2_
|  | D1.01.01-101 : | [23 empty] | VV | 0
|  | A - instalační jádra : | [23 empty] | VV | 0
|  | 4,23*(0,425*2*14+(2,2+4,0+4,0+0,5+1,5+1,9+1,9+2,5+2,25+3,8+1,775+2,25)*2)*1,15 |  | 335.8937 | [21 empty] | VV | 0
|  | dotčené prostory mimo obklad : | [23 empty] | VV | 0
|  | 350 |  | 350 | [21 empty] | VV | 0
|  | D1.01.01-101, 401 : | [23 empty] | VV | 0
|  | 7,49+9,36 |  | 16.85 | [21 empty] | VV | 0
|  | D1.01.01-101 - 2.PP : | [23 empty] | VV | 0
|  | 120 |  | 120 | [21 empty] | VV | 0
SPU
Díl: | M39 | Montáže zdravotnických a laboratorních zařízení |  |  |  | 0 |  | 0 |  | 0 |  | 0 |  | 0 |  | 0 |  |  |  |  | 0 |  |  |  |  | DIL
212 | 965_M39_01 | Demontáž zdravotnické technologie | hod | 400 |  | 0 |  | 0 |  | 0 | 21 | 0 | 0 | 0 | 0 | 0 |  | Vlastní | Indiv | 0 | 0 |  |  |  |  | POL1_1
|  | SOUČÁSTÍ BOURACÍCH PRACÍ BUDE I DEMONTÁŽ STÁVAJÍCÍ ZDRAVOTNICKÉ TECHNOLOGIE, BEZPEČNÁ DEMONTÁŽ BUDE PROVEDENA DLE POKYNŮ A POSTUPŮ VÝROBCE A UŽIVATELE : | [23 empty] | VV | 0
|  | 400 |  | 400 | [21 empty] | VV | 0
SPU
Díl: | M43 | Montáže ocelových konstrukcí |  |  |  | 0 |  | 0 |  | 0 |  | 0 |  | 0 |  | 0 |  |  |  |  | 0 |  |  |  |  | DIL
213 | 767_01 | D + M OK prvky nosných kcí vč. předepsaných povrchových úprav a zvedacích mechanismů | kg | 119.06 |  | 0 |  | 0 |  | 0 | 21 | 0 | 0 | 0 | 0 | 0 |  | Vlastní | Indiv | 0 | 0 |  |  |  |  | POL1_
|  | vč. podmazání lepidlem : | [23 empty] | VV | 0
|  | D.1.01.02-101 : | [23 empty] | VV | 0
|  | 119,06 |  | 119.06 | [21 empty] | VV | 0
SPU
Díl: | D96 | Přesuny suti a vybouraných hmot |  |  |  | 0 |  | 0 |  | 0 |  | 0 |  | 0 |  | 0 |  |  |  |  | 1631.86 |  |  |  |  | DIL
214 | 979086112R00 | Nakládání nebo překládání suti a vybouraných hmot | t | 364.8264 |  | 0 |  | 0 |  | 0 | 21 | 0 | 0 | 0 | 0 | 0 |  | RTS 17/ I | RTS 16/ I | 0.277 | 101.06 |  |  |  |  | POL8_
|  | Včetně: | [23 empty] | POP
|  | - při vodorovné dopravě po suchu : přepravy za ztížených provozních podmínek, | [23 empty] | POP
|  | - při vodorovné dopravě po vodě : vyložení na hromady na suchu nebo na přeložení na dopravní prostředek na suchu do 15 m vodorovně a současně do 4 m svisle, | [23 empty] | POP |  | - při vodorovné dopravě po vodě : vyložení na hromady na suchu nebo na přeložení na dopravní prostředek na suchu do 15 m vodorovně a současně do 4 m svisle,
|  | - při nakládání nebo překládání : dopravy do 15 m vodorovně a současně do 4 m svisle. | [23 empty] | POP
|  | Demontážní hmotnosti z položek s pořadovými čísly: : | [23 empty] | VV | 0
|  | 77,79,80,81,86,87,88,89,93,94,95,96,97,98,99,100,101,102,103,104,105,106,107,108,109,110,111,112, : | [23 empty] | VV | 0
|  | 113,114,115,116,117,118,125,126,127,128,129,206, : | [23 empty] | VV | 0
|  | Součet: : 364,82641 |  | 364.8264 | [21 empty] | VV | 0
SPU
215 | 979011111R00 | Svislá doprava suti a vybouraných hmot za prvé podlaží nad nebo pod základním podlažím | t | 364.8264 |  | 0 |  | 0 |  | 0 | 21 | 0 | 0 | 0 | 0 | 0 | 801-3 | RTS 17/ I | RTS 16/ I | 0.933 | 340.38 |  |  |  |  | POL8_
|  | Demontážní hmotnosti z položek s pořadovými čísly: : | [23 empty] | VV | 0
|  | 77,79,80,81,86,87,88,89,93,94,95,96,97,98,99,100,101,102,103,104,105,106,107,108,109,110,111,112, : | [23 empty] | VV | 0
|  | 113,114,115,116,117,118,125,126,127,128,129,206, : | [23 empty] | VV | 0
|  | Součet: : 364,82641 |  | 364.8264 | [21 empty] | VV | 0
SPU
216 | 979011121R00 | Svislá doprava suti a vybouraných hmot příplatek za každé další podlaží | t | 729.6528 |  | 0 |  | 0 |  | 0 | 21 | 0 | 0 | 0 | 0 | 0 | 801-3 | RTS 17/ I | RTS 16/ I | 0.653 | 476.46 |  |  |  |  | POL8_
|  | Demontážní hmotnosti z položek s pořadovými čísly: : | [23 empty] | VV | 0
|  | 77,79,80,81,86,87,88,89,93,94,95,96,97,98,99,100,101,102,103,104,105,106,107,108,109,110,111,112, : | [23 empty] | VV | 0
|  | 113,114,115,116,117,118,125,126,127,128,129,206, : | [23 empty] | VV | 0
|  | Součet: : 729,65281 |  | 729.6528 | [21 empty] | VV | 0
SPU
217 | 979081111R00 | Odvoz suti a vybouraných hmot na skládku do 1 km | t | 364.8264 |  | 0 |  | 0 |  | 0 | 21 | 0 | 0 | 0 | 0 | 0 | 801-3 | RTS 17/ I | RTS 16/ I | 0.49 | 178.76 |  |  |  |  | POL8_
|  | Včetně naložení na dopravní prostředek a složení na skládku, bez poplatku za skládku. | [23 empty] | POP
|  | Demontážní hmotnosti z položek s pořadovými čísly: : | [23 empty] | VV | 0
|  | 77,79,80,81,86,87,88,89,93,94,95,96,97,98,99,100,101,102,103,104,105,106,107,108,109,110,111,112, : | [23 empty] | VV | 0
|  | 113,114,115,116,117,118,125,126,127,128,129,206, : | [23 empty] | VV | 0
|  | Součet: : 364,82641 |  | 364.8264 | [21 empty] | VV | 0
SPU
218 | 979081121R00 | Odvoz suti a vybouraných hmot na skládku příplatek za každý další 1 km | t | 6931.7017 |  | 0 |  | 0 |  | 0 | 21 | 0 | 0 | 0 | 0 | 0 | 801-3 | RTS 17/ I | RTS 16/ I | 0 | 0 |  |  |  |  | POL8_
|  | Demontážní hmotnosti z položek s pořadovými čísly: : | [23 empty] | VV | 0
|  | 77,79,80,81,86,87,88,89,93,94,95,96,97,98,99,100,101,102,103,104,105,106,107,108,109,110,111,112, : | [23 empty] | VV | 0
|  | 113,114,115,116,117,118,125,126,127,128,129,206, : | [23 empty] | VV | 0
|  | Součet: : 6931,70174 |  | 6931.7017 | [21 empty] | VV | 0
SPU
219 | 979082111R00 | Vnitrostaveništní doprava suti a vybouraných hmot do 10 m | t | 364.8264 |  | 0 |  | 0 |  | 0 | 21 | 0 | 0 | 0 | 0 | 0 | 801-3 | RTS 17/ I | RTS 16/ I | 0.942 | 343.67 |  |  |  |  | POL8_
|  | Včetně případného složení na staveništní deponii. | [23 empty] | POP
|  | Demontážní hmotnosti z položek s pořadovými čísly: : | [23 empty] | VV | 0
|  | 77,79,80,81,86,87,88,89,93,94,95,96,97,98,99,100,101,102,103,104,105,106,107,108,109,110,111,112, : | [23 empty] | VV | 0
|  | 113,114,115,116,117,118,125,126,127,128,129,206, : | [23 empty] | VV | 0
|  | Součet: : 364,82641 |  | 364.8264 | [21 empty] | VV | 0
SPU
220 | 979082121R00 | Vnitrostaveništní doprava suti a vybouraných hmot příplatek k ceně za každých dalších 5 m | t | 1824.132 |  | 0 |  | 0 |  | 0 | 21 | 0 | 0 | 0 | 0 | 0 | 801-3 | RTS 17/ I | RTS 16/ I | 0.105 | 191.53 |  |  |  |  | POL8_
|  | Demontážní hmotnosti z položek s pořadovými čísly: : | [23 empty] | VV | 0
|  | 77,79,80,81,86,87,88,89,93,94,95,96,97,98,99,100,101,102,103,104,105,106,107,108,109,110,111,112, : | [23 empty] | VV | 0
|  | 113,114,115,116,117,118,125,126,127,128,129,206, : | [23 empty] | VV | 0
|  | Součet: : 1824,13204 |  | 1824.132 | [21 empty] | VV | 0
SPU
221 | 979999999R00 | Poplatek za skládku suti s 10 % příměsí - DUFONEV Brno | t | 364.8264 |  | 0 |  | 0 |  | 0 | 21 | 0 | 0 | 0 | 0 | 0 | 801-3 | RTS 17/ I | RTS 16/ I | 0 | 0 |  |  |  |  | POL8_
|  | Demontážní hmotnosti z položek s pořadovými čísly: : | [23 empty] | VV | 0
|  | 77,79,80,81,86,87,88,89,93,94,95,96,97,98,99,100,101,102,103,104,105,106,107,108,109,110,111,112, : | [23 empty] | VV | 0
|  | 113,114,115,116,117,118,125,126,127,128,129,206, : | [23 empty] | VV | 0
|  | Součet: : 364,82641 |  | 364.8264 | [21 empty] | VV | 0
SPU
[24 empty] | 15 | 21
| Celkem |  |  |  |  | 0 | [17 empty] | 0 | 0 | SUM
JKSO:
| 801.11 | budovy nemocnic a nemocnic s poliklinikou | [23 empty] | JKSO
| m3 | svislá nosná konstrukce monolitická betonová tyčová | [23 empty] | JKSOChar
|  | rekonstrukce a modernizace objektu s opravou | [23 empty] | JKSOAkce
END

## SO_01 D1.01.04 Pol
Položkový soupis prací a dodávek | [25 empty] | #TypZaznamu#
S: | LTPROJEKT/N062 | FAKULTNÍ NEMOCNICE BRNO - TECHNOLOGICKÁ OBNOVA OPERAČNÍCH SÁLŮ | [23 empty] | STA
O: | SO_01 | 1.ETAPA - 4 OPERAČNÍ SÁLY PRO CHIRURGII ( 3. NP ) | [20 empty] | STA |  |  | OBJ
R: | D1.01.04 | Zdravotechnické instalace | [23 empty] | ROZ
P.č. | Číslo položky | Název položky | MJ | množství | cena / MJ | Celkem | Dodávka | Dodávka celk. | Montáž | Montáž celk. | DPH | cena s DPH | hmotnost / MJ | hmotnost celk.(t) | dem. hmotnost / MJ | dem. hmotnost celk.(t) | Ceník | Cen. soustava / platnost | Cenová úroveň | Nhod / MJ | Nhod celk. | Dodavatel
Díl: | 97 | Prorážení otvorů a ostatní bourací práce |  |  |  | 0 |  | 0 |  | 0 |  | 0 |  | 0 |  | 0 |  |  |  |  | 0 |  |  |  |  | DIL
1 | 974031154RV1 | Vysekání drážek a otvorů pro vodovodní a kanalizační potrubí ve zdivu, zpětné zapravení | m | 44.6 |  | 0 |  | 0 |  | 0 | 21 | 0 | 0 | 0 | 0 | 0 |  | Vlastní | Indiv | 0 | 0 |  |  |  |  | POL1_1
|  | 0,2*(44+5+11)+0,2*(32+108+23) 20% připoj. potrubí kanalizace a 20% potrubí vodovodu vedeného v příčkách : | [23 empty] | VV | 0
|  | 44,6 |  | 44.6 | [21 empty] | VV | 0
SPU
Díl: | H721 | Vnitřní kanalizace |  |  |  | 0 |  | 0 |  | 0 |  | 0 |  | 0 |  | 0 |  |  |  |  | 0 |  |  |  |  | DIL
2 | 998721102R00 | Přesun hmot pro vnitřní kanalizaci v objektech výšky do 12 m | t | 1.16 |  | 0 |  | 0 |  | 0 | 21 | 0 | 0 | 0 | 0 | 0 | 800-721 | RTS 17/ I | Indiv | 0 | 0 |  |  |  |  | POL1_1
|  | 50 m vodorovně, měřeno od těžiště půdorysné plochy skládky do těžiště půdorysné plochy objektu | [23 empty] | SPI
SPU
Díl: | H722 | Vnitřní vodovod |  |  |  | 0 |  | 0 |  | 0 |  | 0 |  | 0 |  | 0 |  |  |  |  | 0 |  |  |  |  | DIL
3 | 998722102R00 | Přesun hmot pro vnitřní vodovod v objektech výšky do 12 m | t | 1.66 |  | 0 |  | 0 |  | 0 | 21 | 0 | 0 | 0 | 0 | 0 | 800-721 | RTS 17/ I | Indiv | 0 | 0 |  |  |  |  | POL1_1
|  | vodorovně do 50 m | [23 empty] | SPI
SPU
Díl: | H725 | Zařizovací předměty |  |  |  | 0 |  | 0 |  | 0 |  | 0 |  | 0 |  | 0 |  |  |  |  | 0 |  |  |  |  | DIL
4 | 998725102R00 | Přesun hmot pro zařizovací předměty v objektech výšky do 12 m | t | 0.1 |  | 0 |  | 0 |  | 0 | 21 | 0 | 0 | 0 | 0 | 0 | 800-721 | RTS 17/ I | Indiv | 0 | 0 |  |  |  |  | POL1_1
|  | vodorovně do 50 m | [23 empty] | SPI
SPU
Díl: | H767 | Konstrukce doplňkové stavební (zámečnické) |  |  |  | 0 |  | 0 |  | 0 |  | 0 |  | 0 |  | 0 |  |  |  |  | 0 |  |  |  |  | DIL
5 | 998767102R00 | Přesun hmot pro kovové stavební doplňk. konstrukce v objektech výšky do 12 m | t | 0.02 |  | 0 |  | 0 |  | 0 | 21 | 0 | 0 | 0 | 0 | 0 | 800-767 | RTS 17/ I | Indiv | 0 | 0 |  |  |  |  | POL1_1
|  | 50 m vodorovně | [23 empty] | SPI
SPU
Díl: | 721 | Vnitřní kanalizace |  |  |  | 0 |  | 0 |  | 0 |  | 0 |  | 0 |  | 0 |  |  |  |  | 0 |  |  |  |  | DIL
6 | 721194105R00 | Zřízení přípojek na potrubí D 50 mm, materiál ve specifikaci | kus | 20 |  | 0 |  | 0 |  | 0 | 21 | 0 | 0 | 0 | 0 | 0 | 800-721 | RTS 17/ I | Indiv | 0 | 0 |  |  |  |  | POL1_7
|  | vyvedení a upevnění odpadních výpustek, | [23 empty] | SPI
|  | 1*20 součet viz schéma kanalizace, v.č. 107 : | [23 empty] | VV | 0
|  | 20 |  | 20 | [21 empty] | VV | 0
SPU
7 | 721194109R00 | Zřízení přípojek na potrubí D 110 mm, materiál ve specifikaci | kus | 5 |  | 0 |  | 0 |  | 0 | 21 | 0 | 0 | 0 | 0 | 0 | 800-721 | RTS 17/ I | Indiv | 0 | 0 |  |  |  |  | POL1_7
|  | vyvedení a upevnění odpadních výpustek, | [23 empty] | SPI
|  | 1*5 součet viz schéma kanalizace, v.č. 107 : | [23 empty] | VV | 0
|  | 5 |  | 5 | [21 empty] | VV | 0
SPU
8 | 721273150RT1 | Ventilační hlavice D 50, 75, 110 mm, přivzdušňovací ventil D 50/75/110 mm s dvojitou izolační stěnou, s masivní pryžovou membránou, s odnímatelnou mřížkou proti hmyzu a pro čištění, mat. | kus | 3 |  | 0 |  | 0 |  | 0 | 21 | 0 | 0 | 0 | 0 | 0 | 800-721 | RTS 17/ I | Indiv | 0 | 0 |  |  |  |  | POL1_7
|  | přivzdušňovací ventil, D 50/75/110 mm : | [23 empty] | VV | 0
|  | 1*3 P.V., součet viz schéma kanalizace, v.č. 107 : | [23 empty] | VV | 0
|  | 3 |  | 3 | [21 empty] | VV | 0
SPU
9 | 721290111R00 | Zkouška těsnosti kanalizace v objektech vodou, DN 125 | m | 242 |  | 0 |  | 0 |  | 0 | 21 | 0 | 0 | 0 | 0 | 0 | 800-721 | RTS 17/ I | Indiv | 0 | 0 |  |  |  |  | POL1_7
|  | 44+35+138+25 : | [23 empty] | VV | 0
|  | 242 |  | 242 | [21 empty] | VV | 0
SPU
10 | 721290123R00 | Zkouška těsnosti kanalizace v objektech kouřem, DN 300 | m | 242 |  | 0 |  | 0 |  | 0 | 21 | 0 | 0 | 0 | 0 | 0 | 800-721 | RTS 17/ I | Indiv | 0 | 0 |  |  |  |  | POL1_7
|  | 44+35+138+25 : | [23 empty] | VV | 0
|  | 242 |  | 242 | [21 empty] | VV | 0
SPU
11 | 721000000VD | Odstavení systému kanalizace z provozu v dotčené části objektu během rekonstrukce | hod | 32 |  | 0 |  | 0 |  | 0 | 21 | 0 | 0 | 0 | 0 | 0 |  | Vlastní | Indiv | 0 | 0 |  |  |  |  | POL1_7
|  | 4*8 hod, viz technická zpráva, v.č. 001 : | [23 empty] | VV | 0
|  | 32 |  | 32 | [21 empty] | VV | 0
SPU
12 | 721000003VD | Podomítkový kondenzační sifon pro zařízení VZT, pojistka proti vyschnutí, dodávka a montáž | kus | 3 |  | 0 |  | 0 |  | 0 | 21 | 0 | 0 | 0 | 0 | 0 |  | Vlastní | Indiv | 0 | 0 |  |  |  |  | POL1_7
|  | pro nástěnné a podpodhledové klimatizační jednotky VZT : | [23 empty] | VV | 0
|  | 1*3 KSP, součet viz schéma kanalizace, v.č. 107 : | [23 empty] | VV | 0
|  | 3 |  | 3 | [21 empty] | VV | 0
SPU
13 | 721000009VD | Kondenzační sifon pro zařízení VZT, mechanická pojistka proti vyschnutí, dodávka a montáž | kus | 4 |  | 0 |  | 0 |  | 0 | 21 | 0 | 0 | 0 | 0 | 0 |  | Vlastní | Indiv | 0 | 0 |  |  |  |  | POL1_7
|  | pro odvod kondenzátu od VZT zařízení : | [23 empty] | VV | 0
|  | 1*4 KS, součet viz schéma kanalizace, v.č. 107 : | [23 empty] | VV | 0
|  | 4 |  | 4 | [21 empty] | VV | 0
SPU
14 | 721009154VD | Izolace potrubí včetně tvarovek proti rosení a hluku, minerální vlna/AL povrch, na potrubí d125,, tl.25mm, dodávka a montáž | m | 25 |  | 0 |  | 0 |  | 0 | 21 | 0 | 0 | 0 | 0 | 0 |  | Vlastní | Indiv | 0 | 0 |  |  |  |  | POL1_7
|  | 1*25 součet viz schéma kanalizace, v.č. 107 : | [23 empty] | VV | 0
|  | 25 |  | 25 | [21 empty] | VV | 0
SPU
15 | 721009155VD | Izolace potrubí včetně tvarovek proti rosení a hluku, minerální vlna/AL povrch, na potrubí d110,, tl.25mm, dodávka a montáž | m | 127 |  | 0 |  | 0 |  | 0 | 21 | 0 | 0 | 0 | 0 | 0 |  | Vlastní | Indiv | 0 | 0 |  |  |  |  | POL1_7
|  | 1*91+36 součet viz schéma kanalizace, v.č. 107 : | [23 empty] | VV | 0
|  | 127 |  | 127 | [21 empty] | VV | 0
SPU
16 | 721009156VD | Izolace potrubí včetně tvarovek proti rosení a hluku, minerální vlna/AL povrch, na potrubí d75,, tl.25mm, dodávka a montáž | m | 30 |  | 0 |  | 0 |  | 0 | 21 | 0 | 0 | 0 | 0 | 0 |  | Vlastní | Indiv | 0 | 0 |  |  |  |  | POL1_7
|  | 1*30 součet viz schéma kanalizace, v.č. 107 : | [23 empty] | VV | 0
|  | 30 |  | 30 | [21 empty] | VV | 0
SPU
17 | 721010012VD | Požární utěsnění prostupů nehořlavých kanalizačních potrubí požárně dělícími konstrukcemi, dodávka a, montáž | kus | 28 |  | 0 |  | 0 |  | 0 | 21 | 0 | 0 | 0 | 0 | 0 |  | Vlastní | Indiv | 0 | 0 |  |  |  |  | POL1_7
|  | nerezové kanalizační potrubí hrdlované, odolnost dle požárně bezpečnostního řešení stavby : | [23 empty] | VV | 0
|  | 1*28 součet viz schéma kanalizace, v.č. 107 : | [23 empty] | VV | 0
|  | 28 |  | 28 | [21 empty] | VV | 0
SPU
18 | 721020900VD | Demontáž stávajících instalací včetně přesunu hmot a ekologické likvidace odpadu | hod | 16 |  | 0 |  | 0 |  | 0 | 21 | 0 | 0 | 0 | 0 | 0 |  | Vlastní | Indiv | 0 | 0 |  |  |  |  | POL1_7
|  | 2*8 hod, rozsah viz stavební výkresy bouracích prací : | [23 empty] | VV | 0
|  | 16 |  | 16 | [21 empty] | VV | 0
SPU
19 | 721060000VD | Potrubí kanalizační nerez, hrdlované DN50, montáž a dodávka potrubí včetně tvarovek, těsnění a, přechodů, tesnění EPDM | m | 44 |  | 0 |  | 0 |  | 0 | 21 | 0 | 0 | 0 | 0 | 0 |  | Vlastní | Indiv | 0 | 0 |  |  |  |  | POL1_7
|  | 1*44 Připojovací, součet viz schéma kanalizace, v.č. 107 : | [23 empty] | VV | 0
|  | 44 |  | 44 | [21 empty] | VV | 0
SPU
20 | 721060001VD | Potrubí kanalizační nerez, hrdlované DN70, montáž a dodávka potrubí včetně tvarovek, těsnění a, přechodů, tesnění EPDM | m | 35 |  | 0 |  | 0 |  | 0 | 21 | 0 | 0 | 0 | 0 | 0 |  | Vlastní | Indiv | 0 | 0 |  |  |  |  | POL1_7
|  | 1*30 Odpadní, součet viz schéma kanalizace, v.č. 107 : | [23 empty] | VV | 0
|  | 1*5 Připojovací, součet viz schéma kanalizace, v.č. 107 : | [23 empty] | VV | 0
|  | 35 |  | 35 | [21 empty] | VV | 0
SPU
21 | 721060002VD | Potrubí kanalizační nerez, hrdlované DN100, montáž a dodávka potrubí včetně tvarovek, těsnění a, přechodů, tesnění EPDM | m | 138 |  | 0 |  | 0 |  | 0 | 21 | 0 | 0 | 0 | 0 | 0 |  | Vlastní | Indiv | 0 | 0 |  |  |  |  | POL1_7
|  | 1*91+36 Odpadní, součet viz schéma kanalizace, v.č. 107 : | [23 empty] | VV | 0
|  | 1*11 Připojovací, součet viz schéma kanalizace, v.č. 107 : | [23 empty] | VV | 0
|  | 138 |  | 138 | [21 empty] | VV | 0
SPU
22 | 721060003VD | Potrubí kanalizační nerez, hrdlované DN125, montáž a dodávka potrubí včetně tvarovek, těsnění a, přechodů, tesnění EPDM | m | 25 |  | 0 |  | 0 |  | 0 | 21 | 0 | 0 | 0 | 0 | 0 |  | Vlastní | Indiv | 0 | 0 |  |  |  |  | POL1_7
|  | 1*25 Odpadní, součet viz schéma kanalizace, v.č. 107 : | [23 empty] | VV | 0
|  | 25 |  | 25 | [21 empty] | VV | 0
SPU
23 | 721210013VD | Podlahová vpust celonerezová, DN70, svislý odtok, izol.souprava, sifonová vložka, nerezový děrovaný, rošt, dodávka a montáž | kus | 1 |  | 0 |  | 0 |  | 0 | 21 | 0 | 0 | 0 | 0 | 0 |  | Vlastní | Indiv | 0 | 0 |  |  |  |  | POL3_7
|  | provedení pro keramickou podlahu nebo cementový povrch, včetně zednických výpomocí : | [23 empty] | VV | 0
|  | 1*1 VP70, součet viz schéma kanalizace, v.č. 107 : | [23 empty] | VV | 0
|  | 1 |  | 1 | [21 empty] | VV | 0
SPU
Díl: | 722 | Vnitřní vodovod |  |  |  | 0 |  | 0 |  | 0 |  | 0 |  | 0 |  | 0 |  |  |  |  | 0 |  |  |  |  | DIL
24 | 722181214RT7 | Izolace vodovodního potrubí návleková trubice z pěnového polyetylenu, tloušťka stěny 20 mm, d 22 mm | m | 32 |  | 0 |  | 0 |  | 0 | 21 | 0 | 0 | 0 | 0 | 0 | 800-721 | RTS 17/ I | Indiv | 0 | 0 |  |  |  |  | POL1_7
|  | v položce je kalkulována dodávka izolační trubice, spon a lepicí pásky : | [23 empty] | VV | 0
|  | 1*32 součet viz schéma vodovodu, v.č. 108 : | [23 empty] | VV | 0
|  | 32 |  | 32 | [21 empty] | VV | 0
SPU
25 | 722181214RT8 | Izolace vodovodního potrubí návleková trubice z pěnového polyetylenu, tloušťka stěny 20 mm, d 25 mm | m | 108 |  | 0 |  | 0 |  | 0 | 21 | 0 | 0 | 0 | 0 | 0 | 800-721 | RTS 17/ I | Indiv | 0 | 0 |  |  |  |  | POL1_7
|  | v položce je kalkulována dodávka izolační trubice, spon a lepicí pásky : | [23 empty] | VV | 0
|  | 1*108 součet viz schéma vodovodu, v.č. 108 : | [23 empty] | VV | 0
|  | 108 |  | 108 | [21 empty] | VV | 0
SPU
26 | 722181214RT9 | Izolace vodovodního potrubí návleková trubice z pěnového polyetylenu, tloušťka stěny 20 mm, d 28 mm | m | 23 |  | 0 |  | 0 |  | 0 | 21 | 0 | 0 | 0 | 0 | 0 | 800-721 | RTS 17/ I | Indiv | 0 | 0 |  |  |  |  | POL1_7
|  | v položce je kalkulována dodávka izolační trubice, spon a lepicí pásky : | [23 empty] | VV | 0
|  | 1*23 součet viz schéma vodovodu, v.č. 108 : | [23 empty] | VV | 0
|  | 23 |  | 23 | [21 empty] | VV | 0
SPU
27 | 722190401R00 | Přípojky ke strojům a zařízením vyvedení a připojení výpustek, DN 15 | kus | 45 |  | 0 |  | 0 |  | 0 | 21 | 0 | 0 | 0 | 0 | 0 | 800-721 | RTS 17/ I | Indiv | 0 | 0 |  |  |  |  | POL1_7
|  | 1*45 součet viz schéma vodovodu, v.č. 108 : | [23 empty] | VV | 0
|  | 45 |  | 45 | [21 empty] | VV | 0
SPU
28 | 722190402R00 | Přípojky ke strojům a zařízením vyvedení a připojení výpustek, DN 20 | kus | 8 |  | 0 |  | 0 |  | 0 | 21 | 0 | 0 | 0 | 0 | 0 | 800-721 | RTS 17/ I | Indiv | 0 | 0 |  |  |  |  | POL1_7
|  | 1*8 ZB (2x), součet viz schéma vodovodu, v.č. 108 : | [23 empty] | VV | 0
|  | 8 |  | 8 | [21 empty] | VV | 0
SPU
29 | 722190403R00 | Přípojky ke strojům a zařízením vyvedení a připojení výpustek, DN 25 | kus | 2 |  | 0 |  | 0 |  | 0 | 21 | 0 | 0 | 0 | 0 | 0 | 800-721 | RTS 17/ I | Indiv | 0 | 0 |  |  |  |  | POL1_7
|  | 1*2 H19, součet viz půdorysy vodovodu, v.č. 106 : | [23 empty] | VV | 0
|  | 2 |  | 2 | [21 empty] | VV | 0
SPU
30 | 722237662R00 | Armatury závitové se dvěma závity včetně dodávky materiálu zpětná klapka, vnitřní-vnitřní závit, DN 20, PN 16, mosaz | kus | 1 |  | 0 |  | 0 |  | 0 | 21 | 0 | 0 | 0 | 0 | 0 | 800-721 | RTS 17/ I | Indiv | 0 | 0 |  |  |  |  | POL1_7
|  | 1*1 součet viz schéma vodovodu, v.č. 108 : | [23 empty] | VV | 0
|  | 1 |  | 1 | [21 empty] | VV | 0
SPU
31 | 722237665R00 | Armatury závitové se dvěma závity včetně dodávky materiálu zpětná klapka, vnitřní-vnitřní závit, DN 40, PN 12, mosaz | kus | 1 |  | 0 |  | 0 |  | 0 | 21 | 0 | 0 | 0 | 0 | 0 | 800-721 | RTS 17/ I | Indiv | 0 | 0 |  |  |  |  | POL1_7
|  | 1*1 součet viz schéma vodovodu, v.č. 108 : | [23 empty] | VV | 0
|  | 1 |  | 1 | [21 empty] | VV | 0
SPU
32 | 722238512R00 | Armatury závitové se dvěma závity včetně dodávky materiálu filtr, vnitřní-vnitřní závit, DN 20, PN 10, mosaz | kus | 1 |  | 0 |  | 0 |  | 0 | 21 | 0 | 0 | 0 | 0 | 0 | 800-721 | RTS 17/ I | Indiv | 0 | 0 |  |  |  |  | POL1_7
|  | 1*1 součet viz schéma vodovodu, v.č. 108 : | [23 empty] | VV | 0
|  | 1 |  | 1 | [21 empty] | VV | 0
SPU
33 | 722238515R00 | Armatury závitové se dvěma závity včetně dodávky materiálu filtr, vnitřní-vnitřní závit, DN 40, PN 10, mosaz | kus | 1 |  | 0 |  | 0 |  | 0 | 21 | 0 | 0 | 0 | 0 | 0 | 800-721 | RTS 17/ I | Indiv | 0 | 0 |  |  |  |  | POL1_7
|  | 1*1 součet viz schéma vodovodu, v.č. 108 : | [23 empty] | VV | 0
|  | 1 |  | 1 | [21 empty] | VV | 0
SPU
34 | 722254201RT4 | Požární příslušenství hydrantový systém D 25, box s plnými dveřmi, stálotvará hadice, průměr 19/30 | kus | 2 |  | 0 |  | 0 |  | 0 | 21 | 0 | 0 | 0 | 0 | 0 | 800-721 | RTS 17/ I | Indiv | 0 | 0 |  |  |  |  | POL1_7
|  | kulový ventil G1", propojovací hadice pro připojení na vodovod, průměr 19/30, stálotvará hadice, označení "H" hydrant : | [23 empty] | VV | 0
|  | 1*2 H19, součet viz půdorysy vodovodu, v.č. 106 : | [23 empty] | VV | 0
|  | 2 |  | 2 | [21 empty] | VV | 0
SPU
35 | 722280107R00 | Tlakové zkoušky vodovodního potrubí přes DN 32 do DN 40 | m | 348 |  | 0 |  | 0 |  | 0 | 21 | 0 | 0 | 0 | 0 | 0 | 800-721 | RTS 17/ I | Indiv | 0 | 0 |  |  |  |  | POL1_7
|  | 2+64+110+45+74+3+25+25 : | [23 empty] | VV | 0
|  | 348 |  | 348 | [21 empty] | VV | 0
SPU
36 | 722290234R00 | Proplach a dezinfekce vodovodního potrubí do DN 80 | m | 348 |  | 0 |  | 0 |  | 0 | 21 | 0 | 0 | 0 | 0 | 0 | 800-721 | RTS 17/ I | Indiv | 0 | 0 |  |  |  |  | POL1_7
|  | 2+64+110+45+74+3+25+25 : | [23 empty] | VV | 0
|  | 348 |  | 348 | [21 empty] | VV | 0
SPU
37 | 722000001VD | Uzavření/otevření systému vodovodu, odstávka vodovodu během rekonstrukce, vypouštění systému | hod | 32 |  | 0 |  | 0 |  | 0 | 21 | 0 | 0 | 0 | 0 | 0 |  | Vlastní | Indiv | 0 | 0 |  |  |  |  | POL1_7
|  | 4*8 hod, viz technická zpráva, v.č. 001 : | [23 empty] | VV | 0
|  | 32 |  | 32 | [21 empty] | VV | 0
SPU
38 | 722000005VD | Identifikační štítky, samolepky, popisové a orientační tabulky, dodávka a montáž | kus | 80 |  | 0 |  | 0 |  | 0 | 21 | 0 | 0 | 0 | 0 | 0 |  | Vlastní | Indiv | 0 | 0 |  |  |  |  | POL1_7
|  | Popis potrubí a armatur, nové rozvody i stávající v rozsahu rekonstrukce : | [23 empty] | VV | 0
|  | 1*80 součet viz půdorysy vodovodu, v.č. 105, 106 : | [23 empty] | VV | 0
|  | 80 |  | 80 | [21 empty] | VV | 0
SPU
39 | 722000020VD | Potrubí PVC-U lepené, DN25, dodávka a montáž potrubí včetně tvarovek, spojek, přechodů, těsnění a, lepení, pro demineralizovanou vodu | m | 12 |  | 0 |  | 0 |  | 0 | 21 | 0 | 0 | 0 | 0 | 0 |  | Vlastní | Indiv | 0 | 0 |  |  |  |  | POL1_7
|  | přívod demineralizované vody k výrobníku páry v 2.PP : | [23 empty] | VV | 0
|  | 1*12 součet viz půdorys vodovodu v 2.PP, v.č. 105 : | [23 empty] | VV | 0
|  | 12 |  | 12 | [21 empty] | VV | 0
SPU
40 | 722003065VD | Těsnění prostupů protipožárním tmelem/požárními manžetami, odolnost dle požárně bezpečnostního, řešení, průměr do 200mm, dodávka a montáž | kus | 9 |  | 0 |  | 0 |  | 0 | 21 | 0 | 0 | 0 | 0 | 0 |  | Vlastní | Indiv | 0 | 0 |  |  |  |  | POL1_7
|  | 1*9 součet viz půdorysy vodovodu, v.č. 106 a projekt PBŘ : | [23 empty] | VV | 0
|  | 9 |  | 9 | [21 empty] | VV | 0
SPU
41 | 722009003VD | Ventil regulační/vyvažovací pro syst.cirkulace teplé vody G1", dodávka a montáž | kus | 1 |  | 0 |  | 0 |  | 0 | 21 | 0 | 0 | 0 | 0 | 0 |  | Vlastní | Indiv | 0 | 0 |  |  |  |  | POL1_7
|  | 1*1 součet viz schéma vodovodu, v.č. 108 : | [23 empty] | VV | 0
|  | 1 |  | 1 | [21 empty] | VV | 0
SPU
42 | 722040420VD | Kulový kohout plastový, PVC-U, DN25, připojení lepením, pro demineralizovanou vodu, dodávka a montáž | kus | 3 |  | 0 |  | 0 |  | 0 | 21 | 0 | 0 | 0 | 0 | 0 |  | Vlastní | Indiv | 0 | 0 |  |  |  |  | POL1_7
|  | přívod demineralizované vody k výrobníku páry v 2.PP : | [23 empty] | VV | 0
|  | 1*3 součet viz půdorys vodovodu v 2.PP, v.č. 105 : | [23 empty] | VV | 0
|  | 3 |  | 3 | [21 empty] | VV | 0
SPU
43 | 722090011VD | Demontáž stávajících instalací vodovodu včetně přesunu hmot a ekologické likvidace odpadu | hod | 16 |  | 0 |  | 0 |  | 0 | 21 | 0 | 0 | 0 | 0 | 0 |  | Vlastní | Indiv | 0 | 0 |  |  |  |  | POL1_7
|  | 2*8 hod, rozsah viz stavební výkresy bouracích prací : | [23 empty] | VV | 0
|  | 16 |  | 16 | [21 empty] | VV | 0
SPU
44 | 722130233RV1 | Potrubí z trub.závit.pozink.svařovan. 11343,DN 25, montáž a dodávka potrubí včetně tvarovek, spojů a, přechodů | m | 2 |  | 0 |  | 0 |  | 0 | 21 | 0 | 0 | 0 | 0 | 0 |  | Vlastní | Indiv | 0 | 0 |  |  |  |  | POL1_7
|  | pro napojení nových hadicových systémů : | [23 empty] | VV | 0
|  | 1*2 H19, součet viz půdorysy vodovodu, v.č. 106 : | [23 empty] | VV | 0
|  | 2 |  | 2 | [21 empty] | VV | 0
SPU
45 | 722161113RV1 | Potrubí měď, lisovaný spoj, D 18 x 1, dodávka a montáž potrubí včetně tvarovek, spojek, přechodů,, těsnění, pro pitnou vodu | m | 64 |  | 0 |  | 0 |  | 0 | 21 | 0 | 0 | 0 | 0 | 0 |  | Vlastní | Indiv | 0 | 0 |  |  |  |  | POL1_7
|  | 1*64 součet viz schéma vodovodu, v.č. 108 : | [23 empty] | VV | 0
|  | 64 |  | 64 | [21 empty] | VV | 0
SPU
46 | 722161114RV1 | Potrubí měď, lisovaný spoj, D 22 x 1, dodávka a montáž potrubí včetně tvarovek, spojek, přechodů,, těsnění, pro pitnou vodu | m | 110 |  | 0 |  | 0 |  | 0 | 21 | 0 | 0 | 0 | 0 | 0 |  | Vlastní | Indiv | 0 | 0 |  |  |  |  | POL1_7
|  | 1*110 součet viz schéma vodovodu, v.č. 108 : | [23 empty] | VV | 0
|  | 110 |  | 110 | [21 empty] | VV | 0
SPU
47 | 722161115RV1 | Potrubí měď, lisovaný spoj, D 28 x 1, dodávka a montáž potrubí včetně tvarovek, spojek, přechodů,, těsnění, pro pitnou vodu | m | 45 |  | 0 |  | 0 |  | 0 | 21 | 0 | 0 | 0 | 0 | 0 |  | Vlastní | Indiv | 0 | 0 |  |  |  |  | POL1_7
|  | 1*45 součet viz schéma vodovodu, v.č. 108 : | [23 empty] | VV | 0
|  | 45 |  | 45 | [21 empty] | VV | 0
SPU
48 | 722161116RV1 | Potrubí měď, lisovaný spoj, D 35 x 1,5, dodávka a montáž potrubí včetně tvarovek, spojek, přechodů,, těsnění, pro pitnou vodu | m | 74 |  | 0 |  | 0 |  | 0 | 21 | 0 | 0 | 0 | 0 | 0 |  | Vlastní | Indiv | 0 | 0 |  |  |  |  | POL1_7
|  | 1*74 součet viz schéma vodovodu, v.č. 108 : | [23 empty] | VV | 0
|  | 74 |  | 74 | [21 empty] | VV | 0
SPU
49 | 722161117RV1 | Potrubí měď, lisovaný spoj, D 42 x 1,5, dodávka a montáž potrubí včetně tvarovek, spojek, přechodů,, těsnění, pro pitnou vodu | m | 3 |  | 0 |  | 0 |  | 0 | 21 | 0 | 0 | 0 | 0 | 0 |  | Vlastní | Indiv | 0 | 0 |  |  |  |  | POL1_7
|  | 1*3 součet viz schéma vodovodu, v.č. 108 : | [23 empty] | VV | 0
|  | 3 |  | 3 | [21 empty] | VV | 0
SPU
50 | 722161118RV1 | Potrubí měď, lisovaný spoj, D 54 x 2, dodávka a montáž potrubí včetně tvarovek, spojek, přechodů,, těsnění, pro pitnou vodu | m | 25 |  | 0 |  | 0 |  | 0 | 21 | 0 | 0 | 0 | 0 | 0 |  | Vlastní | Indiv | 0 | 0 |  |  |  |  | POL1_7
|  | 1*25 součet viz schéma vodovodu, v.č. 108 : | [23 empty] | VV | 0
|  | 25 |  | 25 | [21 empty] | VV | 0
SPU
51 | 722161119RV1 | Potrubí měď, lisovaný spoj, D 64 x 2, dodávka a montáž potrubí včetně tvarovek, spojek, přechodů,, těsnění, pro pitnou vodu | m | 25 |  | 0 |  | 0 |  | 0 | 21 | 0 | 0 | 0 | 0 | 0 |  | Vlastní | Indiv | 0 | 0 |  |  |  |  | POL1_7
|  | 1*25 součet viz schéma vodovodu, v.č. 108 : | [23 empty] | VV | 0
|  | 25 |  | 25 | [21 empty] | VV | 0
SPU
52 | 722180048VD | Izolace potrubí z min.vlny včetně izolace tvarovek na d18/20mm, povrchová úprava Al, lepící páska,, dodávka a montáž | m | 32 |  | 0 |  | 0 |  | 0 | 21 | 0 | 0 | 0 | 0 | 0 |  | Vlastní | Indiv | 0 | 0 |  |  |  |  | POL1_7
|  | 1*32 součet viz schéma vodovodu, v.č. 108 : | [23 empty] | VV | 0
|  | 32 |  | 32 | [21 empty] | VV | 0
SPU
53 | 722180050VD | Izolace potrubí z min.vlny včetně izolace tvarovek na d22/20mm, povrchová úprava Al, lepící páska,, dodávka a montáž | m | 2 |  | 0 |  | 0 |  | 0 | 21 | 0 | 0 | 0 | 0 | 0 |  | Vlastní | Indiv | 0 | 0 |  |  |  |  | POL1_7
|  | 1*2 součet viz schéma vodovodu, v.č. 108 : | [23 empty] | VV | 0
|  | 2 |  | 2 | [21 empty] | VV | 0
SPU
54 | 722180051VD | Izolace potrubí z min.vlny včetně izolace tvarovek na d28/25mm, povrchová úprava Al, lepící páska,, dodávka a montáž | m | 22 |  | 0 |  | 0 |  | 0 | 21 | 0 | 0 | 0 | 0 | 0 |  | Vlastní | Indiv | 0 | 0 |  |  |  |  | POL1_7
|  | 1*22 součet viz schéma vodovodu, v.č. 108 : | [23 empty] | VV | 0
|  | 22 |  | 22 | [21 empty] | VV | 0
SPU
55 | 722180052VD | Izolace potrubí z min.vlny včetně izolace tvarovek na d35/30mm, povrchová úprava Al, lepící páska,, dodávka a montáž | m | 74 |  | 0 |  | 0 |  | 0 | 21 | 0 | 0 | 0 | 0 | 0 |  | Vlastní | Indiv | 0 | 0 |  |  |  |  | POL1_7
|  | 1*74 součet viz schéma vodovodu, v.č. 108 : | [23 empty] | VV | 0
|  | 74 |  | 74 | [21 empty] | VV | 0
SPU
56 | 722180053VD | Izolace potrubí z min.vlny včetně izolace tvarovek na d42/40mm, povrchová úprava Al, lepící páska,, dodávka a montáž | m | 3 |  | 0 |  | 0 |  | 0 | 21 | 0 | 0 | 0 | 0 | 0 |  | Vlastní | Indiv | 0 | 0 |  |  |  |  | POL1_7
|  | 1*3 součet viz schéma vodovodu, v.č. 108 : | [23 empty] | VV | 0
|  | 3 |  | 3 | [21 empty] | VV | 0
SPU
57 | 722180054VD | Izolace potrubí z min.vlny včetně izolace tvarovek na d54/50mm, povrchová úprava Al, lepící páska,, dodávka a montáž | m | 25 |  | 0 |  | 0 |  | 0 | 21 | 0 | 0 | 0 | 0 | 0 |  | Vlastní | Indiv | 0 | 0 |  |  |  |  | POL1_7
|  | 1*25 součet viz schéma vodovodu, v.č. 108 : | [23 empty] | VV | 0
|  | 25 |  | 25 | [21 empty] | VV | 0
SPU
58 | 722180055VD | Izolace potrubí z min.vlny včetně izolace tvarovek na d64/50mm, povrchová úprava Al, lepící páska,, dodávka a montáž | m | 25 |  | 0 |  | 0 |  | 0 | 21 | 0 | 0 | 0 | 0 | 0 |  | Vlastní | Indiv | 0 | 0 |  |  |  |  | POL1_7
|  | 1*25 součet viz schéma vodovodu, v.č. 108 : | [23 empty] | VV | 0
|  | 25 |  | 25 | [21 empty] | VV | 0
SPU
59 | 722189001VD | Izolace z min.vlna tl.25mm/AL-požární rozvod.Izolace potrubí včetně tvarovek | m | 2 |  | 0 |  | 0 |  | 0 | 21 | 0 | 0 | 0 | 0 | 0 |  | Vlastní | Indiv | 0 | 0 |  |  |  |  | POL1_7
|  | pro napojení nových hadicových systémů : | [23 empty] | VV | 0
|  | 1*2 H19, součet viz půdorysy vodovodu, v.č. 106 : | [23 empty] | VV | 0
|  | 2 |  | 2 | [21 empty] | VV | 0
SPU
60 | 722295082VD | Cirkulační čerpadlo teplé vody, 230V, G3/4" vnější závit, dodávka a montáž | kus | 1 |  | 0 |  | 0 |  | 0 | 21 | 0 | 0 | 0 | 0 | 0 |  | Vlastní | Indiv | 0 | 0 |  |  |  |  | POL1_7
|  | nerez nebo bronz, pro H=2,50 a průtok 1,50 m3/h : | [23 empty] | VV | 0
|  | 1*1 součet viz schéma vodovodu, v.č. 108 : | [23 empty] | VV | 0
|  | 1 |  | 1 | [21 empty] | VV | 0
SPU
61 | 722295083VD | Cirkulační čerpadlo teplé vody, 230V, G1" vnější závit, dodávka a montáž | kus | 1 |  | 0 |  | 0 |  | 0 | 21 | 0 | 0 | 0 | 0 | 0 |  | Vlastní | Indiv | 0 | 0 |  |  |  |  | POL1_7
|  | nerez nebo bronz, pro H=4,00 a průtok 2,00 m3/h : | [23 empty] | VV | 0
|  | 1*1 součet viz schéma vodovodu, v.č. 108 : | [23 empty] | VV | 0
|  | 1 |  | 1 | [21 empty] | VV | 0
SPU
62 | 72242239060VD | Rohový ventil se zpětnou klapkou G1/2", dodávka a montáž | kus | 3 |  | 0 |  | 0 |  | 0 | 21 | 0 | 0 | 0 | 0 | 0 |  | Vlastní | Indiv | 0 | 0 |  |  |  |  | POL1_7
|  | 1*3 d, součet viz schéma vodovodu, v.č. 108 : | [23 empty] | VV | 0
|  | 3 |  | 3 | [21 empty] | VV | 0
SPU
63 | 722009014VD | Vyregulování soustavy teplé vody a cirkulace | kus | 1 |  | 0 |  | 0 |  | 0 | 21 | 0 | 0 | 0 | 0 | 0 |  | Vlastní | Indiv | 0 | 0 |  |  |  |  | POL3_7
|  | 1*1 součet viz schéma vodovodu, v.č. 108 : | [23 empty] | VV | 0
|  | 1 |  | 1 | [21 empty] | VV | 0
SPU
64 | 722422389001VD | Ventil uzavírací se šikmým sedlem, DN15, závitový nebo lisovací spoj, těleso červený bronz, sedlo, ventilu z nerezi, vřetenový převod, dodávka a montáž | kus | 1 |  | 0 |  | 0 |  | 0 | 21 | 0 | 0 | 0 | 0 | 0 |  | Vlastní | Indiv | 0 | 0 |  |  |  |  | POL3_7
|  | 1*1 součet viz schéma vodovodu, v.č. 108 : | [23 empty] | VV | 0
|  | 1 |  | 1 | [21 empty] | VV | 0
SPU
65 | 722422389002VD | Ventil uzavírací se šikmým sedlem, DN20, závitový nebo lisovací spoj, těleso červený bronz, sedlo, ventilu z nerezi, vřetenový převod, dodávka a montáž | kus | 15 |  | 0 |  | 0 |  | 0 | 21 | 0 | 0 | 0 | 0 | 0 |  | Vlastní | Indiv | 0 | 0 |  |  |  |  | POL3_7
|  | 1*15 součet viz schéma vodovodu, v.č. 108 : | [23 empty] | VV | 0
|  | 15 |  | 15 | [21 empty] | VV | 0
SPU
66 | 722422389003VD | Ventil uzavírací se šikmým sedlem, DN25, závitový nebo lisovací spoj, těleso červený bronz, sedlo, ventilu z nerezi, vřetenový převod, dodávka a montáž | kus | 4 |  | 0 |  | 0 |  | 0 | 21 | 0 | 0 | 0 | 0 | 0 |  | Vlastní | Indiv | 0 | 0 |  |  |  |  | POL3_7
|  | 1*4 součet viz schéma vodovodu, v.č. 108 : | [23 empty] | VV | 0
|  | 4 |  | 4 | [21 empty] | VV | 0
SPU
67 | 722422389005VD | Ventil uzavírací se šikmým sedlem, DN40, závitový nebo lisovací spoj, těleso červený bronz, sedlo, ventilu z nerezi, vřetenový převod, dodávka a montáž | kus | 2 |  | 0 |  | 0 |  | 0 | 21 | 0 | 0 | 0 | 0 | 0 |  | Vlastní | Indiv | 0 | 0 |  |  |  |  | POL3_7
|  | 1*2 součet viz schéma vodovodu, v.č. 108 : | [23 empty] | VV | 0
|  | 2 |  | 2 | [21 empty] | VV | 0
SPU
68 | 722422389006VD | Ventil uzavírací se šikmým sedlem, DN50, závitový nebo lisovací spoj, těleso červený bronz, sedlo, ventilu z nerezi, vřetenový převod, dodávka a montáž | kus | 2 |  | 0 |  | 0 |  | 0 | 21 | 0 | 0 | 0 | 0 | 0 |  | Vlastní | Indiv | 0 | 0 |  |  |  |  | POL3_7
|  | 1*2 součet viz schéma vodovodu, v.č. 108 : | [23 empty] | VV | 0
|  | 2 |  | 2 | [21 empty] | VV | 0
SPU
69 | 722422389007VD | Ventil uzavírací se šikmým sedlem, DN65, závitový nebo lisovací spoj, těleso červený bronz, sedlo, ventilu z nerezi, dodávka a montáž | kus | 1 |  | 0 |  | 0 |  | 0 | 21 | 0 | 0 | 0 | 0 | 0 |  | Vlastní | Indiv | 0 | 0 |  |  |  |  | POL3_7
|  | 1*1 součet viz schéma vodovodu, v.č. 108 : | [23 empty] | VV | 0
|  | 1 |  | 1 | [21 empty] | VV | 0
SPU
Díl: | 725 | Zařizovací předměty |  |  |  | 0 |  | 0 |  | 0 |  | 0 |  | 0 |  | 0 |  |  |  |  | 0 |  |  |  |  | DIL
70 | 725019101R00 | Výlevky diturvitové výlevka s plastovou mřížkou, stojící | kus | 1 |  | 0 |  | 0 |  | 0 | 21 | 0 | 0 | 0 | 0 | 0 | 800-721 | RTS 17/ I | Indiv | 0 | 0 |  |  |  |  | POL1_7
|  | 1*1 VYL, součet viz schéma vodovodu a kanalizace, v.č. 107, 108 : | [23 empty] | VV | 0
|  | 1 |  | 1 | [21 empty] | VV | 0
SPU
71 | 725860202R00 | Zápachové uzávěrky (sifony) pro zařizovací předměty D 40, 50 mm x 6/4"; pro dřezy; PP; příslušenství stavitelný kulový kloub | kus | 6 |  | 0 |  | 0 |  | 0 | 21 | 0 | 0 | 0 | 0 | 0 | 800-721 | RTS 17/ I | Indiv | 0 | 0 |  |  |  |  | POL1_7
|  | 1*3 N, součet viz schéma vodovodu a kanalizace, v.č. 107, 108 : | [23 empty] | VV | 0
|  | 1*3 DZ, součet viz schéma vodovodu a kanalizace, v.č. 107, 108 : | [23 empty] | VV | 0
|  | 6 |  | 6 | [21 empty] | VV | 0
SPU
72 | 725860213R00 | Zápachové uzávěrky (sifony) pro zařizovací předměty D 32, 40 mm x 5/4"; pro umyvadla; PP; příslušenství krycí růžice odtoku, zpětný uzávěr | kus | 7 |  | 0 |  | 0 |  | 0 | 21 | 0 | 0 | 0 | 0 | 0 | 800-721 | RTS 17/ I | Indiv | 0 | 0 |  |  |  |  | POL1_7
|  | 1*1 U, součet viz schéma vodovodu a kanalizace, v.č. 107, 108 : | [23 empty] | VV | 0
|  | 1*3 UN, součet viz schéma vodovodu a kanalizace, v.č. 107, 108 : | [23 empty] | VV | 0
|  | 1*3 UZB, součet viz schéma vodovodu a kanalizace, v.č. 107, 108 : | [23 empty] | VV | 0
|  | 7 |  | 7 | [21 empty] | VV | 0
SPU
73 | 725017122RV1 | Umyvadlo keramické, bílé, 55cm, dodávka a montáž | kus | 1 |  | 0 |  | 0 |  | 0 | 21 | 0 | 0 | 0 | 0 | 0 |  | Vlastní | Indiv | 0 | 0 |  |  |  |  | POL1_7
|  | 1*1 U, součet viz schéma vodovodu a kanalizace, v.č. 107, 108 : | [23 empty] | VV | 0
|  | 1 |  | 1 | [21 empty] | VV | 0
SPU
74 | 725090011VD | Demontáž stávajících zařizovacích předmětů včetně přesunu hmot ekologické likvidace odpadu | hod | 16 |  | 0 |  | 0 |  | 0 | 21 | 0 | 0 | 0 | 0 | 0 |  | Vlastní | Indiv | 0 | 0 |  |  |  |  | POL1_7
|  | 2*8 hod, rozsah viz stavební výkresy bouracích prací : | [23 empty] | VV | 0
|  | 16 |  | 16 | [21 empty] | VV | 0
SPU
75 | 725825111RV1 | Baterie umyvadlová nástěnná ruční chrom, keramická kartuše, usměrňovač toku, dodávka a montáž | kus | 4 |  | 0 |  | 0 |  | 0 | 21 | 0 | 0 | 0 | 0 | 0 |  | Vlastní | Indiv | 0 | 0 |  |  |  |  | POL1_7
|  | bez perlátoru : | [23 empty] | VV | 0
|  | 1*1 U, součet viz schéma vodovodu a kanalizace, v.č. 107, 108 : | [23 empty] | VV | 0
|  | 1*3 UN, součet viz schéma vodovodu a kanalizace, v.č. 107, 108 : | [23 empty] | VV | 0
|  | 4 |  | 4 | [21 empty] | VV | 0
SPU
76 | 725825111RV2 | Baterie umyvadlová nástěnná ruční chrom, loketní ovládání, keramická kartuše, usměrňovač toku,, dodávka a montáž | kus | 3 |  | 0 |  | 0 |  | 0 | 21 | 0 | 0 | 0 | 0 | 0 |  | Vlastní | Indiv | 0 | 0 |  |  |  |  | POL1_7
|  | bez perlátoru : | [23 empty] | VV | 0
|  | 1*3 UZB, součet viz schéma vodovodu a kanalizace, v.č. 107, 108 : | [23 empty] | VV | 0
|  | 3 |  | 3 | [21 empty] | VV | 0
SPU
77 | 725825114RV1 | Baterie dřezová nástěnná ruční chrom, keramická kartuše, usměrňovač toku, dodávka a montáž | kus | 10 |  | 0 |  | 0 |  | 0 | 21 | 0 | 0 | 0 | 0 | 0 |  | Vlastní | Indiv | 0 | 0 |  |  |  |  | POL1_7
|  | bez perlátoru : | [23 empty] | VV | 0
|  | 1*3 VZ, součet viz schéma vodovodu a kanalizace, v.č. 107, 108 : | [23 empty] | VV | 0
|  | 1*3 N, součet viz schéma vodovodu a kanalizace, v.č. 107, 108 : | [23 empty] | VV | 0
|  | 1*3 DZ, součet viz schéma vodovodu a kanalizace, v.č. 107, 108 : | [23 empty] | VV | 0
|  | 1*1 VYL, součet viz schéma vodovodu a kanalizace, v.č. 107, 108 : | [23 empty] | VV | 0
|  | 10 |  | 10 | [21 empty] | VV | 0
SPU
78 | 725119001VD | Nádržka vysoko položená, bílý plast + RVG1/2" + splachovací trubka vedená ve stěně, připojovací, hadička, dodávka a montáž | kus | 1 |  | 0 |  | 0 |  | 0 | 21 | 0 | 0 | 0 | 0 | 0 |  | Vlastní | Indiv | 0 | 0 |  |  |  |  | POL3_7
|  | 1*1 NAD, součet viz schéma vodovodu a kanalizace, v.č. 107, 108 : | [23 empty] | VV | 0
|  | 1 |  | 1 | [21 empty] | VV | 0
SPU
Díl: | 767 | Konstrukce doplňkové stavební (zámečnické) |  |  |  | 0 |  | 0 |  | 0 |  | 0 |  | 0 |  | 0 |  |  |  |  | 0 |  |  |  |  | DIL
79 | 767995101RV1 | Systémové uložení potrubí | kg | 295 |  | 0 |  | 0 |  | 0 | 21 | 0 | 0 | 0 | 0 | 0 |  | Vlastní | Indiv | 0 | 0 |  |  |  |  | POL1_7
|  | 0,5*(242)+0,5*(348) 0,5kg/1,0m potrubí vodovodu a kanalizace, viz výkresy kanalizace a vodovodu, v.č. 107, 108 : | [23 empty] | VV | 0
|  | 295 |  | 295 | [21 empty] | VV | 0
SPU
80 | 767995102RV1 | Nosná kovová konstrukce pro potrubí kanalizace, atypický zámečnický výrobek, dodávka a montáž | kg | 30 |  | 0 |  | 0 |  | 0 | 21 | 0 | 0 | 0 | 0 | 0 |  | Vlastní | Indiv | 0 | 0 |  |  |  |  | POL1_7
|  | pro potrubí odvodu kondenzátu v 1.PP, odvod kondenzátu z potrubí VZT pod strupem 1.PP - strojovna VZT : | [23 empty] | VV | 0
|  | 1,5*(20) 1,5kg/1,0m potrubí, viz půdorys kanalizace v 1.PP, v.č. 101 : | [23 empty] | VV | 0
|  | 30 |  | 30 | [21 empty] | VV | 0
SPU
81 | 767995103RV1 | Ochranná konstrukce kovová pro ochranu potrubí, atypický zámečnický výrobek, výstražný nátěr,, dodávka a montáž | kg | 18 |  | 0 |  | 0 |  | 0 | 21 | 0 | 0 | 0 | 0 | 0 |  | Vlastní | Indiv | 0 | 0 |  |  |  |  | POL1_7
|  | kovová konstrukce pro ochranu potrubí demineralizované vody vedeného po podlaze proti poškození potrubí, opatřeno výstražným nátěrem (žlutá/černá) : | [23 empty] | VV | 0
|  | 1,5*(12) 1,5kg/1,0m potrubí, viz půdorys vodovodu v 2.PP, v.č. 105 : | [23 empty] | VV | 0
|  | 18 |  | 18 | [21 empty] | VV | 0
SPU
[24 empty] | 15 | 21
| Celkem |  |  |  |  | 0 | [17 empty] | 0 | 0 | SUM
JKSO:
| 801.11 | budovy nemocnic a nemocnic s poliklinikou | [23 empty] | JKSO
| m3 | svislá nosná konstrukce monolitická betonová tyčová | [23 empty] | JKSOChar
|  | rekonstrukce a modernizace objektu s opravou | [23 empty] | JKSOAkce
END

## SO_01 D1.01.05 Pol
Položkový soupis prací a dodávek | [25 empty] | #TypZaznamu#
S: | LTPROJEKT/N062 | FAKULTNÍ NEMOCNICE BRNO - TECHNOLOGICKÁ OBNOVA OPERAČNÍCH SÁLŮ | [23 empty] | STA
O: | SO_01 | 1.ETAPA - 4 OPERAČNÍ SÁLY PRO CHIRURGII ( 3. NP ) | [20 empty] | STA |  |  | OBJ
R: | D1.01.05 | Vytápění, rozvody páry, rozvody chladu | [23 empty] | ROZ
P.č. | Číslo položky | Název položky | MJ | množství | cena / MJ | Celkem | Dodávka | Dodávka celk. | Montáž | Montáž celk. | DPH | cena s DPH | hmotnost / MJ | hmotnost celk.(t) | dem. hmotnost / MJ | dem. hmotnost celk.(t) | Ceník | Cen. soustava / platnost | Cenová úroveň | Nhod / MJ | Nhod celk. | Dodavatel
Díl: | 1.1) | Technická pára 7 bar |  |  |  | 0 |  | 0 |  | 0 |  | 0 |  | 0.85 |  | 0.19 |  |  |  |  | 0 |  |  |  |  | DIL
1 | 941955002R00 | Lešení lehké pracovní pomocné pomocné, o výšce lešeňové podlahy přes 1,2 do 1,9 m | m2 | 25 |  | 0 |  | 0 |  | 0 | 21 | 0 | 0.00158 | 0.04 | 0 | 0 | 800-3 | RTS 17/ I | Indiv | 0 | 0 |  |  |  |  | POL1_
SPU
2 | 970031200R00 | Jádrové vrtání, kruhové prostupy v cihelném zdivu jádrové vrtání, do D 200 mm, zdivo cihelné | m | 0.1 |  | 0 |  | 0 |  | 0 | 21 | 0 | 0 | 0 | 0.00214 | 0 | 801-3 | RTS 17/ I | Indiv | 0 | 0 |  |  |  |  | POL1_
|  | 0,1*1 |  | 0.1 | [21 empty] | VV | 0
SPU
3 | 970033100R00 | Jádrové vrtání, kruhové prostupy v cihelném zdivu příplatek za jádrové vrtání ve H nad 1,5 m , do D 100 mm, zdivo cihelné | m | 0.1 |  | 0 |  | 0 |  | 0 | 21 | 0 | 0.00134 | 0 | 0 | 0 | 801-3 | RTS 17/ I | Indiv | 0 | 0 |  |  |  |  | POL1_
SPU
4 | 970051200R00 | Jádrové vrtání, kruhové prostupy v železobetonu jádrové vrtání , do D 200 mm, ŽB | m | 0.37 |  | 0 |  | 0 |  | 0 | 21 | 0 | 0 | 0 | 0.00287 | 0 | 801-3 | RTS 17/ I | Indiv | 0 | 0 |  |  |  |  | POL1_
|  | (potr.technického kond. z 1.PP do 2.PP) | [23 empty] | POP
|  | 0,37*1 |  | 0.37 | [21 empty] | VV | 0
SPU
5 | 970056200R00 | Jádrové vrtání, kruhové prostupy v železobetonu příplatek za jádrové vrtání do stropu, do D 200 mm, ŽB | m | 0.37 |  | 0 |  | 0 |  | 0 | 21 | 0 | 0.00226 | 0 | 0 | 0 | 801-3 | RTS 17/ I | Indiv | 0 | 0 |  |  |  |  | POL1_
|  | (potr.technického kond. z 1.PP do 2.PP) | [23 empty] | POP
SPU
6 | 713400821R00 | Odstranění tepelné izolace potrubí pásy nebo foĺiemi potrubí | m2 | 4.239 |  | 0 |  | 0 |  | 0 | 21 | 0 | 0 | 0 | 0.0021 | 0.01 | 800-713 | RTS 17/ I | Indiv | 0 | 0 |  |  |  |  | POL1_
|  | (2*3,14*0,025)*27,0 |  | 4.24 | [21 empty] | VV | 0
SPU
7 | 722182016R00 | Montáž tepelné izolace potrubí lepicí páska, sponky , přes DN 40 do DN 80 | m | 75 |  | 0 |  | 0 |  | 0 | 21 | 0 | 0 | 0 | 0 | 0 | 800-721 | RTS 17/ I | Indiv | 0 | 0 |  |  |  |  | POL1_
|  | 23+52 |  | 75 | [21 empty] | VV | 0
SPU
8 | 722182096R00 | Montáž tepelné izolace potrubí příplatek za montáž izolačních tvarovek přes DN 40 do DN 80 | kus | 2 |  | 0 |  | 0 |  | 0 | 21 | 0 | 0 | 0 | 0 | 0 | 800-721 | RTS 17/ I | Indiv | 0 | 0 |  |  |  |  | POL1_
|  | 1+1 |  | 2 | [21 empty] | VV | 0
SPU
9 | 732199100RM1 | Montáž orientačních štítků s dodávkou orientačního štítku | soubor | 16 |  | 0 |  | 0 |  | 0 | 21 | 0 | 0.00113 | 0.02 | 0 | 0 | 800-731 | RTS 17/ I | Indiv | 0 | 0 |  |  |  |  | POL1_
SPU
10 | 733110808R00 | Demontáž potrubí z ocelových trubek závitových přes 32 do DN 50 | m | 27 |  | 0 |  | 0 |  | 0 | 21 | 0 | 5e-05 | 0 | 0.00532 | 0.14 | 800-731 | RTS 17/ I | Indiv | 0 | 0 |  |  |  |  | POL1_
|  | vč.armatur, Pozn.: Demontovány budou pouze rozvody zásobující chladem dotčená zařízení řešená tímto projektem v aktuální etapě. Ostatní zařízení které jsou připojeny na demotnované rozvody budou opět připojeny na nové rozvody ve stávajícím místě, ostatní rozvody beze změny. Veškeré přípojky stávajících rozvodů musí být připojeny přes uzavírací armaturu pro možnost úprav bez zásahu do již zrealizovaných částí. | [23 empty] | POP |  | vč.armatur, Pozn.: Demontovány budou pouze rozvody zásobující chladem dotčená zařízení řešená tímto projektem v aktuální etapě. Ostatní zařízení které jsou připojeny na demotnované rozvody budou opět připojeny na nové rozvody ve stávajícím místě, ostatní rozvody beze změny. Veškeré přípojky stávajících rozvodů musí být připojeny přes uzavírací armaturu pro možnost úprav bez zásahu do již zrealizovaných částí.
SPU
11 | 733121218R00 | Potrubí z trubek hladkých ocelových bezešvých tvářených za tepla v kotelnách a strojovnách, D 57 mm, tloušťka stěny 2,9 mm | m | 23 |  | 0 |  | 0 |  | 0 | 21 | 0 | 0.00762 | 0.18 | 0 | 0 | 800-731 | RTS 17/ I | Indiv | 0 | 0 |  |  |  |  | POL1_
|  | 19+4 |  | 23 | [21 empty] | VV | 0
SPU
12 | 733121222R00 | Potrubí z trubek hladkých ocelových bezešvých tvářených za tepla v kotelnách a strojovnách, D 76, tloušťka stěny 3,2 mm | m | 52 |  | 0 |  | 0 |  | 0 | 21 | 0 | 0.00986 | 0.51 | 0 | 0 | 800-731 | RTS 17/ I | Indiv | 0 | 0 |  |  |  |  | POL1_
|  | 17+26+9 |  | 52 | [21 empty] | VV | 0
SPU
13 | 733123118R00 | Potrubí z trubek hladkých příplatek k ceně za zhotovení přípojky z trubek hladkých D 57, tloušťka stěny 2,9 mm | kus | 2 |  | 0 |  | 0 |  | 0 | 21 | 0 | 0 | 0 | 0 | 0 | 800-731 | RTS 17/ I | Indiv | 0 | 0 |  |  |  |  | POL1_
SPU
14 | 733123123R00 | Potrubí z trubek hladkých příplatek k ceně za zhotovení přípojky z trubek hladkých 76, tloušťka stěny 3,2 mm | kus | 2 |  | 0 |  | 0 |  | 0 | 21 | 0 | 0 | 0 | 0 | 0 | 800-731 | RTS 17/ I | Indiv | 0 | 0 |  |  |  |  | POL1_
SPU
15 | 733190108R00 | Tlakové zkoušky potrubí ocelových závitových, plastových, měděných přes DN 40 do DN 50 | m | 23 |  | 0 |  | 0 |  | 0 | 21 | 0 | 0 | 0 | 0 | 0 | 800-731 | RTS 17/ I | Indiv | 0 | 0 |  |  |  |  | POL1_
SPU
16 | 733190109R00 | Tlakové zkoušky potrubí ocelových závitových, plastových, měděných přes DN 50 do DN 65 | m | 52 |  | 0 |  | 0 |  | 0 | 21 | 0 | 0 | 0 | 0 | 0 | 800-731 | RTS 17/ I | Indiv | 0 | 0 |  |  |  |  | POL1_
SPU
17 | 733194922R00 | Opravy rozvodu potrubí z ocelových trubek hladkých navaření odbočky na dosavadní potrubí D 76 mm, s 3,2 mm | kus | 2 |  | 0 |  | 0 |  | 0 | 21 | 0 | 0.00034 | 0 | 0 | 0 | 800-731 | RTS 17/ I | Indiv | 0 | 0 |  |  |  |  | POL1_
SPU
18 | 733890803R00 | Vnitrostaveništní přemístění demontovaných hmot rozvodů potrubí vodorovně do 100 m z objektů výšky přes 6 do 24 m | t | 0.19431 |  | 0 |  | 0 |  | 0 | 21 | 0 | 0 | 0 | 0 | 0 | 800-731 | RTS 17/ I | Indiv | 0 | 0 |  |  |  |  | POL1_
|  | vrtání : 0,00021+0,00106 | [23 empty] | VV | 0
|  | izolace : 0,0089 |  | 0.01 | [21 empty] | VV | 0
|  | potrubí : 0,14364 |  | 0.14 | [21 empty] | VV | 0
|  | ocel : 0,04050 |  | 0.04 | [21 empty] | VV | 0
SPU
19 | 767996801R00 | Demontáž ostatních doplňků staveb atypických konstrukcí o hmotnosti přes 20 do 50 kg | kg | 40.5 |  | 0 |  | 0 |  | 0 | 21 | 0 | 5e-05 | 0 | 0.001 | 0.04 | 800-767 | RTS 17/ I | Indiv | 0 | 0 |  |  |  |  | POL1_
|  | (uložení potrubí) | [23 empty] | POP
|  | 1,5*27,0 |  | 40.5 | [21 empty] | VV | 0
SPU
20 | 998733203R00 | Přesun hmot pro rozvody potrubí v objektech výšky do 24 m | % | 1258.7825 |  | 0 |  | 0 |  | 0 | 21 | 0 | 0 | 0 | 0 | 0 | 800-731 | RTS 17/ I | Indiv | 0 | 0 |  |  |  |  | POL1_
SPU
21 | 01-1.1.2.1.1a_P | D+M Uzavírací ventil pro tech. páru, litinový, rozsah teplot 0-300°C, PN16, vč. protipřírub, DN50 | kus | 1 |  | 0 |  | 0 |  | 0 | 21 | 0 | 0 | 0 | 0 | 0 |  | Vlastní | Indiv | 0 | 0 |  |  |  |  | POL1_
SPU
22 | 01-1.1.2.1.1b_P | D+M Uzavírací ventil pro tech. páru, litinový, rozsah teplot 0-300°C, PN16, vč. protipřírub, DN65 | kus | 1 |  | 0 |  | 0 |  | 0 | 21 | 0 | 0 | 0 | 0 | 0 |  | Vlastní | Indiv | 0 | 0 |  |  |  |  | POL1_
SPU
23 | 01-1.1.3.1_P | D+M Doplňkové konstrukce - závěsy potrubí, (konzole, kluz. podpěry, objímky, táhla), stavebnicového systému(galvanicky pozinkované) | kg | 20 |  | 0 |  | 0 |  | 0 | 21 | 0 | 0 | 0 | 0 | 0 |  | Vlastní | Indiv | 0 | 0 |  |  |  |  | POL1_
SPU
24 | 01-1.1.3.4_P | D+M Protipožární těsnění prostupů ocel.trubek přes stavební požárně dělicí konstrukci: silikonový , protipožární tmel, pož.odolnost až EI 180min, kartuše 310ml | kus | 1 |  | 0 |  | 0 |  | 0 | 21 | 0 | 0 | 0 | 0 | 0 |  | Vlastní | Indiv | 0 | 0 |  |  |  |  | POL1_
SPU
25 | 01-1.1.3.5_P | Ruční vytlačovací přístroj | kus | 1 |  | 0 |  | 0 |  | 0 | 21 | 0 | 0 | 0 | 0 | 0 |  | Vlastní | Indiv | 0 | 0 |  |  |  |  | POL1_
SPU
26 | 01-1.1.3.6_P | D+M Protipožární identifikační štítek | kus | 2 |  | 0 |  | 0 |  | 0 | 21 | 0 | 0 | 0 | 0 | 0 |  | Vlastní | Indiv | 0 | 0 |  |  |  |  | POL1_
SPU
27 | 733124122P | Zhotov.přechodu z trub.hladkých kováním 65/50 | kus | 2 |  | 0 |  | 0 |  | 0 | 21 | 0 | 0.0024 | 0 | 0 | 0 |  | Vlastní | Indiv | 0 | 0 |  |  |  |  | POL1_
SPU
28 | 904 R00 | Hzs-zkousky v ramci montaz.praci | h | 48 |  | 0 |  | 0 |  | 0 | 21 | 0 | 0 | 0 | 0 | 0 | Prav.M | RTS 17/ I | Indiv | 0 | 0 |  |  |  |  | POL10_
|  | Požární dohled po řezání a sváření | [23 empty] | POP
SPU
29 | 283233621R | páska spojovací Al, PE; samolepicí; jednostranně; spoj parotěsný; š = 50,0 mm; l = 50 m | kus | 2 |  | 0 |  | 0 |  | 0 | 21 | 0 | 0 | 0 | 0 | 0 | SPCM | RTS 17/ I | Indiv | 0 | 0 |  |  |  |  | POL3_
SPU
30 | 63143155R | pouzdro potrubní minerální vlákno; povrchová úprava Al fólie; vnitřní průměr 61,0 mm; tl. izolace 50,0 mm; provozní teplota do 600 °C; tepelná vodivost (50°C) 0,040 W/mK; tepelná vodivost (250°C) 0,083 W/mK | m | 23 |  | 0 |  | 0 |  | 0 | 21 | 0 | 0.00121 | 0.03 | 0 | 0 | SPCM | RTS 17/ I | Indiv | 0 | 0 |  |  |  |  | POL3_
SPU
31 | 63143157R | pouzdro potrubní minerální vlákno; povrchová úprava Al fólie; vnitřní průměr 77,0 mm; tl. izolace 50,0 mm; provozní teplota do 600 °C; tepelná vodivost (50°C) 0,040 W/mK; tepelná vodivost (250°C) 0,083 W/mK | m | 52 |  | 0 |  | 0 |  | 0 | 21 | 0 | 0.00139 | 0.07 | 0 | 0 | SPCM | RTS 17/ I | Indiv | 0 | 0 |  |  |  |  | POL3_
SPU
32 | 63156006R | izolace armatur a zařízení pro uzavírací ventil; DN 50 mm; max. teplota izol. povrchu 220 °C; tepelná vodivost 0,0363 W/mK | kus | 1 |  | 0 |  | 0 |  | 0 | 21 | 0 | 0.0008 | 0 | 0 | 0 | SPCM | RTS 17/ I | Indiv | 0 | 0 |  |  |  |  | POL3_
SPU
33 | 63156007R | izolace armatur a zařízení pro uzavírací ventil; DN 65 mm; max. teplota izol. povrchu 220 °C; tepelná vodivost 0,0363 W/mK | kus | 1 |  | 0 |  | 0 |  | 0 | 21 | 0 | 0.001 | 0 | 0 | 0 | SPCM | RTS 17/ I | Indiv | 0 | 0 |  |  |  |  | POL3_
SPU
Díl: | 1.2) | Čistá pára 2,7 bar |  |  |  | 0 |  | 0 |  | 0 |  | 0 |  | 0.4 |  | 0.35 |  |  |  |  | 0 |  |  |  |  | DIL
34 | 941955002R00 | Lešení lehké pracovní pomocné pomocné, o výšce lešeňové podlahy přes 1,2 do 1,9 m | m2 | 30 |  | 0 |  | 0 |  | 0 | 21 | 0 | 0.00158 | 0.05 | 0 | 0 | 800-3 | RTS 17/ I | Indiv | 0 | 0 |  |  |  |  | POL1_
SPU
35 | 941955004R00 | Lešení lehké pracovní pomocné pomocné, o výšce lešeňové podlahy přes 2,5 do 3,5 m | m2 | 10 |  | 0 |  | 0 |  | 0 | 21 | 0 | 0.00592 | 0.06 | 0 | 0 | 800-3 | RTS 17/ I | Indiv | 0 | 0 |  |  |  |  | POL1_
|  | A4.26 | [23 empty] | POP
SPU
36 | 970031100R00 | Jádrové vrtání, kruhové prostupy v cihelném zdivu jádrové vrtání, do D 100 mm, zdivo cihelné | m | 0.1 |  | 0 |  | 0 |  | 0 | 21 | 0 | 0 | 0 | 0.00214 | 0 | 801-3 | RTS 17/ I | Indiv | 0 | 0 |  |  |  |  | POL1_
|  | 0,1*1 |  | 0.1 | [21 empty] | VV | 0
SPU
37 | 970033100R00 | Jádrové vrtání, kruhové prostupy v cihelném zdivu příplatek za jádrové vrtání ve H nad 1,5 m , do D 100 mm, zdivo cihelné | m | 0.1 |  | 0 |  | 0 |  | 0 | 21 | 0 | 0.00134 | 0 | 0 | 0 | 801-3 | RTS 17/ I | Indiv | 0 | 0 |  |  |  |  | POL1_
SPU
38 | 970051080R00 | Jádrové vrtání, kruhové prostupy v železobetonu jádrové vrtání , do D 80 mm, ŽB | m | 1.11 |  | 0 |  | 0 |  | 0 | 21 | 0 | 0 | 0 | 0.00287 | 0 | 801-3 | RTS 17/ I | Indiv | 0 | 0 |  |  |  |  | POL1_
|  | 0,37*3 |  | 1.11 | [21 empty] | VV | 0
SPU
39 | 970051200R00 | Jádrové vrtání, kruhové prostupy v železobetonu jádrové vrtání , do D 200 mm, ŽB | m | 0.37 |  | 0 |  | 0 |  | 0 | 21 | 0 | 0 | 0 | 0.00287 | 0 | 801-3 | RTS 17/ I | Indiv | 0 | 0 |  |  |  |  | POL1_
|  | 0,37*1 |  | 0.37 | [21 empty] | VV | 0
SPU
40 | 970056080R00 | Jádrové vrtání, kruhové prostupy v železobetonu příplatek za jádrové vrtání do stropu, do D 80 mm, ŽB | m | 1.11 |  | 0 |  | 0 |  | 0 | 21 | 0 | 0.00225 | 0 | 0 | 0 | 801-3 | RTS 17/ I | Indiv | 0 | 0 |  |  |  |  | POL1_
SPU
41 | 970056200R00 | Jádrové vrtání, kruhové prostupy v železobetonu příplatek za jádrové vrtání do stropu, do D 200 mm, ŽB | m | 0.37 |  | 0 |  | 0 |  | 0 | 21 | 0 | 0.00226 | 0 | 0 | 0 | 801-3 | RTS 17/ I | Indiv | 0 | 0 |  |  |  |  | POL1_
SPU
42 | 713400821R00 | Odstranění tepelné izolace potrubí pásy nebo foĺiemi potrubí | m2 | 6.28 |  | 0 |  | 0 |  | 0 | 21 | 0 | 0 | 0 | 0.0021 | 0.01 | 800-713 | RTS 17/ I | Indiv | 0 | 0 |  |  |  |  | POL1_
|  | (2*3,14*0,025)*10,0 |  | 1.57 | [21 empty] | VV | 0
|  | (2*3,14*0,0125)*10,0 |  | 0.79 | [21 empty] | VV | 0
|  | (2*3,14*0,0625)*10,0 |  | 3.92 | [21 empty] | VV | 0
SPU
43 | 722182011R00 | Montáž tepelné izolace potrubí lepicí páska, sponky , do DN 25 | m | 108 |  | 0 |  | 0 |  | 0 | 21 | 0 | 0 | 0 | 0 | 0 | 800-721 | RTS 17/ I | Indiv | 0 | 0 |  |  |  |  | POL1_
|  | 108,0 |  | 108 | [21 empty] | VV | 0
SPU
44 | 722182014R00 | Montáž tepelné izolace potrubí lepicí páska, sponky , přes DN 25 do DN 40 | m | 89 |  | 0 |  | 0 |  | 0 | 21 | 0 | 0 | 0 | 0 | 0 | 800-721 | RTS 17/ I | Indiv | 0 | 0 |  |  |  |  | POL1_
|  | 49+31+6+3 |  | 89 | [21 empty] | VV | 0
SPU
45 | 722182016R00 | Montáž tepelné izolace potrubí lepicí páska, sponky , přes DN 40 do DN 80 | m | 25 |  | 0 |  | 0 |  | 0 | 21 | 0 | 0 | 0 | 0 | 0 | 800-721 | RTS 17/ I | Indiv | 0 | 0 |  |  |  |  | POL1_
|  | 22+3 |  | 25 | [21 empty] | VV | 0
SPU
46 | 722182018R00 | Montáž tepelné izolace potrubí lepicí páska, sponky , přes DN 80 do DN 110 | m | 30 |  | 0 |  | 0 |  | 0 | 21 | 0 | 0 | 0 | 0 | 0 | 800-721 | RTS 17/ I | Indiv | 0 | 0 |  |  |  |  | POL1_
SPU
47 | 722182091R00 | Montáž tepelné izolace potrubí příplatek za montáž izolačních tvarovek do DN 25 | kus | 3 |  | 0 |  | 0 |  | 0 | 21 | 0 | 0 | 0 | 0 | 0 | 800-721 | RTS 17/ I | Indiv | 0 | 0 |  |  |  |  | POL1_
|  | 1+1+1 |  | 3 | [21 empty] | VV | 0
SPU
48 | 722182096R00 | Montáž tepelné izolace potrubí příplatek za montáž izolačních tvarovek přes DN 40 do DN 80 | kus | 4 |  | 0 |  | 0 |  | 0 | 21 | 0 | 0 | 0 | 0 | 0 | 800-721 | RTS 17/ I | Indiv | 0 | 0 |  |  |  |  | POL1_
|  | 1+3 |  | 4 | [21 empty] | VV | 0
SPU
49 | 722182098R00 | Montáž tepelné izolace potrubí příplatek za montáž izolačních tvarovek přes DN 80 do DN 110 | kus | 4 |  | 0 |  | 0 |  | 0 | 21 | 0 | 0 | 0 | 0 | 0 | 800-721 | RTS 17/ I | Indiv | 0 | 0 |  |  |  |  | POL1_
SPU
50 | 732199100RM1 | Montáž orientačních štítků s dodávkou orientačního štítku | soubor | 48 |  | 0 |  | 0 |  | 0 | 21 | 0 | 0.00113 | 0.05 | 0 | 0 | 800-731 | RTS 17/ I | Indiv | 0 | 0 |  |  |  |  | POL1_
SPU
51 | 733110806R00 | Demontáž potrubí z ocelových trubek závitových přes 15 do DN 32 | m | 10 |  | 0 |  | 0 |  | 0 | 21 | 0 | 2e-05 | 0 | 0.0032 | 0.03 | 800-731 | RTS 17/ I | Indiv | 0 | 0 |  |  |  |  | POL1_
|  | (beztlaký kondenzát od stávaj.VZT č.14) | [23 empty] | POP
SPU
52 | 733120819R00 | Demontáž potrubí z ocelových trubek hladkých přes 38 do D 60,3 | m | 10 |  | 0 |  | 0 |  | 0 | 21 | 0 | 5e-05 | 0 | 0.00473 | 0.05 | 800-731 | RTS 17/ I | Indiv | 0 | 0 |  |  |  |  | POL1_
|  | (přípojka potrubí ke stávajícímu VZT zařízení č.14) | [23 empty] | POP
SPU
53 | 733120832R00 | Demontáž potrubí z ocelových trubek hladkých přes 89 do D 133 | m | 10 |  | 0 |  | 0 |  | 0 | 21 | 0 | 0.0001 | 0 | 0.01384 | 0.14 | 800-731 | RTS 17/ I | Indiv | 0 | 0 |  |  |  |  | POL1_
|  | (přepojení stávaj. výstupu čísté páry ze stávajících vyvíječu čisté páry 1.1 a 1.2) | [23 empty] | POP
SPU
54 | 733890803R00 | Vnitrostaveništní přemístění demontovaných hmot rozvodů potrubí vodorovně do 100 m z objektů výšky přes 6 do 24 m | t | 0.36575 |  | 0 |  | 0 |  | 0 | 21 | 0 | 0 | 0 | 0 | 0 | 800-731 | RTS 17/ I | Indiv | 0 | 0 |  |  |  |  | POL1_
|  | vrtání : 0,00021+0,00319+0,00106 | [23 empty] | VV | 0
|  | izolace : 0,01319+0,0089 |  | 0.02 | [21 empty] | VV | 0
|  | potrubí : 0,032+0,0473+0,1384 |  | 0.22 | [21 empty] | VV | 0
|  | armatury : 0,039+0,034+0,0035 |  | 0.08 | [21 empty] | VV | 0
|  | ocel : 0,045 |  | 0.05 | [21 empty] | VV | 0
SPU
55 | 734100812R00 | Demontáž přírubových armatur se dvěma přírubami, přes 50 do DN 100 | kus | 1 |  | 0 |  | 0 |  | 0 | 21 | 0 | 2e-05 | 0 | 0.039 | 0.04 | 800-731 | RTS 17/ I | Indiv | 0 | 0 |  |  |  |  | POL1_
|  | (Demontáž stávajícího regulačního ventilu M=120kg/h vč. pohonu a protipřírub u parního zvlhčovače stávaj. VZT zařízení č.14) | [23 empty] | POP
SPU
56 | 734160812R00 | Demontáž odvaděčů kondenzátu do DN 25 | kus | 2 |  | 0 |  | 0 |  | 0 | 21 | 0 | 2e-05 | 0 | 0.017 | 0.03 | 800-731 | RTS 17/ I | Indiv | 0 | 0 |  |  |  |  | POL1_
|  | u stávajícího VZT zařízení č.14 | [23 empty] | POP
SPU
57 | 734200824R00 | Demontáž závitových armatur se dvěma závity, přes 6/4 do G 2" | kus | 1 |  | 0 |  | 0 |  | 0 | 21 | 0 | 0.00021 | 0 | 0.0035 | 0 | 800-731 | RTS 17/ I | Indiv | 0 | 0 |  |  |  |  | POL1_
|  | u stávajícího VZT zařízení č.14 | [23 empty] | POP
SPU
58 | 767996801R00 | Demontáž ostatních doplňků staveb atypických konstrukcí o hmotnosti přes 20 do 50 kg | kg | 45 |  | 0 |  | 0 |  | 0 | 21 | 0 | 5e-05 | 0 | 0.001 | 0.05 | 800-767 | RTS 17/ I | Indiv | 0 | 0 |  |  |  |  | POL1_
|  | (uložení potrubí) | [23 empty] | POP
|  | 1,5*10,0 |  | 15 | [21 empty] | VV | 0
|  | 1,5*10,0 |  | 15 | [21 empty] | VV | 0
|  | 1,5*10,0 |  | 15 | [21 empty] | VV | 0
SPU
59 | 998733203R00 | Přesun hmot pro rozvody potrubí v objektech výšky do 24 m | % | 83328.8559 |  | 0 |  | 0 |  | 0 | 21 | 0 | 0 | 0 | 0 | 0 | 800-731 | RTS 17/ I | Indiv | 0 | 0 |  |  |  |  | POL1_
SPU
60 | 01-1.2.1.1_P | D+M Zdroj čisté páry | kpl | 1 |  | 0 |  | 0 |  | 0 | 21 | 0 | 0 | 0 | 0 | 0 |  | Vlastní | Indiv | 0 | 0 |  |  |  |  | POL1_
|  | UPOZORNĚNÍ: Jsou-li ve výkazu výměr nebo ve standardech uvedeny odkazy na obchodní firmy, názvy nebo specifická označení výrobků apod., jsou takové odkazy pouze informativní a zhotoviteli umožňují v souladu se zákonem č.137/2006 Sb. použít i jiných kvalitativně a technicky obdobných, případně kvalitnějších, řešení. | [23 empty] | POP |  | UPOZORNĚNÍ: Jsou-li ve výkazu výměr nebo ve standardech uvedeny odkazy na obchodní firmy, názvy nebo specifická označení výrobků apod., jsou takové odkazy pouze informativní a zhotoviteli umožňují v souladu se zákonem č.137/2006 Sb. použít i jiných kvalitativně a technicky obdobných, případně kvalitnějších, řešení.
POP
|  | 1.0 Provedení kompaktní stanice vyvíječe - kompaktní stanice bude provedena pro dané podmínky a uzpůsobena dle potřeb (prostorové řešení, řešení přípojů, uspořádání hrdel), vybavena veškerými armaturami a příslušenstvím. Dodávka bude obsahovat uvedení do provozu a dopravu zařízení, zaškolení obsluhy, veškerá dokumentace vč. certifikátu na zařízení vyvíječe. Vše řešeno bez dalších požadavků na stavební úpravy komunikačních cest. | [23 empty] | POP |  | 1.0 Provedení kompaktní stanice vyvíječe - kompaktní stanice bude provedena pro dané podmínky a uzpůsobena dle potřeb (prostorové řešení, řešení přípojů, uspořádání hrdel), vybavena veškerými armaturami a příslušenstvím. Dodávka bude obsahovat uvedení do provozu a dopravu zařízení, zaškolení obsluhy, veškerá dokumentace vč. certifikátu na zařízení vyvíječe. Vše řešeno bez dalších požadavků na stavební úpravy komunikačních cest.
POP
|  | 1.ROZVOD POTRUBÍ | [23 empty] | POP
|  | 1.1 Nerezové potrubí legované titanem materiál AISI 316 Ti 1.4571, včetně ohybů, kolen a uchycení - vhodné pro vedení "čisté" páry dle ČSN EN 285 a agresivního kondenzátu z tohoto média. | [23 empty] | POP |  | 1.1 Nerezové potrubí legované titanem materiál AISI 316 Ti 1.4571, včetně ohybů, kolen a uchycení - vhodné pro vedení "čisté" páry dle ČSN EN 285 a agresivního kondenzátu z tohoto média.
|  | 1.2 Izolace potrubí - návlekový systém z polyetylenových trubic, tepelně izolační pásy a skruže z minerální vlny dle izolovaných médií. Povrchová úprava ve strojovně instalací (i armatur a těles zařízení) a volně vedených tras - kašírovaná fólie. V šachtách s tvrzeným povrchem. Tloušťky izolací v souladu s vyhláškou 193/2007 Sb. | [23 empty] | POP |  | 1.2 Izolace potrubí - návlekový systém z polyetylenových trubic, tepelně izolační pásy a skruže z minerální vlny dle izolovaných médií. Povrchová úprava ve strojovně instalací (i armatur a těles zařízení) a volně vedených tras - kašírovaná fólie. V šachtách s tvrzeným povrchem. Tloušťky izolací v souladu s vyhláškou 193/2007 Sb.
|  | 1.3 Potrubí při průchodu stavebními konstrukcemi mezi požárními úseky, budou opatřena protipožárními manžetami - srovnatelný příklad: Promat | [23 empty] | POP
POP
|  | 2.ARMATURY | [23 empty] | POP
|  | 2.1 Uzavírací: | [23 empty] | POP
|  | - nerezové přírubové kulové kohouty PN16 - "čistá" pára 143,7°C dle ČSN EN 285, materiál 316L - izolované do snímatelných pouzder, atestované na dané médium. | [23 empty] | POP |  | - nerezové přírubové kulové kohouty PN16 - "čistá" pára 143,7°C dle ČSN EN 285, materiál 316L - izolované do snímatelných pouzder, atestované na dané médium.
|  | 2.2 Zpětné ventily (klapky), filtry: | [23 empty] | POP
|  | -přírubové (mezipřírubové), včetně protipříruby PN16 -"čistá" pára 143,7°C dle ČSN EN 285, materiál 316L - izolované do snímatelných pouzder, atestované na dané médium. | [23 empty] | POP |  | -přírubové (mezipřírubové), včetně protipříruby PN16 -"čistá" pára 143,7°C dle ČSN EN 285, materiál 316L - izolované do snímatelných pouzder, atestované na dané médium.
|  | 2.3 Měřící armatury: | [23 empty] | POP
|  | - teploměry nerezové s jímkou a návarkem PN16, materiál 316L, měřící rozsah do 200°C - pracovní látka "čistá" pára 143,7°C dle ČSN EN 285. | [23 empty] | POP
|  | - manometry nerezové s kohoutem manometrovým, smyčkou (návarkem) a přechodkami, materiál 316L, rozsah 0÷1 MPa - pracovní látka "čistá" pára 143,7°C dle ČSN EN 285. | [23 empty] | POP |  | - manometry nerezové s kohoutem manometrovým, smyčkou (návarkem) a přechodkami, materiál 316L, rozsah 0÷1 MPa - pracovní látka "čistá" pára 143,7°C dle ČSN EN 285.
|  | 2.4 Nerezový plovákový odvaděč kondenzátu, PN 16 - "čistá" pára 143,7°C dle ČSN EN 285, materiál 316L. Srovnatelný příklad: firma Spirax Sarco | [23 empty] | POP |  | 2.4 Nerezový plovákový odvaděč kondenzátu, PN 16 - "čistá" pára 143,7°C dle ČSN EN 285, materiál 316L. Srovnatelný příklad: firma Spirax Sarco
|  | 2.5 Nerezový kapslový odvaděč kondenzátu, PN 16 - "čistá" pára 143,7°C dle ČSN EN 285, materiál 316L. Srovnatelný příklad: firma Spirax Sarco | [23 empty] | POP |  | 2.5 Nerezový kapslový odvaděč kondenzátu, PN 16 - "čistá" pára 143,7°C dle ČSN EN 285, materiál 316L. Srovnatelný příklad: firma Spirax Sarco
|  | 2.6 Nerezový termodynamický odvaděč kondenzátu, PN 16 - "čistá" pára 143,7°C dle ČSN EN 285, materiál 316L. Srovnatelný příklad: firma Spirax Sarco, typ BTD52L | [23 empty] | POP |  | 2.6 Nerezový termodynamický odvaděč kondenzátu, PN 16 - "čistá" pára 143,7°C dle ČSN EN 285, materiál 316L. Srovnatelný příklad: firma Spirax Sarco, typ BTD52L
POP
|  | 3. STROJOVNY | [23 empty] | POP
|  | 3.1 Vychlazovač odluhu a odkalu - Nerezová nádrž stacionární 800 litrů, materiál 1.4301, včetně připojovacích hrdel, vypouštění, odvětrání, návarků pro teploměry a čidel M+R, rozměry s ohledem na transport zařízení. Zajišťuje dochlazení „odpadních“ produktů (odkaly, odluhy, brýdy ….) před odvedením do odpadu, Uspořádání: stojící na podpěrné konstrukci. Provedení: se všemi potřebnými přípoji kompletně z nerez oceli 1.4301. Související zařízení: zabudované vstřikovací trysky chladící vody, přípoje potrubí pro odvětrání a přívody, armatury a regulace (teploměr, termostat, elmag. spínací ventil, …). | [23 empty] | POP |  | 3.1 Vychlazovač odluhu a odkalu - Nerezová nádrž stacionární 800 litrů, materiál 1.4301, včetně připojovacích hrdel, vypouštění, odvětrání, návarků pro teploměry a čidel M+R, rozměry s ohledem na transport zařízení. Zajišťuje dochlazení „odpadních“ produktů (odkaly, odluhy, brýdy ….) před odvedením do odpadu, Uspořádání: stojící na podpěrné konstrukci. Provedení: se všemi potřebnými přípoji kompletně z nerez oceli 1.4301. Související zařízení: zabudované vstřikovací trysky chladící vody, přípoje potrubí pro odvětrání a přívody, armatury a regulace (teploměr, termostat, elmag. spínací ventil, …).
|  | 3.2 "Kompaktní stanice pro výrobu čisté páry - Zařízení bude splňovat ČSN EN 285. Dodávka bude obsahovat: Vyvýječ páry - 1020 kg/h, 3 bar/143,7°C, provedení: deskový celo nerezový svařovaný výměník, se všemi potřebnými přípoji a hrdly. Materiál propojovacího potrubí: nerez 1.4571, deskový výměník: Alloy 316 / SS, tangenciální odlučovač: nerez 1.4571 (AISI 316 Ti). Těsnící materiál: PTFE (na straně čisté páry), Povrchová úprava: vnější a vnitřní moření a pasivace všech dílů ve styku s čistoupárou. Vyvíječ páry musí být odkalován a odluhován! Z tohoto důvodu je vyvíječ automaticky několikrát denně nárazově po dobu 15 - 30 sekund automaticky odkalován a odluhován. Armatury a regulace: regulace páry na primární straně v závislosti na parametrech čisté páry (regulační pneu ventil s havarijní funkcí), redukce páry na sekundární straně (redukční pneu ventil s HF), tlakoměr, elektronický regulátor tlaku, pojistný ventil, odvaděče kondenzátu, zpětné armatury, lapač nečistot, uzavírací armatura, regulace hladiny napájecí vody pomocí hladinové sondy, čerpadlo napájecí vody včetně řízení, automatické odkalení s časovým spínačem, pojistný ventil, lamač vakua, vyprázdnění, jištění proti přeplnění, termostaty, manometry, teploměry. | [23 empty] | POP |  | 3.2 "Kompaktní stanice pro výrobu čisté páry - Zařízení bude splňovat ČSN EN 285. Dodávka bude obsahovat: Vyvýječ páry - 1020 kg/h, 3 bar/143,7°C, provedení: deskový celo nerezový svařovaný výměník, se všemi potřebnými přípoji a hrdly. Materiál propojovacího potrubí: nerez 1.4571, deskový výměník: Alloy 316 / SS, tangenciální odlučovač: nerez 1.4571 (AISI 316 Ti). Těsnící materiál: PTFE (na straně čisté páry), Povrchová úprava: vnější a vnitřní moření a pasivace všech dílů ve styku s čistoupárou. Vyvíječ páry musí být odkalován a odluhován! Z tohoto důvodu je vyvíječ automaticky několikrát denně nárazově po dobu 15 - 30 sekund automaticky odkalován a odluhován. Armatury a regulace: regulace páry na primární straně v závislosti na parametrech čisté páry (regulační pneu ventil s havarijní funkcí), redukce páry na sekundární straně (redukční pneu ventil s HF), tlakoměr, elektronický regulátor tlaku, pojistný ventil, odvaděče kondenzátu, zpětné armatury, lapač nečistot, uzavírací armatura, regulace hladiny napájecí vody pomocí hladinové sondy, čerpadlo napájecí vody včetně řízení, automatické odkalení s časovým spínačem, pojistný ventil, lamač vakua, vyprázdnění, jištění proti přeplnění, termostaty, manometry, teploměry.
|  | "Výměník tepla - primár: technická pára dle provozního stavu, sekundár: DEMI voda cca 20°C, 1020 kg/hod, max. přetlak 7 bar, max. teplota 200°C, provedení: Celo nerezový svařovaný deskový výměník se všemi potřebnými přípoji a hrdly. Materiál desek: nerez Alloy 316 / SS. | [23 empty] | POP |  | "Výměník tepla - primár: technická pára dle provozního stavu, sekundár: DEMI voda cca 20°C, 1020 kg/hod, max. přetlak 7 bar, max. teplota 200°C, provedení: Celo nerezový svařovaný deskový výměník se všemi potřebnými přípoji a hrdly. Materiál desek: nerez Alloy 316 / SS.
|  | "Čerpadlo napájecí vody - vertikální celonerezové vícestupňové rotační čerpadlo v lineárním provedení s integrovaným trojfázovým motorem a frekvenčním řízením. Materiály: plášť čerpadla AISI 316, oběž. kolo AISI 316, hřídel AISI 316, Těsnění kluzného ložiska: wolframkarbid/uhlík/EPDM. Regulační jednotka frekvenčního řízení: Zabudovaná přímo na čerpadle, samočinně chlazená motorem. Regulační část má integrované obslužné pole s fóliovou klávesnicí k zadání jmenovité hodnoty a parametrování regulátoru, LCD display – ukazatel jmenovité hodnoty, naměřené hodnoty provozního stavu, provozních hodin, počet otáček. Parametrování regulátoru je možno buď částečně nebo kompletně zablokovat pomocí kódu. | [23 empty] | POP |  | "Čerpadlo napájecí vody - vertikální celonerezové vícestupňové rotační čerpadlo v lineárním provedení s integrovaným trojfázovým motorem a frekvenčním řízením. Materiály: plášť čerpadla AISI 316, oběž. kolo AISI 316, hřídel AISI 316, Těsnění kluzného ložiska: wolframkarbid/uhlík/EPDM. Regulační jednotka frekvenčního řízení: Zabudovaná přímo na čerpadle, samočinně chlazená motorem. Regulační část má integrované obslužné pole s fóliovou klávesnicí k zadání jmenovité hodnoty a parametrování regulátoru, LCD display – ukazatel jmenovité hodnoty, naměřené hodnoty provozního stavu, provozních hodin, počet otáček. Parametrování regulátoru je možno buď částečně nebo kompletně zablokovat pomocí kódu.
|  | "Chladič vzorků - výměník (chladič) umístěný na výstupu čisté páry z vyvýječe a umožňující kondenzaci výstupní páry. Provedení: vertikální těleso se spirálovým jednotrubkovým svazkem a přípoji pro páru/kondenzát a chladící vodu. Materiály: plášť chladiče - 1.4301 (AISI 304), spirála - 1.4571 (AISI 316 Ti). | [23 empty] | POP |  | "Chladič vzorků - výměník (chladič) umístěný na výstupu čisté páry z vyvýječe a umožňující kondenzaci výstupní páry. Provedení: vertikální těleso se spirálovým jednotrubkovým svazkem a přípoji pro páru/kondenzát a chladící vodu. Materiály: plášť chladiče - 1.4301 (AISI 304), spirála - 1.4571 (AISI 316 Ti).
|  | Tepelné izolace - ochrana před popálením, zamezení tepelných ztrát. Provedení: veškeré tepelně namáhané části a potrubí jsou dle povrchové teploty opatřeny odpovídající tloušťkou izolace z minerální vlny a opatřeny snímatelnou izolací armatur. | [23 empty] | POP |  | Tepelné izolace - ochrana před popálením, zamezení tepelných ztrát. Provedení: veškeré tepelně namáhané části a potrubí jsou dle povrchové teploty opatřeny odpovídající tloušťkou izolace z minerální vlny a opatřeny snímatelnou izolací armatur.
|  | 3.3 El. rozvaděč - pro zapojení nového vyvíječe na stávající el. rozvodnou síť. Slouží k regulaci, řízení a kontrole provozu parního vyvíječe a k jeho optimálního chodu. Regulaci zajistí řídící systém, který rovněž zabezpečí technologii proti havarijním a poruchovým stavům. Jedná se o ocelovou skříň s povrchovou úpravou, osazenou: hlavním vypínačem, spínači čerpadel, jištěním, řídícími prvky pro regulaci, signalizací poruchových stavů (světelná - s vývody pro centrální řídící systém), regulace čerpadla, atd. | [23 empty] | POP |  | 3.3 El. rozvaděč - pro zapojení nového vyvíječe na stávající el. rozvodnou síť. Slouží k regulaci, řízení a kontrole provozu parního vyvíječe a k jeho optimálního chodu. Regulaci zajistí řídící systém, který rovněž zabezpečí technologii proti havarijním a poruchovým stavům. Jedná se o ocelovou skříň s povrchovou úpravou, osazenou: hlavním vypínačem, spínači čerpadel, jištěním, řídícími prvky pro regulaci, signalizací poruchových stavů (světelná - s vývody pro centrální řídící systém), regulace čerpadla, atd.
|  | Řídící systém - nový SW, který umožní komunikaci stávajících a nového vyvíječe páry pro řízení v kaskádě. Bude komunikovat s dispečerským pracovištěm, kde bude nainstalována vizualizace, kde budou vyobrazeny provozní stavy technologie a základní nastavení. | [23 empty] | POP |  | Řídící systém - nový SW, který umožní komunikaci stávajících a nového vyvíječe páry pro řízení v kaskádě. Bude komunikovat s dispečerským pracovištěm, kde bude nainstalována vizualizace, kde budou vyobrazeny provozní stavy technologie a základní nastavení.
|  | 3.4 Sdružovač kondenzátu - pro sdružení několika rozdílných kondenzátů od 3 ks vyvíječů čisté páry a dvou parních přípojek. | [23 empty] | POP
POP
|  | 4.JINÉ | [23 empty] | POP
|  | 4.1 Certifikáty shody - tlakové zařízení, elektromagnetická kompatibilita, shoda požadavků ČSN EN 285+A2 | [23 empty] | POP
SPU
61 | 01-1.2.1.2_P | D+M ROZDĚLOVAČ ČISTÉ PÁRY 2,7bar; L=3,6m; nerez AISI 316;o204x2; PN16 - atypický výrobek, rozměrový , náčrtek na výkrese č.: D1.01.05.106, nerezová hrdla AISI 316 výšky 200mm: 4xDN100, 4xDN65, 1xDN40 | kus | 1 |  | 0 |  | 0 |  | 0 | 21 | 0 | 0 | 0 | 0 | 0 |  | Vlastní | Indiv | 0 | 0 |  |  |  |  | POL1_
|  | 1xDN25, 1xDN15 vše PN16; výšky 300mm: 1xDN25 PN16 | [23 empty] | POP
SPU
62 | 01-1.2.2.10a_P | D+M T-kus z nerez oceli dle AISI 316, D38x2 | kus | 4 |  | 0 |  | 0 |  | 0 | 21 | 0 | 0 | 0 | 0 | 0 |  | Vlastní | Indiv | 0 | 0 |  |  |  |  | POL1_
SPU
63 | 01-1.2.2.10b_P | D+M T-kus z nerez oceli dle AISI 316, D45x2 | kus | 2 |  | 0 |  | 0 |  | 0 | 21 | 0 | 0 | 0 | 0 | 0 |  | Vlastní | Indiv | 0 | 0 |  |  |  |  | POL1_
SPU
64 | 01-1.2.2.11_P | D+M Redukce z nerez oceli dle AISI 316, D45x2 > D38x2 | kus | 1 |  | 0 |  | 0 |  | 0 | 21 | 0 | 0 | 0 | 0 | 0 |  | Vlastní | Indiv | 0 | 0 |  |  |  |  | POL1_
SPU
65 | 01-1.2.2.12a_P | D+M koleno 90° z nerez oceli dle AISI 304, D22x2 | kus | 26 |  | 0 |  | 0 |  | 0 | 21 | 0 | 0 | 0 | 0 | 0 |  | Vlastní | Indiv | 0 | 0 |  |  |  |  | POL1_
SPU
66 | 01-1.2.2.12b_P | D+M koleno 90° z nerez oceli dle AISI 304, D28x2 | kus | 2 |  | 0 |  | 0 |  | 0 | 21 | 0 | 0 | 0 | 0 | 0 |  | Vlastní | Indiv | 0 | 0 |  |  |  |  | POL1_
SPU
67 | 01-1.2.2.12c_P | D+M koleno 90° z nerez oceli dle AISI 304, D32x2 | kus | 4 |  | 0 |  | 0 |  | 0 | 21 | 0 | 0 | 0 | 0 | 0 |  | Vlastní | Indiv | 0 | 0 |  |  |  |  | POL1_
SPU
68 | 01-1.2.2.12d_P | D+M koleno 90° z nerez oceli dle AISI 304, D54x2 | kus | 3 |  | 0 |  | 0 |  | 0 | 21 | 0 | 0 | 0 | 0 | 0 |  | Vlastní | Indiv | 0 | 0 |  |  |  |  | POL1_
SPU
69 | 01-1.2.2.12e_P | D+M koleno 90° z nerez oceli dle AISI 304, D114,3x2 | kus | 2 |  | 0 |  | 0 |  | 0 | 21 | 0 | 0 | 0 | 0 | 0 |  | Vlastní | Indiv | 0 | 0 |  |  |  |  | POL1_
SPU
70 | 01-1.2.2.13a_P | D+M T-kus z nerez oceli dle AISI 304, D22x2 | kus | 10 |  | 0 |  | 0 |  | 0 | 21 | 0 | 0 | 0 | 0 | 0 |  | Vlastní | Indiv | 0 | 0 |  |  |  |  | POL1_
SPU
71 | 01-1.2.2.13b_P | D+M T-kus z nerez oceli dle AISI 304, D28x2 | kus | 7 |  | 0 |  | 0 |  | 0 | 21 | 0 | 0 | 0 | 0 | 0 |  | Vlastní | Indiv | 0 | 0 |  |  |  |  | POL1_
SPU
72 | 01-1.2.2.13c_P | D+M T-kus z nerez oceli dle AISI 304, D32x2 | kus | 1 |  | 0 |  | 0 |  | 0 | 21 | 0 | 0 | 0 | 0 | 0 |  | Vlastní | Indiv | 0 | 0 |  |  |  |  | POL1_
SPU
73 | 01-1.2.2.14a_P | D+M Redukce z nerez oceli dle AISI 304, D32x2 > D28x2 | kus | 2 |  | 0 |  | 0 |  | 0 | 21 | 0 | 0 | 0 | 0 | 0 |  | Vlastní | Indiv | 0 | 0 |  |  |  |  | POL1_
SPU
74 | 01-1.2.2.14b_P | D+M Redukce z nerez oceli dle AISI 304, D32x2 > D22x2 | kus | 2 |  | 0 |  | 0 |  | 0 | 21 | 0 | 0 | 0 | 0 | 0 |  | Vlastní | Indiv | 0 | 0 |  |  |  |  | POL1_
SPU
75 | 01-1.2.2.14c_P | D+M Redukce z nerez oceli dle AISI 304, D28x2 > D22x2 | kus | 10 |  | 0 |  | 0 |  | 0 | 21 | 0 | 0 | 0 | 0 | 0 |  | Vlastní | Indiv | 0 | 0 |  |  |  |  | POL1_
SPU
76 | 01-1.2.2.1a_P | D+M Trubky z nerez oceli dle AISI 316; RA<0,8; leštěno, po montáži odmaštěno, mořeno a pasivováno; , ruční svařování; pro rozvody potrubí čisté páry 2,7bar D38x2 | m | 6 |  | 0 |  | 0 |  | 0 | 21 | 0 | 0 | 0 | 0 | 0 |  | Vlastní | Indiv | 0 | 0 |  |  |  |  | POL1_
|  | 5+1 |  | 6 | [21 empty] | VV | 0
SPU
77 | 01-1.2.2.1b_P | D+M Trubky z nerez oceli dle AISI 316; RA<0,8; leštěno, po montáži odmaštěno, mořeno a pasivováno; , ruční svařování; pro rozvody potrubí čisté páry 2,7bar D45x2 | m | 3 |  | 0 |  | 0 |  | 0 | 21 | 0 | 0 | 0 | 0 | 0 |  | Vlastní | Indiv | 0 | 0 |  |  |  |  | POL1_
|  | 2+1 |  | 3 | [21 empty] | VV | 0
SPU
78 | 01-1.2.2.1c_P | D+M Trubky z nerez oceli dle AISI 316; RA<0,8; leštěno, po montáži odmaštěno, mořeno a pasivováno; , ruční svařování; pro rozvody potrubí čisté páry 2,7bar D54x2 | m | 22 |  | 0 |  | 0 |  | 0 | 21 | 0 | 0 | 0 | 0 | 0 |  | Vlastní | Indiv | 0 | 0 |  |  |  |  | POL1_
|  | 12+10 |  | 22 | [21 empty] | VV | 0
SPU
79 | 01-1.2.2.1d_P | D+M Trubky z nerez oceli dle AISI 316; RA<0,8; leštěno, po montáži odmaštěno, mořeno a pasivováno; , ruční svařování; pro rozvody potrubí čisté páry 2,7bar D80x2 | m | 3 |  | 0 |  | 0 |  | 0 | 21 | 0 | 0 | 0 | 0 | 0 |  | Vlastní | Indiv | 0 | 0 |  |  |  |  | POL1_
|  | 2+1 |  | 3 | [21 empty] | VV | 0
SPU
80 | 01-1.2.2.1e_P | D+M Trubky z nerez oceli dle AISI 316; RA<0,8; leštěno, po montáži odmaštěno, mořeno a pasivováno; , ruční svařování; pro rozvody potrubí čisté páry 2,7bar D114,3x2 | m | 30 |  | 0 |  | 0 |  | 0 | 21 | 0 | 0 | 0 | 0 | 0 |  | Vlastní | Indiv | 0 | 0 |  |  |  |  | POL1_
|  | 25+5 |  | 30 | [21 empty] | VV | 0
SPU
81 | 01-1.2.2.2.1a_P | D+M Trubky z nerez oceli dle AISI 304; po montáži odmaštěno, mořeno a pasivováno; ruční svařování;, pro rozvody potrubí kondenzátu čisté páry 2,7bar a odfuku od pojistných ventilů D22x2 | m | 108 |  | 0 |  | 0 |  | 0 | 21 | 0 | 0 | 0 | 0 | 0 |  | Vlastní | Indiv | 0 | 0 |  |  |  |  | POL1_
SPU
82 | 01-1.2.2.2.1b_P | D+M Trubky z nerez oceli dle AISI 304; po montáži odmaštěno, mořeno a pasivováno; ruční svařování;, pro rozvody potrubí kondenzátu čisté páry 2,7bar a odfuku od pojistných ventilů D28x2 | m | 49 |  | 0 |  | 0 |  | 0 | 21 | 0 | 0 | 0 | 0 | 0 |  | Vlastní | Indiv | 0 | 0 |  |  |  |  | POL1_
SPU
83 | 01-1.2.2.2.1c_P | D+M Trubky z nerez oceli dle AISI 304; po montáži odmaštěno, mořeno a pasivováno; ruční svařování;, pro rozvody potrubí kondenzátu čisté páry 2,7bar a odfuku od pojistných ventilů D32x2 | m | 31 |  | 0 |  | 0 |  | 0 | 21 | 0 | 0 | 0 | 0 | 0 |  | Vlastní | Indiv | 0 | 0 |  |  |  |  | POL1_
SPU
84 | 01-1.2.2.2.1d_P | D+M Trubky z nerez oceli dle AISI 304; po montáži odmaštěno, mořeno a pasivováno; ruční svařování;, pro rozvody potrubí kondenzátu čisté páry 2,7bar a odfuku od pojistných ventilů D54x2 | m | 22 |  | 0 |  | 0 |  | 0 | 21 | 0 | 0 | 0 | 0 | 0 |  | Vlastní | Indiv | 0 | 0 |  |  |  |  | POL1_
SPU
85 | 01-1.2.2.2.1e_P | D+M Trubky z nerez oceli dle AISI 304; po montáži odmaštěno, mořeno a pasivováno; ruční svařování;, pro rozvody potrubí kondenzátu čisté páry 2,7bar a odfuku od pojistných ventilů D114,3x2 | m | 12 |  | 0 |  | 0 |  | 0 | 21 | 0 | 0 | 0 | 0 | 0 |  | Vlastní | Indiv | 0 | 0 |  |  |  |  | POL1_
SPU
86 | 01-1.2.2.7_P | D+M Napojení na stávající nerezové potrubí AISI 316 D54x2 potrubím D54x2 | kus | 1 |  | 0 |  | 0 |  | 0 | 21 | 0 | 0 | 0 | 0 | 0 |  | Vlastní | Indiv | 0 | 0 |  |  |  |  | POL1_
SPU
87 | 01-1.2.2.8_P | D+M Napojení na stávající nerezové potrubí AISI 316 D114,3x2 potrubím 114,3x2 | kus | 1 |  | 0 |  | 0 |  | 0 | 21 | 0 | 0 | 0 | 0 | 0 |  | Vlastní | Indiv | 0 | 0 |  |  |  |  | POL1_
SPU
88 | 01-1.2.2.9a_P | D+M koleno 90° z nerez oceli dle AISI 316, D38x2 | kus | 10 |  | 0 |  | 0 |  | 0 | 21 | 0 | 0 | 0 | 0 | 0 |  | Vlastní | Indiv | 0 | 0 |  |  |  |  | POL1_
SPU
89 | 01-1.2.2.9b_P | D+M koleno 90° z nerez oceli dle AISI 316, D45x2 | kus | 2 |  | 0 |  | 0 |  | 0 | 21 | 0 | 0 | 0 | 0 | 0 |  | Vlastní | Indiv | 0 | 0 |  |  |  |  | POL1_
SPU
90 | 01-1.2.2.9c_P | D+M koleno 90° z nerez oceli dle AISI 316, D54x2 | kus | 7 |  | 0 |  | 0 |  | 0 | 21 | 0 | 0 | 0 | 0 | 0 |  | Vlastní | Indiv | 0 | 0 |  |  |  |  | POL1_
SPU
91 | 01-1.2.2.9d_P | D+M koleno 90° z nerez oceli dle AISI 316, D114,3x2 | kus | 9 |  | 0 |  | 0 |  | 0 | 21 | 0 | 0 | 0 | 0 | 0 |  | Vlastní | Indiv | 0 | 0 |  |  |  |  | POL1_
SPU
92 | 01-1.2.3.1.1a_P | D+M Kulový kohout třídílný nerez AISI 316 pro čistou páru, přivařovací, odolný do 200°C, PN 16, ovládaný pákou, D1/2" | kus | 2 |  | 0 |  | 0 |  | 0 | 21 | 0 | 0 | 0 | 0 | 0 |  | Vlastní | Indiv | 0 | 0 |  |  |  |  | POL1_
SPU
93 | 01-1.2.3.1.1b_P | D+M Kulový kohout třídílný nerez AISI 316 pro čistou páru, přivařovací, odolný do 200°C, PN 16, ovládaný pákou, D11/4" | kus | 2 |  | 0 |  | 0 |  | 0 | 21 | 0 | 0 | 0 | 0 | 0 |  | Vlastní | Indiv | 0 | 0 |  |  |  |  | POL1_
SPU
94 | 01-1.2.3.1.1c_P | D+M Kulový kohout třídílný nerez AISI 316 pro čistou páru, přivařovací, odolný do 200°C, PN 16, ovládaný pákou, D11/2" | kus | 5 |  | 0 |  | 0 |  | 0 | 21 | 0 | 0 | 0 | 0 | 0 |  | Vlastní | Indiv | 0 | 0 |  |  |  |  | POL1_
SPU
95 | 01-1.2.3.1.2_P | D+M Filtr nerez AISI 316 pro čistou páru odolný do 200°C, PN 16, síto s kruhovými otvory 0,8mm, přivařovací , D11/4" | kus | 1 |  | 0 |  | 0 |  | 0 | 21 | 0 | 0 | 0 | 0 | 0 |  | Vlastní | Indiv | 0 | 0 |  |  |  |  | POL1_
SPU
96 | 01-1.2.3.1.3_P | D+M Automatický přivzdušňovací ventil nerez AISI 316 pro čistou páru, odolný do 200°C, PN 16, závitový, D1/2" | kus | 3 |  | 0 |  | 0 |  | 0 | 21 | 0 | 0 | 0 | 0 | 0 |  | Vlastní | Indiv | 0 | 0 |  |  |  |  | POL1_
SPU
97 | 01-1.2.3.1.4_P | D+M Odvaděč kondenzátu plovákový nerez AISI 304 pro čistou páru, tri-clamp, PN16, D1/2" | kus | 4 |  | 0 |  | 0 |  | 0 | 21 | 0 | 0 | 0 | 0 | 0 |  | Vlastní | Indiv | 0 | 0 |  |  |  |  | POL1_
SPU
98 | 01-1.2.3.1.5_P | D+M Manometr nerez D 100, 0-6bar, do 200°C vč. vodní předlohy "U" nerez D 1/2", manometrického, zkušebního ventilu třícestného nerez D 1/2" | kus | 2 |  | 0 |  | 0 |  | 0 | 21 | 0 | 0 | 0 | 0 | 0 |  | Vlastní | Indiv | 0 | 0 |  |  |  |  | POL1_
SPU
99 | 01-1.2.3.1.6a_P | D+M Kulový kohout třídílný nerez AISI 304 pro kondenzát čisté páry, přivařovací, odolný do 200°C, PN 16, ovládaný pákou, D1/2" | kus | 23 |  | 0 |  | 0 |  | 0 | 21 | 0 | 0 | 0 | 0 | 0 |  | Vlastní | Indiv | 0 | 0 |  |  |  |  | POL1_
SPU
100 | 01-1.2.3.1.6b_P | D+M Kulový kohout třídílný nerez AISI 304 pro kondenzát čisté páry, přivařovací, odolný do 200°C, PN 16, ovládaný pákou, D1" | kus | 2 |  | 0 |  | 0 |  | 0 | 21 | 0 | 0 | 0 | 0 | 0 |  | Vlastní | Indiv | 0 | 0 |  |  |  |  | POL1_
SPU
101 | 01-1.2.3.1.7_P | D+M Zpětný ventil nerez AISI 304 pro kondenzát čisté páry, PN16, D1/2" | kus | 3 |  | 0 |  | 0 |  | 0 | 21 | 0 | 0 | 0 | 0 | 0 |  | Vlastní | Indiv | 0 | 0 |  |  |  |  | POL1_
SPU
102 | 01-1.2.3.1.8_P | D+M Bimetalový teploměr O 100; 0-200°C; připojení O1/2" vzadu; těleso, čidlo nerez-délka 160mm;, ochranné jímky O1/2", délka 160mm a návarku nerez O1/2", délka 50mm; vše nerez 1.4571 | kus | 1 |  | 0 |  | 0 |  | 0 | 21 | 0 | 0 | 0 | 0 | 0 |  | Vlastní | Indiv | 0 | 0 |  |  |  |  | POL1_
SPU
103 | 01-1.2.3.2.1a_P | D+M Uzavírací ventil přírubový, nerez AISI 316 pro čistou páru, DN15 | kus | 1 |  | 0 |  | 0 |  | 0 | 21 | 0 | 0 | 0 | 0 | 0 |  | Vlastní | Indiv | 0 | 0 |  |  |  |  | POL1_
SPU
104 | 01-1.2.3.2.1b_P | D+M Uzavírací ventil přírubový, nerez AISI 316 pro čistou páru, DN25 | kus | 1 |  | 0 |  | 0 |  | 0 | 21 | 0 | 0 | 0 | 0 | 0 |  | Vlastní | Indiv | 0 | 0 |  |  |  |  | POL1_
SPU
105 | 01-1.2.3.2.1c_P | D+M Uzavírací ventil přírubový, nerez AISI 316 pro čistou páru, DN40 | kus | 1 |  | 0 |  | 0 |  | 0 | 21 | 0 | 0 | 0 | 0 | 0 |  | Vlastní | Indiv | 0 | 0 |  |  |  |  | POL1_
SPU
106 | 01-1.2.3.2.1d_P | D+M Uzavírací ventil přírubový, nerez AISI 316 pro čistou páru, DN65 | kus | 3 |  | 0 |  | 0 |  | 0 | 21 | 0 | 0 | 0 | 0 | 0 |  | Vlastní | Indiv | 0 | 0 |  |  |  |  | POL1_
SPU
107 | 01-1.2.3.2.1e_P | D+M Uzavírací ventil přírubový, nerez AISI 316 pro čistou páru, DN100 | kus | 4 |  | 0 |  | 0 |  | 0 | 21 | 0 | 0 | 0 | 0 | 0 |  | Vlastní | Indiv | 0 | 0 |  |  |  |  | POL1_
SPU
108 | 01-1.2.3.2.2_P | D+M Pojistný ventil přírubový, nerez AISI 316 pro čistou páru, DN65/100; PN40/16 | kus | 1 |  | 0 |  | 0 |  | 0 | 21 | 0 | 0 | 0 | 0 | 0 |  | Vlastní | Indiv | 0 | 0 |  |  |  |  | POL1_
SPU
109 | 01-1.2.3.2.3a_P | D+M Přírubový spoj, nerez AISI 316 pro čistou páru, vč. šroubů a těsnění , (protipříruby k uzavíracím ventilům PN16 a poj.ventilům DN65 PN40), DN15 | kus | 2 |  | 0 |  | 0 |  | 0 | 21 | 0 | 0 | 0 | 0 | 0 |  | Vlastní | Indiv | 0 | 0 |  |  |  |  | POL1_
SPU
110 | 01-1.2.3.2.3b_P | D+M Přírubový spoj, nerez AISI 316 pro čistou páru, vč. šroubů a těsnění , (protipříruby k uzavíracím ventilům PN16 a poj.ventilům DN65 PN40), DN25 | kus | 2 |  | 0 |  | 0 |  | 0 | 21 | 0 | 0 | 0 | 0 | 0 |  | Vlastní | Indiv | 0 | 0 |  |  |  |  | POL1_
SPU
111 | 01-1.2.3.2.3c_P | D+M Přírubový spoj, nerez AISI 316 pro čistou páru, vč. šroubů a těsnění , (protipříruby k uzavíracím ventilům PN16 a poj.ventilům DN65 PN40), DN40 | kus | 2 |  | 0 |  | 0 |  | 0 | 21 | 0 | 0 | 0 | 0 | 0 |  | Vlastní | Indiv | 0 | 0 |  |  |  |  | POL1_
SPU
112 | 01-1.2.3.2.3d_P | D+M Přírubový spoj, nerez AISI 316 pro čistou páru, vč. šroubů a těsnění , (protipříruby k uzavíracím ventilům PN16 a poj.ventilům DN65 PN40), DN65 | kus | 7 |  | 0 |  | 0 |  | 0 | 21 | 0 | 0 | 0 | 0 | 0 |  | Vlastní | Indiv | 0 | 0 |  |  |  |  | POL1_
SPU
113 | 01-1.2.3.2.3e_P | D+M Přírubový spoj, nerez AISI 316 pro čistou páru, vč. šroubů a těsnění , (protipříruby k uzavíracím ventilům PN16 a poj.ventilům DN65 PN40), DN100 | kus | 9 |  | 0 |  | 0 |  | 0 | 21 | 0 | 0 | 0 | 0 | 0 |  | Vlastní | Indiv | 0 | 0 |  |  |  |  | POL1_
SPU
114 | 01-1.2.3.2.4_P | D+M Přírubový spoj, nerez AISI 316 pro čistou páru, PN 16, vč. šroubů a těsnění , (ukončení odvodnění rozdělovače páry), DN25 | kus | 1 |  | 0 |  | 0 |  | 0 | 21 | 0 | 0 | 0 | 0 | 0 |  | Vlastní | Indiv | 0 | 0 |  |  |  |  | POL1_
SPU
115 | 01-1.2.4.1_P | D+M Doplňkové konstrukce - závěsy potrubí a podpěry rozdělovače páry, (konzole, kluz. podpěry, objímky, táhla), stavebnicového systému(galvanicky pozinkované) | kg | 132 |  | 0 |  | 0 |  | 0 | 21 | 0 | 0 | 0 | 0 | 0 |  | Vlastní | Indiv | 0 | 0 |  |  |  |  | POL1_
SPU
116 | 01-1.2.4.10_P | D+M Protipožární těsnění prostupů ocel.trubek přes stavební požárně dělicí konstrukci: silikonový , protipožární tmel, pož.odolnost až EI 180min, kartuše 310ml | kus | 2 |  | 0 |  | 0 |  | 0 | 21 | 0 | 0 | 0 | 0 | 0 |  | Vlastní | Indiv | 0 | 0 |  |  |  |  | POL1_
SPU
117 | 01-1.2.4.11_P | Ruční vytlačovací přístroj | kus | 1 |  | 0 |  | 0 |  | 0 | 21 | 0 | 0 | 0 | 0 | 0 |  | Vlastní | Indiv | 0 | 0 |  |  |  |  | POL1_
SPU
118 | 01-1.2.4.12_P | D+M Protipožární identifikační štítek | kus | 4 |  | 0 |  | 0 |  | 0 | 21 | 0 | 0 | 0 | 0 | 0 |  | Vlastní | Indiv | 0 | 0 |  |  |  |  | POL1_
SPU
119 | 01-1.2.4.5_P | D+M Pasivace a proplach | m | 286 |  | 0 |  | 0 |  | 0 | 21 | 0 | 0 | 0 | 0 | 0 |  | Vlastní | Indiv | 0 | 0 |  |  |  |  | POL1_
SPU
120 | 01-1.2.4.6_P | D+M Kontrola svarů | hod | 8 |  | 0 |  | 0 |  | 0 | 21 | 0 | 0 | 0 | 0 | 0 |  | Vlastní | Indiv | 0 | 0 |  |  |  |  | POL1_
SPU
121 | 01-1.2.4.7_P | D+M Sterilizace | m | 286 |  | 0 |  | 0 |  | 0 | 21 | 0 | 0 | 0 | 0 | 0 |  | Vlastní | Indiv | 0 | 0 |  |  |  |  | POL1_
SPU
122 | 01-1.2.4.8_P | D+M Dokumentace zmapování svarů | hod | 8 |  | 0 |  | 0 |  | 0 | 21 | 0 | 0 | 0 | 0 | 0 |  | Vlastní | Indiv | 0 | 0 |  |  |  |  | POL1_
SPU
123 | 01-1.2.4.9_P | D+M Validace - Instalační a Operační kvalifice | hod | 10 |  | 0 |  | 0 |  | 0 | 21 | 0 | 0 | 0 | 0 | 0 |  | Vlastní | Indiv | 0 | 0 |  |  |  |  | POL1_
SPU
124 | 01-1.2.6.1_P | D+M Zaslepení stávající přípojky | kus | 1 |  | 0 |  | 0 |  | 0 | 21 | 0 | 0 | 0 | 0 | 0 |  | Vlastní | Indiv | 0 | 0 |  |  |  |  | POL1_
SPU
125 | 230120041R00 | Čištění potrubí profukováním nebo proplach. DN 32 | m | 194 |  | 0 |  | 0 |  | 0 | 21 | 0 | 0 | 0 | 0 | 0 |  | Vlastní | Indiv | 0 | 0 |  |  |  |  | POL1_
|  | 1.2.2.3 : 6 |  | 6 | [21 empty] | VV | 0
|  | 1.2.2.4 : 108+49+31 |  | 188 | [21 empty] | VV | 0
SPU
126 | 230120042R00 | Čištění potrubí profukováním nebo proplach. DN 40 | m | 3 |  | 0 |  | 0 |  | 0 | 21 | 0 | 0 | 0 | 0 | 0 |  | Vlastní | Indiv | 0 | 0 |  |  |  |  | POL1_
|  | 1.2.2.3 : 3 |  | 3 | [21 empty] | VV | 0
SPU
127 | 230120043R00 | Čištění potrubí profukováním nebo proplach. DN 50 | m | 44 |  | 0 |  | 0 |  | 0 | 21 | 0 | 0 | 0 | 0 | 0 |  | Vlastní | Indiv | 0 | 0 |  |  |  |  | POL1_
|  | 1.2.2.3 : 22 |  | 22 | [21 empty] | VV | 0
|  | 1.2.2.4 : 22 |  | 22 | [21 empty] | VV | 0
SPU
128 | 230120045R00 | Čištění potrubí profukováním nebo proplach. DN 80 | m | 3 |  | 0 |  | 0 |  | 0 | 21 | 0 | 0 | 0 | 0 | 0 |  | Vlastní | Indiv | 0 | 0 |  |  |  |  | POL1_
|  | 1.2.2.3 : 3 |  | 3 | [21 empty] | VV | 0
SPU
129 | 230120046R00 | Čištění potrubí profukováním nebo proplach. DN 100 | m | 42 |  | 0 |  | 0 |  | 0 | 21 | 0 | 0 | 0 | 0 | 0 |  | Vlastní | Indiv | 0 | 0 |  |  |  |  | POL1_
|  | 1.2.2.3 : 30 |  | 30 | [21 empty] | VV | 0
|  | 1.2.2.4 : 12 |  | 12 | [21 empty] | VV | 0
SPU
130 | 230170011R00 | Zkouška těsnosti potrubí, DN do 40 | m | 197 |  | 0 |  | 0 |  | 0 | 21 | 0 | 0 | 0 | 0 | 0 |  | Vlastní | Indiv | 0 | 0 |  |  |  |  | POL1_
|  | 1.2.2.3 : 6+3 |  | 9 | [21 empty] | VV | 0
|  | 1.2.2.4 : 108+49+31 |  | 188 | [21 empty] | VV | 0
SPU
131 | 230170012R00 | Zkouška těsnosti potrubí, DN 50 - 80 | m | 47 |  | 0 |  | 0 |  | 0 | 21 | 0 | 0 | 0 | 0 | 0 |  | Vlastní | Indiv | 0 | 0 |  |  |  |  | POL1_
|  | 1.2.2.3 : 22+3 |  | 25 | [21 empty] | VV | 0
|  | 1.2.2.4 : 22 |  | 22 | [21 empty] | VV | 0
SPU
132 | 230170013R00 | Zkouška těsnosti potrubí, DN 100 - 125 | m | 42 |  | 0 |  | 0 |  | 0 | 21 | 0 | 0 | 0 | 0 | 0 |  | Vlastní | Indiv | 0 | 0 |  |  |  |  | POL1_
|  | 1.2.2.3 : 30 |  | 30 | [21 empty] | VV | 0
|  | 1.2.2.4 : 12 |  | 12 | [21 empty] | VV | 0
SPU
133 | 904 R00 | Hzs-zkousky v ramci montaz.praci | h | 48 |  | 0 |  | 0 |  | 0 | 21 | 0 | 0 | 0 | 0 | 0 | Prav.M | RTS 17/ I | Indiv | 0 | 0 |  |  |  |  | POL10_
|  | Požární dohled po řezání a sváření | [23 empty] | POP
SPU
134 | 283233621R | páska spojovací Al, PE; samolepicí; jednostranně; spoj parotěsný; š = 50,0 mm; l = 50 m | kus | 5 |  | 0 |  | 0 |  | 0 | 21 | 0 | 0 | 0 | 0 | 0 | SPCM | RTS 17/ I | Indiv | 0 | 0 |  |  |  |  | POL3_
SPU
135 | 63143051R | pouzdro potrubní minerální vlákno; povrchová úprava Al fólie; vnitřní průměr 27,0 mm; tl. izolace 25,0 mm; provozní teplota do 600 °C; tepelná vodivost (50°C) 0,040 W/mK; tepelná vodivost (250°C) 0,083 W/mK | m | 108 |  | 0 |  | 0 |  | 0 | 21 | 0 | 0.00029 | 0.03 | 0 | 0 | SPCM | RTS 17/ I | Indiv | 0 | 0 |  |  |  |  | POL3_
SPU
136 | 63143052R | pouzdro potrubní minerální vlákno; povrchová úprava Al fólie; vnitřní průměr 34,0 mm; tl. izolace 25,0 mm; provozní teplota do 600 °C; tepelná vodivost (50°C) 0,040 W/mK; tepelná vodivost (250°C) 0,083 W/mK | m | 49 |  | 0 |  | 0 |  | 0 | 21 | 0 | 0.00032 | 0.02 | 0 | 0 | SPCM | RTS 17/ I | Indiv | 0 | 0 |  |  |  |  | POL3_
SPU
137 | 63143052R | pouzdro potrubní minerální vlákno; povrchová úprava Al fólie; vnitřní průměr 34,0 mm; tl. izolace 25,0 mm; provozní teplota do 600 °C; tepelná vodivost (50°C) 0,040 W/mK; tepelná vodivost (250°C) 0,083 W/mK | m | 31 |  | 0 |  | 0 |  | 0 | 21 | 0 | 0.00032 | 0.01 | 0 | 0 | SPCM | RTS 17/ I | Indiv | 0 | 0 |  |  |  |  | POL3_
SPU
138 | 63143113R | pouzdro potrubní minerální vlákno; povrchová úprava Al fólie; vnitřní průměr 43,0 mm; tl. izolace 40,0 mm; provozní teplota do 600 °C; tepelná vodivost (50°C) 0,040 W/mK; tepelná vodivost (250°C) 0,083 W/mK | m | 6 |  | 0 |  | 0 |  | 0 | 21 | 0 | 0.00072 | 0 | 0 | 0 | SPCM | RTS 17/ I | Indiv | 0 | 0 |  |  |  |  | POL3_
SPU
139 | 63143114R | pouzdro potrubní minerální vlákno; povrchová úprava Al fólie; vnitřní průměr 49,0 mm; tl. izolace 40,0 mm; provozní teplota do 600 °C; tepelná vodivost (50°C) 0,040 W/mK; tepelná vodivost (250°C) 0,083 W/mK | m | 3 |  | 0 |  | 0 |  | 0 | 21 | 0 | 0.00078 | 0 | 0 | 0 | SPCM | RTS 17/ I | Indiv | 0 | 0 |  |  |  |  | POL3_
SPU
140 | 63143115R | pouzdro potrubní minerální vlákno; povrchová úprava Al fólie; vnitřní průměr 61,0 mm; tl. izolace 40,0 mm; provozní teplota do 600 °C; tepelná vodivost (50°C) 0,040 W/mK; tepelná vodivost (250°C) 0,083 W/mK | m | 22 |  | 0 |  | 0 |  | 0 | 21 | 0 | 0.00088 | 0.02 | 0 | 0 | SPCM | RTS 17/ I | Indiv | 0 | 0 |  |  |  |  | POL3_
SPU
141 | 63143198R | pouzdro potrubní půlené; minerální vlákno; povrchová úprava Al fólie; vnitřní průměr 89,0 mm; tl. izolace 80,0 mm; provozní teplota do 600 °C; tepelná vodivost (50°C) 0,040 W/mK; tepelná vodivost (250°C) 0,083 W/mK | m | 3 |  | 0 |  | 0 |  | 0 | 21 | 0 | 0.0031 | 0.01 | 0 | 0 | SPCM | RTS 17/ I | Indiv | 0 | 0 |  |  |  |  | POL3_
SPU
142 | 63143201R | pouzdro potrubní půlené; minerální vlákno; povrchová úprava Al fólie; vnitřní průměr 115,0 mm; tl. izolace 80,0 mm; provozní teplota do 600 °C; tepelná vodivost (50°C) 0,040 W/mK; tepelná vodivost (250°C) 0,083 W/mK | m | 30 |  | 0 |  | 0 |  | 0 | 21 | 0 | 0.0036 | 0.11 | 0 | 0 | SPCM | RTS 17/ I | Indiv | 0 | 0 |  |  |  |  | POL3_
SPU
143 | 63143209R | pouzdro potrubní půlené; minerální vlákno; povrchová úprava Al fólie; vnitřní průměr 219,0 mm; tl. izolace 80,0 mm; provozní teplota do 600 °C; tepelná vodivost (50°C) 0,040 W/mK; tepelná vodivost (250°C) 0,083 W/mK | m | 4 |  | 0 |  | 0 |  | 0 | 21 | 0 | 0.0063 | 0.03 | 0 | 0 | SPCM | RTS 17/ I | Indiv | 0 | 0 |  |  |  |  | POL3_
SPU
144 | 63156001R | izolace armatur a zařízení pro uzavírací ventil; DN 15 mm; max. teplota izol. povrchu 220 °C; tepelná vodivost 0,0363 W/mK | kus | 1 |  | 0 |  | 0 |  | 0 | 21 | 0 | 0.0003 | 0 | 0 | 0 | SPCM | RTS 17/ I | Indiv | 0 | 0 |  |  |  |  | POL3_
SPU
145 | 63156003R | izolace armatur a zařízení pro uzavírací ventil; DN 25 mm; max. teplota izol. povrchu 220 °C; tepelná vodivost 0,0363 W/mK | kus | 1 |  | 0 |  | 0 |  | 0 | 21 | 0 | 0.0005 | 0 | 0 | 0 | SPCM | RTS 17/ I | Indiv | 0 | 0 |  |  |  |  | POL3_
SPU
146 | 63156006R | izolace armatur a zařízení pro uzavírací ventil; DN 50 mm; max. teplota izol. povrchu 220 °C; tepelná vodivost 0,0363 W/mK | kus | 1 |  | 0 |  | 0 |  | 0 | 21 | 0 | 0.0008 | 0 | 0 | 0 | SPCM | RTS 17/ I | Indiv | 0 | 0 |  |  |  |  | POL3_
SPU
147 | 63156007R | izolace armatur a zařízení pro uzavírací ventil; DN 65 mm; max. teplota izol. povrchu 220 °C; tepelná vodivost 0,0363 W/mK | kus | 3 |  | 0 |  | 0 |  | 0 | 21 | 0 | 0.001 | 0 | 0 | 0 | SPCM | RTS 17/ I | Indiv | 0 | 0 |  |  |  |  | POL3_
SPU
148 | 63156009R | izolace armatur a zařízení pro uzavírací ventil; DN 100 mm; max. teplota izol. povrchu 220 °C; tepelná vodivost 0,0363 W/mK | kus | 4 |  | 0 |  | 0 |  | 0 | 21 | 0 | 0.0013 | 0.01 | 0 | 0 | SPCM | RTS 17/ I | Indiv | 0 | 0 |  |  |  |  | POL3_
SPU
149 | 63156143R | izolace armatur a zařízení pro přírubový spoj; DN 25 mm; max. teplota izol. povrchu 220 °C; tepelná vodivost 0,0363 W/mK | kus | 1 |  | 0 |  | 0 |  | 0 | 21 | 0 | 0.00035 | 0 | 0 | 0 | SPCM | RTS 17/ I | Indiv | 0 | 0 |  |  |  |  | POL3_
SPU
Díl: | 1.3) | Rozvod stlačeného vzduchu 4 bary |  |  |  | 0 |  | 0 |  | 0 |  | 0 |  | 0.01 |  | 0 |  |  |  |  | 0 |  |  |  |  | DIL
150 | 722172912R00 | Opravy vodovodního potrubí z plastových trubek propojení plastového potrubí polyfuzí, D 20 mm | kus | 1 |  | 0 |  | 0 |  | 0 | 21 | 0 | 0 | 0 | 0 | 0 | 800-721 | RTS 17/ I | Indiv | 0 | 0 |  |  |  |  | POL1_
SPU
151 | 722172411R00 | Potrubí z plastických hmot polypropylenové potrubí PP-R, D 20 mm, s 2,8 mm, PN 16, polyfuzně svařované | m | 4 |  | 0 |  | 0 |  | 0 | 21 | 0 | 0.00046 | 0 | 0 | 0 | 800-721 | RTS 17/ I | Indiv | 0 | 0 |  |  |  |  | POL1_
SPU
152 | 732199100RM1 | Montáž orientačních štítků s dodávkou orientačního štítku | soubor | 2 |  | 0 |  | 0 |  | 0 | 21 | 0 | 0.00113 | 0 | 0 | 0 | 800-731 | RTS 17/ I | Indiv | 0 | 0 |  |  |  |  | POL1_
SPU
153 | 734235121R00 | Ventily a kohouty uzavírací závitové včetně dodávky materiálu kulový kohout, DN 15, vnitřní-vnitřní, PN 42, mosaz | kus | 1 |  | 0 |  | 0 |  | 0 | 21 | 0 | 0.00018 | 0 | 0 | 0 | 800-731 | RTS 17/ I | Indiv | 0 | 0 |  |  |  |  | POL1_
SPU
154 | 734265312R00 | Šroubení včetně dodávky materiálu topenářské šroubení, DN 15, přímé, PN 16, mosaz | kus | 5 |  | 0 |  | 0 |  | 0 | 21 | 0 | 0.00011 | 0 | 0 | 0 | 800-731 | RTS 17/ I | Indiv | 0 | 0 |  |  |  |  | POL1_
|  | (připojení filtrů, rozdělovací lišty, propojení filtrů) | [23 empty] | POP
|  | 1.3.5 : 4 |  | 4 | [21 empty] | VV | 0
|  | 1.3.10 : 1 |  | 1 | [21 empty] | VV | 0
SPU
155 | 998733203R00 | Přesun hmot pro rozvody potrubí v objektech výšky do 24 m | % | 111.438 |  | 0 |  | 0 |  | 0 | 21 | 0 | 0 | 0 | 0 | 0 | 800-731 | RTS 17/ I | Indiv | 0 | 0 |  |  |  |  | POL1_
SPU
156 | 01-1.3.3_P | D+M Částicový filtr 20 µm, poloautomatické vypouštění kondenzátu, zásobník z plastu s ochranným, připojení 1/2", max. průtok 138 Nm3/hod, max. tlak 12,5 bar | kus | 1 |  | 0 |  | 0 |  | 0 | 21 | 0 | 0 | 0 | 0 | 0 |  | Vlastní | Indiv | 0 | 0 |  |  |  |  | POL1_
SPU
157 | 01-1.3.4_P | D+M Částicový filtr 5 µm, poloautomatické vypouštění kondenzátu, zásobník z plastu s ochranným košem, připojení 1/2", max. průtok 138 Nm3/hod, max. tlak 12,5 bar | kus | 1 |  | 0 |  | 0 |  | 0 | 21 | 0 | 0 | 0 | 0 | 0 |  | Vlastní | Indiv | 0 | 0 |  |  |  |  | POL1_
SPU
158 | 01-1.3.6_P | D+M Koleno, poniklovaná mosaz, vnitřní závit 1/2", pracovní tlak max. 60 bar, propojení mezi, rozpočovací lištou a filtrem, D1/2" | kus | 1 |  | 0 |  | 0 |  | 0 | 21 | 0 | 0 | 0 | 0 | 0 |  | Vlastní | Indiv | 0 | 0 |  |  |  |  | POL1_
SPU
159 | 01-1.3.7_P | D+M Kulový kohout mini, rozsah tlaku 0-10 bar, mat. mosaz, vnitřní/vnější závit, těsnění PTFE/NBR, D1/4" | kus | 4 |  | 0 |  | 0 |  | 0 | 21 | 0 | 0 | 0 | 0 | 0 |  | Vlastní | Indiv | 0 | 0 |  |  |  |  | POL1_
SPU
160 | 01-1.3.8_P | D+M Spojka pro hadičku, těleso POM, uvolňovací kroužek POM, těsnící kroužek mosaz, kleště nerez, 1.4310, vnější závit G1/4", pro hadičku D8 mm, maximální tlak 16 bar, mat. hadičky-polyamid (PA) | kus | 4 |  | 0 |  | 0 |  | 0 | 21 | 0 | 0 | 0 | 0 | 0 |  | Vlastní | Indiv | 0 | 0 |  |  |  |  | POL1_
|  | G1/4"/D8 | [23 empty] | POP
SPU
161 | 01-1.3.9_P | D+M Rozdělovací lišta, elexovaný hliník, max. tlak 16 bar, jednostranný vsup 1/2" vnitřní závit, 4x výstup 1/4" vnitřní závit, rozteč výstupů 36 mm, rozměry: délka 80 mm, 40 x 30 mm | kus | 1 |  | 0 |  | 0 |  | 0 | 21 | 0 | 0 | 0 | 0 | 0 |  | Vlastní | Indiv | 0 | 0 |  |  |  |  | POL1_
|  | 2x koncová zátka | [23 empty] | POP
SPU
162 | 230120013P | Odmašťování potrubí a armatur | kpl | 1 |  | 0 |  | 0 |  | 0 | 21 | 0 | 0 | 0 | 0 | 0 |  | Vlastní | Indiv | 0 | 0 |  |  |  |  | POL1_
SPU
163 | 767990010RAA | Ostatní atypické kovové prvky do 5 kg/kus | kg | 6 |  | 0 |  | 0 |  | 0 | 21 | 0 | 0.00106 | 0.01 | 0 | 0 | AP-PSV | RTS 17/ I | Indiv | 0 | 0 |  |  |  |  | POL2_
|  | (uložení potrubí) | [23 empty] | POP
SPU
164 | 904 R00 | Hzs-zkousky v ramci montaz.praci | h | 10 |  | 0 |  | 0 |  | 0 | 21 | 0 | 0 | 0 | 0 | 0 | Prav.M | RTS 17/ I | Indiv | 0 | 0 |  |  |  |  | POL10_
|  | Předání, proškolení obsluhy : 2 |  | 2 | [21 empty] | VV | 0
|  | Tlakové zkoušky a revize : 8 |  | 8 | [21 empty] | VV | 0
SPU
Díl: | 2) | Topení pro VZT |  |  |  | 0 |  | 0 |  | 0 |  | 0 |  | 1.59 |  | 0.67 |  |  |  |  | 0 |  |  |  |  | DIL
165 | 941955003R00 | Lešení lehké pracovní pomocné pomocné, o výšce lešeňové podlahy přes 1,9 do 2,5 m | m2 | 40 |  | 0 |  | 0 |  | 0 | 21 | 0 | 0.00592 | 0.24 | 0 | 0 | 800-3 | RTS 17/ I | Indiv | 0 | 0 |  |  |  |  | POL1_
SPU
166 | 722182011R00 | Montáž tepelné izolace potrubí lepicí páska, sponky , do DN 25 | m | 24 |  | 0 |  | 0 |  | 0 | 21 | 0 | 0 | 0 | 0 | 0 | 800-721 | RTS 17/ I | Indiv | 0 | 0 |  |  |  |  | POL1_
|  | DN25 : (3+10+9+2) |  | 24 | [21 empty] | VV | 0
SPU
167 | 722182014R00 | Montáž tepelné izolace potrubí lepicí páska, sponky , přes DN 25 do DN 40 | m | 13 |  | 0 |  | 0 |  | 0 | 21 | 0 | 0 | 0 | 0 | 0 | 800-721 | RTS 17/ I | Indiv | 0 | 0 |  |  |  |  | POL1_
|  | DN 32 : (3+7) |  | 10 | [21 empty] | VV | 0
|  | DN40 : (3) |  | 3 | [21 empty] | VV | 0
SPU
168 | 722182016R00 | Montáž tepelné izolace potrubí lepicí páska, sponky , přes DN 40 do DN 80 | m | 68 |  | 0 |  | 0 |  | 0 | 21 | 0 | 0 | 0 | 0 | 0 | 800-721 | RTS 17/ I | Indiv | 0 | 0 |  |  |  |  | POL1_
|  | DN50 : (3+7+58) |  | 68 | [21 empty] | VV | 0
SPU
169 | 732199100RM1 | Montáž orientačních štítků s dodávkou orientačního štítku | soubor | 20 |  | 0 |  | 0 |  | 0 | 21 | 0 | 0.00113 | 0.02 | 0 | 0 | 800-731 | RTS 17/ I | Indiv | 0 | 0 |  |  |  |  | POL1_
SPU
170 | 733111125R00 | Potrubí z trubek závitových ocelových bezešvých, běžných, nízkotlaké a středotlaké, DN 25 | m | 24 |  | 0 |  | 0 |  | 0 | 21 | 0 | 0.00746 | 0.18 | 0 | 0 | 800-731 | RTS 17/ I | Indiv | 0 | 0 |  |  |  |  | POL1_
|  | (3+10+9+2) |  | 24 | [21 empty] | VV | 0
SPU
171 | 733111126R00 | Potrubí z trubek závitových ocelových bezešvých, běžných, nízkotlaké a středotlaké, DN 32 | m | 10 |  | 0 |  | 0 |  | 0 | 21 | 0 | 0.00827 | 0.08 | 0 | 0 | 800-731 | RTS 17/ I | Indiv | 0 | 0 |  |  |  |  | POL1_
|  | (3+7) |  | 10 | [21 empty] | VV | 0
SPU
172 | 733111127R00 | Potrubí z trubek závitových ocelových bezešvých, běžných, nízkotlaké a středotlaké, DN 40 | m | 3 |  | 0 |  | 0 |  | 0 | 21 | 0 | 0.0089 | 0.03 | 0 | 0 | 800-731 | RTS 17/ I | Indiv | 0 | 0 |  |  |  |  | POL1_
|  | (3) |  | 3 | [21 empty] | VV | 0
SPU
173 | 733111128R00 | Potrubí z trubek závitových ocelových bezešvých, běžných, nízkotlaké a středotlaké, DN 50 | m | 68 |  | 0 |  | 0 |  | 0 | 21 | 0 | 0.01052 | 0.72 | 0 | 0 | 800-731 | RTS 17/ I | Indiv | 0 | 0 |  |  |  |  | POL1_
|  | (3+7+58) |  | 68 | [21 empty] | VV | 0
SPU
174 | 733110808R00 | Demontáž potrubí z ocelových trubek závitových přes 32 do DN 50 | m | 105 |  | 0 |  | 0 |  | 0 | 21 | 0 | 5e-05 | 0.01 | 0.00532 | 0.56 | 800-731 | RTS 17/ I | Indiv | 0 | 0 |  |  |  |  | POL1_
SPU
175 | 733190106R00 | Tlakové zkoušky potrubí ocelových závitových, plastových, měděných do DN 32 | m | 34 |  | 0 |  | 0 |  | 0 | 21 | 0 | 0 | 0 | 0 | 0 | 800-731 | RTS 17/ I | Indiv | 0 | 0 |  |  |  |  | POL1_
|  | DN 25 : (3+10+9+2) |  | 24 | [21 empty] | VV | 0
|  | DN 32 : (3+7) |  | 10 | [21 empty] | VV | 0
SPU
176 | 733190107R00 | Tlakové zkoušky potrubí ocelových závitových, plastových, měděných přes DN 32 do DN 40 | m | 3 |  | 0 |  | 0 |  | 0 | 21 | 0 | 0 | 0 | 0 | 0 | 800-731 | RTS 17/ I | Indiv | 0 | 0 |  |  |  |  | POL1_
|  | DN40 : (3) |  | 3 | [21 empty] | VV | 0
SPU
177 | 733190108R00 | Tlakové zkoušky potrubí ocelových závitových, plastových, měděných přes DN 40 do DN 50 | m | 68 |  | 0 |  | 0 |  | 0 | 21 | 0 | 0 | 0 | 0 | 0 | 800-731 | RTS 17/ I | Indiv | 0 | 0 |  |  |  |  | POL1_
|  | DN50 : (3+7+58) |  | 68 | [21 empty] | VV | 0
SPU
178 | 733890803R00 | Vnitrostaveništní přemístění demontovaných hmot rozvodů potrubí vodorovně do 100 m z objektů výšky přes 6 do 24 m | t | 0.6636 |  | 0 |  | 0 |  | 0 | 21 | 0 | 0 | 0 | 0 | 0 | 800-731 | RTS 17/ I | Indiv | 0 | 0 |  |  |  |  | POL1_
|  | potrubí : 0,5586 |  | 0.56 | [21 empty] | VV | 0
|  | armatury : 0,1050 |  | 0.11 | [21 empty] | VV | 0
SPU
179 | 734172112R00 | Průhledítka, mezikusy, přírubové spoje mezikusy z ocelových trubek hladkých - jednoznačné DN 25 | soubor | 5 |  | 0 |  | 0 |  | 0 | 21 | 0 | 0.00384 | 0.02 | 0 | 0 | 800-731 | RTS 17/ I | Indiv | 0 | 0 |  |  |  |  | POL1_
SPU
180 | 734173414R00 | Průhledítka, mezikusy, přírubové spoje přírubové spoje PN 1,6/I MPa, DN 50 | soubor | 2 |  | 0 |  | 0 |  | 0 | 21 | 0 | 0.0055 | 0.01 | 0 | 0 | 800-731 | RTS 17/ I | Indiv | 0 | 0 |  |  |  |  | POL1_
SPU
181 | 734193216R00 | Ostatní přírubové armatury včetně dodávky materiálu mezipřírubová uzavírací a regulační klapka, DN 50, PN 16, litina, spoj bez navaření přírub | kus | 2 |  | 0 |  | 0 |  | 0 | 21 | 0 | 0.00354 | 0.01 | 0 | 0 | 800-731 | RTS 17/ I | Indiv | 0 | 0 |  |  |  |  | POL1_
SPU
182 | 734209104R00 | Montáž závitových armatur armatury ve specifikaci s jedním závitem, G 3/4" | kus | 4 |  | 0 |  | 0 |  | 0 | 21 | 0 | 0 | 0 | 0 | 0 | 800-731 | RTS 17/ I | Indiv | 0 | 0 |  |  |  |  | POL1_
|  | MONTÁŽ PRO: POHON PRO TLAKOVĚ NEZÁVISLÝ 2-CESTNÝ REGULAČNÍ VENTIL | [23 empty] | POP
|  | NAPÁJECÍ NAPĚTÍ 24V, OVLÁDÁNÍ 0-10V, ROVNOPROCENTNÍ CHARAKTERISTIKA, VŠE DODÁVKA MaR, | [23 empty] | POP
SPU
183 | 734209114R00 | Montáž závitových armatur armatury ve specifikaci se dvěma závity, G 3/4" | kus | 4 |  | 0 |  | 0 |  | 0 | 21 | 0 | 0 | 0 | 0 | 0 | 800-731 | RTS 17/ I | Indiv | 0 | 0 |  |  |  |  | POL1_
|  | MONTÁŽ PRO: TLAKOVĚ NEZÁVISLÝ 2-CESTNÝ REGULAČNÍ VENTIL | [23 empty] | POP
|  | VŠE DODÁVKA MaR, | [23 empty] | POP
SPU
184 | 734209118R00 | Montáž závitových armatur armatury ve specifikaci se dvěma závity, G 2" | kus | 1 |  | 0 |  | 0 |  | 0 | 21 | 0 | 0 | 0 | 0 | 0 | 800-731 | RTS 17/ I | Indiv | 0 | 0 |  |  |  |  | POL1_
|  | MONTÁŽ PRO: TLAKOVĚ NEZÁVISLÝ 2-CESTNÝ REGULAČNÍ VENTIL | [23 empty] | POP
|  | VŠE DODÁVKA MaR, | [23 empty] | POP
SPU
185 | 734200824R00 | Demontáž závitových armatur se dvěma závity, přes 6/4 do G 2" | kus | 30 |  | 0 |  | 0 |  | 0 | 21 | 0 | 0.00021 | 0.01 | 0.0035 | 0.11 | 800-731 | RTS 17/ I | Indiv | 0 | 0 |  |  |  |  | POL1_
SPU
186 | 734235123R00 | Ventily a kohouty uzavírací závitové včetně dodávky materiálu kulový kohout, DN 25, vnitřní-vnitřní, PN 35, mosaz | kus | 6 |  | 0 |  | 0 |  | 0 | 21 | 0 | 0.00048 | 0 | 0 | 0 | 800-731 | RTS 17/ I | Indiv | 0 | 0 |  |  |  |  | POL1_
SPU
187 | 734235124R00 | Ventily a kohouty uzavírací závitové včetně dodávky materiálu kulový kohout, DN 32, vnitřní-vnitřní, PN 35, mosaz | kus | 2 |  | 0 |  | 0 |  | 0 | 21 | 0 | 0.00068 | 0 | 0 | 0 | 800-731 | RTS 17/ I | Indiv | 0 | 0 |  |  |  |  | POL1_
SPU
188 | 734235126R00 | Ventily a kohouty uzavírací závitové včetně dodávky materiálu kulový kohout, DN 50, vnitřní-vnitřní, PN 35, mosaz | kus | 2 |  | 0 |  | 0 |  | 0 | 21 | 0 | 0.00163 | 0 | 0 | 0 | 800-731 | RTS 17/ I | Indiv | 0 | 0 |  |  |  |  | POL1_
SPU
189 | 734245123R00 | Ventily a klapky zpětné závitové včetně dodávky materiálu zpětný ventil, DN 25, vnitřní-vnitřní závit, PN 16, mosaz | kus | 3 |  | 0 |  | 0 |  | 0 | 21 | 0 | 0.00027 | 0 | 0 | 0 | 800-731 | RTS 17/ I | Indiv | 0 | 0 |  |  |  |  | POL1_
SPU
190 | 734245124R00 | Ventily a klapky zpětné závitové včetně dodávky materiálu zpětný ventil, DN 32, vnitřní-vnitřní závit, PN 10, mosaz | kus | 1 |  | 0 |  | 0 |  | 0 | 21 | 0 | 0.00035 | 0 | 0 | 0 | 800-731 | RTS 17/ I | Indiv | 0 | 0 |  |  |  |  | POL1_
SPU
191 | 734245126R00 | Ventily a klapky zpětné závitové včetně dodávky materiálu zpětný ventil, DN 50, vnitřní-vnitřní závit, PN 10, mosaz | kus | 1 |  | 0 |  | 0 |  | 0 | 21 | 0 | 0.00077 | 0 | 0 | 0 | 800-731 | RTS 17/ I | Indiv | 0 | 0 |  |  |  |  | POL1_
SPU
192 | 734265314R00 | Šroubení včetně dodávky materiálu topenářské šroubení, DN 25, přímé, PN 16, mosaz | kus | 6 |  | 0 |  | 0 |  | 0 | 21 | 0 | 0.00027 | 0 | 0 | 0 | 800-731 | RTS 17/ I | Indiv | 0 | 0 |  |  |  |  | POL1_
SPU
193 | 734265315R00 | Šroubení včetně dodávky materiálu topenářské šroubení, DN 32, přímé, PN 16, mosaz | kus | 2 |  | 0 |  | 0 |  | 0 | 21 | 0 | 0.0004 | 0 | 0 | 0 | 800-731 | RTS 17/ I | Indiv | 0 | 0 |  |  |  |  | POL1_
SPU
194 | 734265317R00 | Šroubení včetně dodávky materiálu topenářské šroubení, DN 50, přímé, PN 16, mosaz | kus | 2 |  | 0 |  | 0 |  | 0 | 21 | 0 | 0.00118 | 0 | 0 | 0 | 800-731 | RTS 17/ I | Indiv | 0 | 0 |  |  |  |  | POL1_
SPU
195 | 734295321R00 | Ostatní armatury kohouty plnící a vypouštěcí včetně dodávky materiálu kulový kohout vypouštěcí a napouštěcí, DN 15, PN 10, mosaz | kus | 30 |  | 0 |  | 0 |  | 0 | 21 | 0 | 0.00019 | 0.01 | 0 | 0 | 800-731 | RTS 17/ I | Indiv | 0 | 0 |  |  |  |  | POL1_
SPU
196 | 734295213R00 | Ostatní armatury filtry a kohouty kulové s filtrem závitové včetně dodávky materiálu filtr, DN 25, vnitřní-vnitřní závit, PN 20, mosaz | kus | 3 |  | 0 |  | 0 |  | 0 | 21 | 0 | 0.00046 | 0 | 0 | 0 | 800-731 | RTS 17/ I | Indiv | 0 | 0 |  |  |  |  | POL1_
SPU
197 | 734295214R00 | Ostatní armatury filtry a kohouty kulové s filtrem závitové včetně dodávky materiálu filtr, DN 32, vnitřní-vnitřní závit, PN 20, mosaz | kus | 1 |  | 0 |  | 0 |  | 0 | 21 | 0 | 0.00056 | 0 | 0 | 0 | 800-731 | RTS 17/ I | Indiv | 0 | 0 |  |  |  |  | POL1_
SPU
198 | 734295216R00 | Ostatní armatury filtry a kohouty kulové s filtrem závitové včetně dodávky materiálu filtr, DN 50, vnitřní-vnitřní závit, PN 20, mosaz | kus | 1 |  | 0 |  | 0 |  | 0 | 21 | 0 | 0.00142 | 0 | 0 | 0 | 800-731 | RTS 17/ I | Indiv | 0 | 0 |  |  |  |  | POL1_
SPU
199 | 734421150R00 | Tlakoměry včetně dodávky materiálu deformační 0-10 MPa č. 53312, D 100 | kus | 10 |  | 0 |  | 0 |  | 0 | 21 | 0 | 0.00252 | 0.03 | 0 | 0 | 800-731 | RTS 17/ I | Indiv | 0 | 0 |  |  |  |  | POL1_
SPU
200 | 734494213R00 | Stavoznaky, ochranné jímky, návarky návarky s trubkovým závitem G 1/2" | kus | 30 |  | 0 |  | 0 |  | 0 | 21 | 0 | 0.00024 | 0.01 | 0 | 0 | 800-731 | RTS 17/ I | Indiv | 0 | 0 |  |  |  |  | POL1_
|  | Návarek pro teploměr a manometr | [23 empty] | POP
SPU
201 | 783226100R00 | Nátěry kov.stavebních doplňk.konstrukcí syntetické základní | m2 | 2.275 |  | 0 |  | 0 |  | 0 | 21 | 0 | 8e-05 | 0 | 0 | 0 | 800-783 | RTS 17/ I | Indiv | 0 | 0 |  |  |  |  | POL1_
|  | 0,065*35 |  | 2.27 | [21 empty] | VV | 0
SPU
202 | 783424740R00 | Nátěry potrubí a armatur syntetické potrubí, do DN 50 mm, základní | m | 105 |  | 0 |  | 0 |  | 0 | 21 | 0 | 3e-05 | 0 | 0 | 0 | 800-783 | RTS 17/ I | Indiv | 0 | 0 |  |  |  |  | POL1_
|  | na vzduchu schnoucí | [23 empty] | SPI
|  | DN25 : (3+10+9+2) |  | 24 | [21 empty] | VV | 0
|  | DN32 : (3+7) |  | 10 | [21 empty] | VV | 0
|  | DN40 : (3) |  | 3 | [21 empty] | VV | 0
|  | DN50 : (3+7+58) |  | 68 | [21 empty] | VV | 0
SPU
203 | 998733203R00 | Přesun hmot pro rozvody potrubí v objektech výšky do 24 m | % | 5664.7696 |  | 0 |  | 0 |  | 0 | 21 | 0 | 0 | 0 | 0 | 0 | 800-731 | RTS 17/ I | Indiv | 0 | 0 |  |  |  |  | POL1_
SPU
204 | 01-2.1.1-T | D+M Čerpadlo oběhové, elektronicky regulovatelné,(Č-14.P), Q=5,09 m3, H=3 m, Pel=56 W, 230 V, dodávka topení, -šroubení pro čerpadlo G 1" (2ks) | ks | 1 |  | 0 |  | 0 |  | 0 | 21 | 0 | 0 | 0 | 0 | 0 |  | Vlastní | Indiv | 0 | 0 |  |  |  |  | POL1_
SPU
205 | 01-2.1.2-T | D+M Čerpadlo oběhové, elektronicky regulovatelné,(Č-14.1.D), Q=0,65 m3, H=3 m, Pel=51 W, 230 V, dodávka topení, -šroubení pro čerpadlo G 1" (2ks) | ks | 1 |  | 0 |  | 0 |  | 0 | 21 | 0 | 0 | 0 | 0 | 0 |  | Vlastní | Indiv | 0 | 0 |  |  |  |  | POL1_
SPU
206 | 01-2.1.3-T | D+M Čerpadlo oběhové, elektronicky regulovatelné,(Č-14.2.D), Q=0,76 m3, H=3 m, Pel=51 W, 230 V, dodávka topení, -šroubení pro čerpadlo G 1" (2ks) | ks | 1 |  | 0 |  | 0 |  | 0 | 21 | 0 | 0 | 0 | 0 | 0 |  | Vlastní | Indiv | 0 | 0 |  |  |  |  | POL1_
SPU
207 | 01-2.1.4-T | D+M Čerpadlo oběhové, elektronicky regulovatelné,(Č-14.3.D), Q=0,83 m3, H=3 m, Pel=51 W, 230 V, dodávka topení, -šroubení pro čerpadlo G 1" (2ks) | ks | 1 |  | 0 |  | 0 |  | 0 | 21 | 0 | 0 | 0 | 0 | 0 |  | Vlastní | Indiv | 0 | 0 |  |  |  |  | POL1_
SPU
208 | 01-2.1.5-T | D+M Čerpadlo oběhové, elektronicky regulovatelné,(Č-14.4.D), Q=0,64 m3, H=3 m, Pel=51 W, 230 V, dodávka topení, -šroubení pro čerpadlo G 1" (2ks) | ks | 1 |  | 0 |  | 0 |  | 0 | 21 | 0 | 0 | 0 | 0 | 0 |  | Vlastní | Indiv | 0 | 0 |  |  |  |  | POL1_
SPU
209 | 01-2.1.6-T | D+M Čerpadlo oběhové, elektronicky regulovatelné,(Č1), Q=15,5 m3, H=7,5 m, Pel=480 W, 230 V, dodávka topení, - příruby pro čerpadlo DN40 (2ks) | ks | 1 |  | 0 |  | 0 |  | 0 | 21 | 0 | 0 | 0 | 0 | 0 |  | Vlastní | Indiv | 0 | 0 |  |  |  |  | POL1_
SPU
210 | 01-2.1.7-T | Uvedení čerpadel do provozu | ks | 6 |  | 0 |  | 0 |  | 0 | 21 | 0 | 0 | 0 | 0 | 0 |  | Vlastní | Indiv | 0 | 0 |  |  |  |  | POL1_
SPU
211 | 01-2.3.12-T | D+M Automatomatický odvzdušňovací ventil G1/2" | ks | 30 |  | 0 |  | 0 |  | 0 | 21 | 0 | 0 | 0 | 0 | 0 |  | Vlastní | Indiv | 0 | 0 |  |  |  |  | POL1_
SPU
212 | 01-2.3.2a-T | D+M Vyvažovací ventil ruční závitový s měřícími vsuvkami G 1/2“ | ks | 1 |  | 0 |  | 0 |  | 0 | 21 | 0 | 0 | 0 | 0 | 0 |  | Vlastní | Indiv | 0 | 0 |  |  |  |  | POL1_
SPU
213 | 01-2.3.2b-T | D+M Vyvažovací ventil ruční závitový s měřícími vsuvkami G 3/4“ | ks | 3 |  | 0 |  | 0 |  | 0 | 21 | 0 | 0 | 0 | 0 | 0 |  | Vlastní | Indiv | 0 | 0 |  |  |  |  | POL1_
SPU
214 | 01-2.3.2c-T | D+M Vyvažovací ventil ruční závitový s měřícími vsuvkami G 1“ | ks | 1 |  | 0 |  | 0 |  | 0 | 21 | 0 | 0 | 0 | 0 | 0 |  | Vlastní | Indiv | 0 | 0 |  |  |  |  | POL1_
SPU
215 | 01-2.3.2d-T | D+M Vyvažovací ventil ruční závitový s měřícími vsuvkami G 6/4“ | ks | 1 |  | 0 |  | 0 |  | 0 | 21 | 0 | 0 | 0 | 0 | 0 |  | Vlastní | Indiv | 0 | 0 |  |  |  |  | POL1_
SPU
216 | 01-2.3.8-T | D+M Teploměr jednotrubkový,stonek 100 mm, nerez jímka rozsah 0-120°C | kus | 20 |  | 0 |  | 0 |  | 0 | 21 | 0 | 0.00067 | 0.01 | 0 | 0 |  | Vlastní | Indiv | 0 | 0 |  |  |  |  | POL1_
SPU
217 | 01-2.4.2-T | D+M Doplňkové konstrukce – závěsy potrubí (objímky+táhla) | kg | 35 |  | 0 |  | 0 |  | 0 | 21 | 0 | 0 | 0 | 0 | 0 |  | Vlastní | Indiv | 0 | 0 |  |  |  |  | POL1_
SPU
218 | 734209105R01 | Montáž armatur závitových,s 1závitem, G 2 | kus | 1 |  | 0 |  | 0 |  | 0 | 21 | 0 | 0 | 0 | 0 | 0 |  | Vlastní | Indiv | 0 | 0 |  |  |  |  | POL1_
|  | MONTÁŽ PRO: POHON PRO TLAKOVĚ NEZÁVISLÝ 2-CESTNÝ REGULAČNÍ VENTIL | [23 empty] | POP
|  | NAPÁJECÍ NAPĚTÍ 24V, OVLÁDÁNÍ 0-10V, ROVNOPROCENTNÍ CHARAKTERISTIKA, VŠE DODÁVKA MaR, | [23 empty] | POP
SPU
219 | 734494213R01 | Návarky pro čidla MaR G 1/2, (dle MaR), 100 mm, jímka | kus | 10 |  | 0 |  | 0 |  | 0 | 21 | 0 | 0.00024 | 0 | 0 | 0 |  | Vlastní | Indiv | 0 | 0 |  |  |  |  | POL1_
SPU
220 | 767990010RA0 | Ostatní atypické kovové prvky do 5 kg/kus | kg | 105 |  | 0 |  | 0 |  | 0 | 21 | 0 | 0.00106 | 0.11 | 0 | 0 | AP-PSV | RTS 17/ I | Indiv | 0 | 0 |  |  |  |  | POL2_
SPU
221 | 904 R00 | Hzs-zkousky v ramci montaz.praci | h | 208 |  | 0 |  | 0 |  | 0 | 21 | 0 | 0 | 0 | 0 | 0 | Prav.M | RTS 17/ I | Indiv | 0 | 0 |  |  |  |  | POL10_
|  | Hydraulické vyvážení topného systému : 36 |  | 36 | [21 empty] | VV | 0
|  | Zajištění požárního dozoru po řezání a sváření : 160 |  | 160 | [21 empty] | VV | 0
|  | Napuštění a vypuštění systému : 12 |  | 12 | [21 empty] | VV | 0
SPU
222 | 904 R02 | Hzs-zkousky v ramci montaz.praci, Topná zkouška | h | 72 |  | 0 |  | 0 |  | 0 | 21 | 0 | 0 | 0 | 0 | 0 | Prav.M | RTS 17/ I | Indiv | 0 | 0 |  |  |  |  | POL10_
|  | -vyvážení a zaregulování systému | [23 empty] | POP
|  | vyvážení a zaregulování systému : 72 |  | 72 | [21 empty] | VV | 0
SPU
223 | 909 R00 | Hzs-nezmeritelne stavebni prace | h | 50 |  | 0 |  | 0 |  | 0 | 21 | 0 | 0 | 0 | 0 | 0 | Prav.M | RTS 17/ I | Indiv | 0 | 0 |  |  |  |  | POL10_
SPU
224 | 283233621R | páska spojovací Al, PE; samolepicí; jednostranně; spoj parotěsný; š = 50,0 mm; l = 50 m | kus | 6 |  | 0 |  | 0 |  | 0 | 21 | 0 | 0 | 0 | 0 | 0 | SPCM | RTS 17/ I | Indiv | 0 | 0 |  |  |  |  | POL3_
SPU
225 | 63143082R | pouzdro potrubní minerální vlákno; povrchová úprava Al fólie; vnitřní průměr 34,0 mm; tl. izolace 30,0 mm; provozní teplota do 600 °C; tepelná vodivost (50°C) 0,040 W/mK; tepelná vodivost (250°C) 0,083 W/mK | m | 24 |  | 0 |  | 0 |  | 0 | 21 | 0 | 0.00042 | 0.01 | 0 | 0 | SPCM | RTS 17/ I | Indiv | 0 | 0 |  |  |  |  | POL3_
|  | DN 25 : (3+10+9+2) |  | 24 | [21 empty] | VV | 0
SPU
226 | 63143083R | pouzdro potrubní minerální vlákno; povrchová úprava Al fólie; vnitřní průměr 43,0 mm; tl. izolace 30,0 mm; provozní teplota do 600 °C; tepelná vodivost (50°C) 0,040 W/mK; tepelná vodivost (250°C) 0,083 W/mK | m | 10 |  | 0 |  | 0 |  | 0 | 21 | 0 | 0.00048 | 0 | 0 | 0 | SPCM | RTS 17/ I | Indiv | 0 | 0 |  |  |  |  | POL3_
|  | DN 32 : (3+7) |  | 10 | [21 empty] | VV | 0
SPU
227 | 63143084R | pouzdro potrubní minerální vlákno; povrchová úprava Al fólie; vnitřní průměr 49,0 mm; tl. izolace 30,0 mm; provozní teplota do 600 °C; tepelná vodivost (50°C) 0,040 W/mK; tepelná vodivost (250°C) 0,083 W/mK | m | 3 |  | 0 |  | 0 |  | 0 | 21 | 0 | 0.00052 | 0 | 0 | 0 | SPCM | RTS 17/ I | Indiv | 0 | 0 |  |  |  |  | POL3_
|  | DN40 : (3) |  | 3 | [21 empty] | VV | 0
SPU
228 | 63143155R | pouzdro potrubní minerální vlákno; povrchová úprava Al fólie; vnitřní průměr 61,0 mm; tl. izolace 50,0 mm; provozní teplota do 600 °C; tepelná vodivost (50°C) 0,040 W/mK; tepelná vodivost (250°C) 0,083 W/mK | m | 68 |  | 0 |  | 0 |  | 0 | 21 | 0 | 0.00121 | 0.08 | 0 | 0 | SPCM | RTS 17/ I | Indiv | 0 | 0 |  |  |  |  | POL3_
|  | DN50 : (3+7+58) |  | 68 | [21 empty] | VV | 0
SPU
Díl: | 3) | ROZVODY CHLADU |  |  |  | 0 |  | 0 |  | 0 |  | 0 |  | 0.58 |  | 1.4 |  |  |  |  | 0 |  |  |  |  | DIL
229 | 941955004R00 | Lešení lehké pracovní pomocné pomocné, o výšce lešeňové podlahy přes 2,5 do 3,5 m | m2 | 10 |  | 0 |  | 0 |  | 0 | 21 | 0 | 0.00592 | 0.06 | 0 | 0 | 800-3 | RTS 17/ I | Indiv | 0 | 0 |  |  |  |  | POL1_
|  | A4.26 | [23 empty] | POP
SPU
230 | 713400821R00 | Odstranění tepelné izolace potrubí pásy nebo foĺiemi potrubí | m2 | 45.53 |  | 0 |  | 0 |  | 0 | 21 | 0 | 0 | 0 | 0.0021 | 0.1 | 800-713 | RTS 17/ I | Indiv | 0 | 0 |  |  |  |  | POL1_
|  | (2*3,14*0,025)*50,0 |  | 7.85 | [21 empty] | VV | 0
|  | (2*3,14*0,05)*120,0 |  | 37.68 | [21 empty] | VV | 0
SPU
231 | 732199100RM1 | Montáž orientačních štítků s dodávkou orientačního štítku | soubor | 50 |  | 0 |  | 0 |  | 0 | 21 | 0 | 0.00113 | 0.06 | 0 | 0 | 800-731 | RTS 17/ I | Indiv | 0 | 0 |  |  |  |  | POL1_
SPU
232 | 733110808R00 | Demontáž potrubí z ocelových trubek závitových přes 32 do DN 50 | m | 50 |  | 0 |  | 0 |  | 0 | 21 | 0 | 5e-05 | 0 | 0.00532 | 0.27 | 800-731 | RTS 17/ I | Indiv | 0 | 0 |  |  |  |  | POL1_
|  | vč.armatur, Pozn.: Demontovány budou pouze rozvody zásobující chladem dotčená zařízení řešená tímto projektem v aktuální etapě. Ostatní zařízení které jsou připojeny na demotnované rozvody budou opět připojeny na nové rozvody ve stávajícím místě, ostatní rozvody beze změny. Veškeré přípojky stávajících rozvodů musí být připojeny přes uzavírací armaturu pro možnost úprav bez zásahu do již zrealizovaných částí. | [23 empty] | POP |  | vč.armatur, Pozn.: Demontovány budou pouze rozvody zásobující chladem dotčená zařízení řešená tímto projektem v aktuální etapě. Ostatní zařízení které jsou připojeny na demotnované rozvody budou opět připojeny na nové rozvody ve stávajícím místě, ostatní rozvody beze změny. Veškeré přípojky stávajících rozvodů musí být připojeny přes uzavírací armaturu pro možnost úprav bez zásahu do již zrealizovaných částí.
SPU
233 | 733110810R00 | Demontáž potrubí z ocelových trubek závitových přes 50 do DN 80 | m | 120 |  | 0 |  | 0 |  | 0 | 21 | 0 | 9e-05 | 0.01 | 0.00858 | 1.03 | 800-731 | RTS 17/ I | Indiv | 0 | 0 |  |  |  |  | POL1_
|  | vč.armatur, Pozn.: Demontovány budou pouze rozvody zásobující chladem dotčená zařízení řešená tímto projektem v aktuální etapě. Ostatní zařízení které jsou připojeny na demotnované rozvody budou opět připojeny na nové rozvody ve stávajícím místě, ostatní rozvody beze změny. Veškeré přípojky stávajících rozvodů musí být připojeny přes uzavírací armaturu pro možnost úprav bez zásahu do již zrealizovaných částí. | [23 empty] | POP |  | vč.armatur, Pozn.: Demontovány budou pouze rozvody zásobující chladem dotčená zařízení řešená tímto projektem v aktuální etapě. Ostatní zařízení které jsou připojeny na demotnované rozvody budou opět připojeny na nové rozvody ve stávajícím místě, ostatní rozvody beze změny. Veškeré přípojky stávajících rozvodů musí být připojeny přes uzavírací armaturu pro možnost úprav bez zásahu do již zrealizovaných částí.
SPU
234 | 733190108R00 | Tlakové zkoušky potrubí ocelových závitových, plastových, měděných přes DN 40 do DN 50 | m | 48 |  | 0 |  | 0 |  | 0 | 21 | 0 | 0 | 0 | 0 | 0 | 800-731 | RTS 17/ I | Indiv | 0 | 0 |  |  |  |  | POL1_
SPU
235 | 733890803R00 | Vnitrostaveništní přemístění demontovaných hmot rozvodů potrubí vodorovně do 100 m z objektů výšky přes 6 do 24 m | t | 1.3912 |  | 0 |  | 0 |  | 0 | 21 | 0 | 0 | 0 | 0 | 0 | 800-731 | RTS 17/ I | Indiv | 0 | 0 |  |  |  |  | POL1_
|  | potrubí do DN50 : 0,266 |  | 0.27 | [21 empty] | VV | 0
|  | potrubí do DN100 : 1,0296 |  | 1.03 | [21 empty] | VV | 0
|  | izolace : 0,09561 |  | 0.1 | [21 empty] | VV | 0
SPU
236 | 734109215R00 | Montáž přírubových armatur armatury ve specifikaci se dvěma přírubami, PN 1,6, DN 65 | soubor | 1 |  | 0 |  | 0 |  | 0 | 21 | 0 | 0.00683 | 0.01 | 0 | 0 | 800-731 | RTS 17/ I | Indiv | 0 | 0 |  |  |  |  | POL1_
|  | (regulační ventily dod. MaR) | [23 empty] | POP
SPU
237 | 734163117R00 | Odváděče kondenzátu, odlučovače vody, filtry, přírubové spoje včetně dodávky materiálu filtr, DN 65, PN 16, spoj s navařením přírub, litina | kus | 1 |  | 0 |  | 0 |  | 0 | 21 | 0 | 0.02019 | 0.02 | 0 | 0 | 800-731 | RTS 17/ I | Indiv | 0 | 0 |  |  |  |  | POL1_
SPU
238 | 734163118R00 | Odváděče kondenzátu, odlučovače vody, filtry, přírubové spoje včetně dodávky materiálu filtr, DN 80, PN 16, spoj s navařením přírub, litina | kus | 1 |  | 0 |  | 0 |  | 0 | 21 | 0 | 0.03059 | 0.03 | 0 | 0 | 800-731 | RTS 17/ I | Indiv | 0 | 0 |  |  |  |  | POL1_
SPU
239 | 734173416R00 | Průhledítka, mezikusy, přírubové spoje přírubové spoje PN 1,6/I MPa, DN 65 | soubor | 5 |  | 0 |  | 0 |  | 0 | 21 | 0 | 0.00662 | 0.03 | 0 | 0 | 800-731 | RTS 17/ I | Indiv | 0 | 0 |  |  |  |  | POL1_
|  | 3.2.2 : 3 |  | 3 | [21 empty] | VV | 0
|  | 3.2.4 : 2 |  | 2 | [21 empty] | VV | 0
SPU
240 | 734173417R00 | Průhledítka, mezikusy, přírubové spoje přírubové spoje PN 1,6/I MPa, DN 80 | soubor | 7 |  | 0 |  | 0 |  | 0 | 21 | 0 | 0.00846 | 0.06 | 0 | 0 | 800-731 | RTS 17/ I | Indiv | 0 | 0 |  |  |  |  | POL1_
|  | 3.2.2 : 3 |  | 3 | [21 empty] | VV | 0
|  | 3.2.4 : 4 |  | 4 | [21 empty] | VV | 0
SPU
241 | 734193217R00 | Ostatní přírubové armatury včetně dodávky materiálu mezipřírubová uzavírací a regulační klapka, DN 65, PN 16, litina, spoj bez navaření přírub | kus | 3 |  | 0 |  | 0 |  | 0 | 21 | 0 | 0.00414 | 0.01 | 0 | 0 | 800-731 | RTS 17/ I | Indiv | 0 | 0 |  |  |  |  | POL1_
SPU
242 | 734193218R00 | Ostatní přírubové armatury včetně dodávky materiálu mezipřírubová uzavírací a regulační klapka, DN 80, PN 16, litina, spoj bez navaření přírub | kus | 3 |  | 0 |  | 0 |  | 0 | 21 | 0 | 0.00604 | 0.02 | 0 | 0 | 800-731 | RTS 17/ I | Indiv | 0 | 0 |  |  |  |  | POL1_
SPU
243 | 734209113R00 | Montáž závitových armatur armatury ve specifikaci se dvěma závity, G 1/2" | kus | 2 |  | 0 |  | 0 |  | 0 | 21 | 0 | 0 | 0 | 0 | 0 | 800-731 | RTS 17/ I | Indiv | 0 | 0 |  |  |  |  | POL1_
|  | (regulační ventily dod. MaR) | [23 empty] | POP
SPU
244 | 734209116R00 | Montáž závitových armatur armatury ve specifikaci se dvěma závity, G 5/4" | kus | 4 |  | 0 |  | 0 |  | 0 | 21 | 0 | 0 | 0 | 0 | 0 | 800-731 | RTS 17/ I | Indiv | 0 | 0 |  |  |  |  | POL1_
|  | (regulační ventily dod. MaR) | [23 empty] | POP
SPU
245 | 734235121R00 | Ventily a kohouty uzavírací závitové včetně dodávky materiálu kulový kohout, DN 15, vnitřní-vnitřní, PN 42, mosaz | kus | 2 |  | 0 |  | 0 |  | 0 | 21 | 0 | 0.00018 | 0 | 0 | 0 | 800-731 | RTS 17/ I | Indiv | 0 | 0 |  |  |  |  | POL1_
SPU
246 | 734235124R00 | Ventily a kohouty uzavírací závitové včetně dodávky materiálu kulový kohout, DN 32, vnitřní-vnitřní, PN 35, mosaz | kus | 6 |  | 0 |  | 0 |  | 0 | 21 | 0 | 0.00068 | 0 | 0 | 0 | 800-731 | RTS 17/ I | Indiv | 0 | 0 |  |  |  |  | POL1_
SPU
247 | 734235125R00 | Ventily a kohouty uzavírací závitové včetně dodávky materiálu kulový kohout, DN 40, vnitřní-vnitřní, PN 35, mosaz | kus | 2 |  | 0 |  | 0 |  | 0 | 21 | 0 | 0.00104 | 0 | 0 | 0 | 800-731 | RTS 17/ I | Indiv | 0 | 0 |  |  |  |  | POL1_
SPU
248 | 734235126R00 | Ventily a kohouty uzavírací závitové včetně dodávky materiálu kulový kohout, DN 50, vnitřní-vnitřní, PN 35, mosaz | kus | 6 |  | 0 |  | 0 |  | 0 | 21 | 0 | 0.00163 | 0.01 | 0 | 0 | 800-731 | RTS 17/ I | Indiv | 0 | 0 |  |  |  |  | POL1_
SPU
249 | 734235131R00 | Ventily a kohouty uzavírací závitové včetně dodávky materiálu kulový kohout s odvodněním, DN 15, vnitřní-vnitřní, PN 42, mosaz | kus | 16 |  | 0 |  | 0 |  | 0 | 21 | 0 | 0.00026 | 0 | 0 | 0 | 800-731 | RTS 17/ I | Indiv | 0 | 0 |  |  |  |  | POL1_
|  | A4.12 | [23 empty] | POP
SPU
250 | 734235132R00 | Ventily a kohouty uzavírací závitové včetně dodávky materiálu kulový kohout s odvodněním, DN 20, vnitřní-vnitřní, PN 42, mosaz | kus | 17 |  | 0 |  | 0 |  | 0 | 21 | 0 | 0.00039 | 0.01 | 0 | 0 | 800-731 | RTS 17/ I | Indiv | 0 | 0 |  |  |  |  | POL1_
SPU
251 | 734265312R00 | Šroubení včetně dodávky materiálu topenářské šroubení, DN 15, přímé, PN 16, mosaz | kus | 5 |  | 0 |  | 0 |  | 0 | 21 | 0 | 0.00011 | 0 | 0 | 0 | 800-731 | RTS 17/ I | Indiv | 0 | 0 |  |  |  |  | POL1_
|  | 3.2.1 : 2 |  | 2 | [21 empty] | VV | 0
|  | 3.2.5 : 1 |  | 1 | [21 empty] | VV | 0
|  | 3.2.9 : 2 |  | 2 | [21 empty] | VV | 0
SPU
252 | 734265314R00 | Šroubení včetně dodávky materiálu topenářské šroubení, DN 25, přímé, PN 16, mosaz | kus | 14 |  | 0 |  | 0 |  | 0 | 21 | 0 | 0.00027 | 0 | 0 | 0 | 800-731 | RTS 17/ I | Indiv | 0 | 0 |  |  |  |  | POL1_
SPU
253 | 734265315R00 | Šroubení včetně dodávky materiálu topenářské šroubení, DN 32, přímé, PN 16, mosaz | kus | 19 |  | 0 |  | 0 |  | 0 | 21 | 0 | 0.0004 | 0.01 | 0 | 0 | 800-731 | RTS 17/ I | Indiv | 0 | 0 |  |  |  |  | POL1_
|  | 3.2.1 : 6 |  | 6 | [21 empty] | VV | 0
|  | 3.2.3 : 6 |  | 6 | [21 empty] | VV | 0
|  | 3.2.5 : 3 |  | 3 | [21 empty] | VV | 0
|  | 3.2.9 : 4 |  | 4 | [21 empty] | VV | 0
SPU
254 | 734265316R00 | Šroubení včetně dodávky materiálu topenářské šroubení, DN 40, přímé, PN 16, mosaz | kus | 5 |  | 0 |  | 0 |  | 0 | 21 | 0 | 0.00084 | 0 | 0 | 0 | 800-731 | RTS 17/ I | Indiv | 0 | 0 |  |  |  |  | POL1_
|  | 3.2.1 : 2 |  | 2 | [21 empty] | VV | 0
|  | 3.2.3 : 2 |  | 2 | [21 empty] | VV | 0
|  | 3.2.5 : 1 |  | 1 | [21 empty] | VV | 0
SPU
255 | 734265317R00 | Šroubení včetně dodávky materiálu topenářské šroubení, DN 50, přímé, PN 16, mosaz | kus | 6 |  | 0 |  | 0 |  | 0 | 21 | 0 | 0.00118 | 0.01 | 0 | 0 | 800-731 | RTS 17/ I | Indiv | 0 | 0 |  |  |  |  | POL1_
SPU
256 | 734295211R00 | Ostatní armatury filtry a kohouty kulové s filtrem závitové včetně dodávky materiálu filtr, DN 15, vnitřní-vnitřní závit, PN 20, mosaz | kus | 1 |  | 0 |  | 0 |  | 0 | 21 | 0 | 0.00016 | 0 | 0 | 0 | 800-731 | RTS 17/ I | Indiv | 0 | 0 |  |  |  |  | POL1_
SPU
257 | 734295214R00 | Ostatní armatury filtry a kohouty kulové s filtrem závitové včetně dodávky materiálu filtr, DN 32, vnitřní-vnitřní závit, PN 20, mosaz | kus | 3 |  | 0 |  | 0 |  | 0 | 21 | 0 | 0.00056 | 0 | 0 | 0 | 800-731 | RTS 17/ I | Indiv | 0 | 0 |  |  |  |  | POL1_
SPU
258 | 734295215R00 | Ostatní armatury filtry a kohouty kulové s filtrem závitové včetně dodávky materiálu filtr, DN 40, vnitřní-vnitřní závit, PN 20, mosaz | kus | 1 |  | 0 |  | 0 |  | 0 | 21 | 0 | 0.00084 | 0 | 0 | 0 | 800-731 | RTS 17/ I | Indiv | 0 | 0 |  |  |  |  | POL1_
SPU
259 | 734411141R00 | Teploměry technické a měřiče tepla teploměr dvojkový s pevným stonkem a jímkou rozsah do 200° C DTR, pevný stonek 60 mm | kus | 10 |  | 0 |  | 0 |  | 0 | 21 | 0 | 0.00063 | 0.01 | 0 | 0 | 800-731 | RTS 17/ I | Indiv | 0 | 0 |  |  |  |  | POL1_
|  | -30 až +50 °C | [23 empty] | POP
SPU
260 | 734421150R00 | Tlakoměry včetně dodávky materiálu deformační 0-10 MPa č. 53312, D 100 | kus | 19 |  | 0 |  | 0 |  | 0 | 21 | 0 | 0.00252 | 0.05 | 0 | 0 | 800-731 | RTS 17/ I | Indiv | 0 | 0 |  |  |  |  | POL1_
SPU
261 | 734494121R00 | Stavoznaky, ochranné jímky, návarky návarky s metrickým závitem M 20x1,5, délka do 220 mm | kus | 19 |  | 0 |  | 0 |  | 0 | 21 | 0 | 0.00051 | 0.01 | 0 | 0 | 800-731 | RTS 17/ I | Indiv | 0 | 0 |  |  |  |  | POL1_
SPU
262 | 734494215R00 | Stavoznaky, ochranné jímky, návarky návarky s trubkovým závitem G 1" | kus | 10 |  | 0 |  | 0 |  | 0 | 21 | 0 | 0.00037 | 0 | 0 | 0 | 800-731 | RTS 17/ I | Indiv | 0 | 0 |  |  |  |  | POL1_
|  | (dle specifikace MaR) | [23 empty] | POP
SPU
263 | 783222100R00 | Nátěry kov.stavebních doplňk.konstrukcí syntetické dvojnásobné | m2 | 8 |  | 0 |  | 0 |  | 0 | 21 | 0 | 0.00024 | 0 | 0 | 0 | 800-783 | RTS 17/ I | Indiv | 0 | 0 |  |  |  |  | POL1_
SPU
264 | 783226100R00 | Nátěry kov.stavebních doplňk.konstrukcí syntetické základní | m2 | 8 |  | 0 |  | 0 |  | 0 | 21 | 0 | 8e-05 | 0 | 0 | 0 | 800-783 | RTS 17/ I | Indiv | 0 | 0 |  |  |  |  | POL1_
SPU
265 | 998733203R00 | Přesun hmot pro rozvody potrubí v objektech výšky do 24 m | % | 6011.7465 |  | 0 |  | 0 |  | 0 | 21 | 0 | 0 | 0 | 0 | 0 | 800-731 | RTS 17/ I | Indiv | 0 | 0 |  |  |  |  | POL1_
SPU
266 | 230120043R00 | Čištění potrubí profukováním nebo proplach. DN 50 | m | 48 |  | 0 |  | 0 |  | 0 | 21 | 0 | 0 | 0 | 0 | 0 |  | Vlastní | Indiv | 0 | 0 |  |  |  |  | POL1_
SPU
267 | 230120046R00 | Čištění potrubí profukováním nebo proplach. DN 100 | m | 100 |  | 0 |  | 0 |  | 0 | 21 | 0 | 0 | 0 | 0 | 0 |  | Vlastní | Indiv | 0 | 0 |  |  |  |  | POL1_
SPU
268 | 3.1.1a-CHL | D+M Plastové potrubí třívrstvé pro rozvody chladicí a technologické vody vody do teploty 40°C, vyztužené čedičovým vláknem polypropylen typu 4 (PP-RCT) složení PP-RCT/PP-RCT+BF/PP-RCT, S5, SDR 11 | m | 4 |  | 0 |  | 0 |  | 0 | 21 | 0 | 0 | 0 | 0 | 0 |  | Vlastní | Indiv | 0 | 0 |  |  |  |  | POL1_
|  | (min. 15bar) délková roztažnost max. 0,05mm/m°C; včetně tvarovek a redukcí, deklarovaná životnost 50let, záruka výrobce 10let, D20x2,3 | [23 empty] | POP
|  | 2*2 |  | 4 | [21 empty] | VV | 0
SPU
269 | 3.1.1b-CHL | D+M Plastové potrubí třívrstvé pro rozvody chladicí a technologické vody vody do teploty 40°C, vyztužené čedičovým vláknem polypropylen typu 4 (PP-RCT) složení PP-RCT/PP-RCT+BF/PP-RCT, S5, SDR 11 | m | 18 |  | 0 |  | 0 |  | 0 | 21 | 0 | 0 | 0 | 0 | 0 |  | Vlastní | Indiv | 0 | 0 |  |  |  |  | POL1_
|  | (min. 15bar) délková roztažnost max. 0,05mm/m°C; včetně tvarovek a redukcí, deklarovaná životnost 50let, záruka výrobce 10let, D40x3,7 | [23 empty] | POP
|  | 3*2+3*2+3*2 |  | 18 | [21 empty] | VV | 0
SPU
270 | 3.1.1c-CHL | D+M Plastové potrubí třívrstvé pro rozvody chladicí a technologické vody vody do teploty 40°C, vyztužené čedičovým vláknem polypropylen typu 4 (PP-RCT) složení PP-RCT/PP-RCT+BF/PP-RCT, S5, SDR 11 | m | 6 |  | 0 |  | 0 |  | 0 | 21 | 0 | 0 | 0 | 0 | 0 |  | Vlastní | Indiv | 0 | 0 |  |  |  |  | POL1_
|  | (min. 15bar) délková roztažnost max. 0,05mm/m°C; včetně tvarovek a redukcí, deklarovaná životnost 50let, záruka výrobce 10let, D50x4,6 | [23 empty] | POP
|  | 3*2 |  | 6 | [21 empty] | VV | 0
SPU
271 | 3.1.1d-CHL | D+M Plastové potrubí třívrstvé pro rozvody chladicí a technologické vody vody do teploty 40°C, vyztužené čedičovým vláknem polypropylen typu 4 (PP-RCT) složení PP-RCT/PP-RCT+BF/PP-RCT, S5, SDR 11 | m | 20 |  | 0 |  | 0 |  | 0 | 21 | 0 | 0 | 0 | 0 | 0 |  | Vlastní | Indiv | 0 | 0 |  |  |  |  | POL1_
|  | (min. 15bar) délková roztažnost max. 0,05mm/m°C; včetně tvarovek a redukcí, deklarovaná životnost 50let, záruka výrobce 10let, D63x5,8 | [23 empty] | POP
|  | 2*2+3*2+5*2 |  | 20 | [21 empty] | VV | 0
SPU
272 | 3.1.1e-CHL | D+M Plastové potrubí třívrstvé pro rozvody chladicí a technologické vody vody do teploty 40°C, vyztužené čedičovým vláknem polypropylen typu 4 (PP-RCT) složení PP-RCT/PP-RCT+BF/PP-RCT, S5, SDR 11 | m | 28 |  | 0 |  | 0 |  | 0 | 21 | 0 | 0 | 0 | 0 | 0 |  | Vlastní | Indiv | 0 | 0 |  |  |  |  | POL1_
|  | (min. 15bar) délková roztažnost max. 0,05mm/m°C; včetně tvarovek a redukcí, deklarovaná životnost 50let, záruka výrobce 10let, D75x6,8 | [23 empty] | POP
|  | 4*2+6*2+4*2 |  | 28 | [21 empty] | VV | 0
SPU
273 | 3.1.1f-CHL | D+M Plastové potrubí třívrstvé pro rozvody chladicí a technologické vody vody do teploty 40°C, vyztužené čedičovým vláknem polypropylen typu 4 (PP-RCT) složení PP-RCT/PP-RCT+BF/PP-RCT, S5, SDR 11 | m | 92 |  | 0 |  | 0 |  | 0 | 21 | 0 | 0 | 0 | 0 | 0 |  | Vlastní | Indiv | 0 | 0 |  |  |  |  | POL1_
|  | (min. 15bar) délková roztažnost max. 0,05mm/m°C; včetně tvarovek a redukcí, deklarovaná životnost 50let, záruka výrobce 10let, D90x8,2 | [23 empty] | POP
|  | 30*2+4*2+12*2 |  | 92 | [21 empty] | VV | 0
SPU
274 | 3.1.2a-CHL | D+M Připojení na stávající rozvody (dle skutečné dimenze rozvodů) do DN50 | kus | 2 |  | 0 |  | 0 |  | 0 | 21 | 0 | 0.0003 | 0 | 0 | 0 |  | Vlastní | Indiv | 0 | 0 |  |  |  |  | POL1_
SPU
275 | 3.1.2b-CHL | D+M Připojení na stávající rozvody (dle skutečné dimenze rozvodů) do DN100 | kus | 4 |  | 0 |  | 0 |  | 0 | 21 | 0 | 0.0003 | 0 | 0 | 0 |  | Vlastní | Indiv | 0 | 0 |  |  |  |  | POL1_
SPU
276 | 3.2.11-CHL | D+M Automatický odvzdušňovací ventil s plovákem řízeným bezúkapovým odfukovacím ventilem, (automatické odvzdušňování při provozu a plnění, automatické zavzdušňování při vypouštění) | kus | 8 |  | 0 |  | 0 |  | 0 | 21 | 0 | 0 | 0 | 0 | 0 |  | Vlastní | Indiv | 0 | 0 |  |  |  |  | POL1_
|  | provoz odvzdušňování do 10 bar, G3/4" | [23 empty] | POP
SPU
277 | 3.2.15-CHL | D+M Doplňkové konstrukce - stavebnicové prvky | kg | 50 |  | 0 |  | 0 |  | 0 | 21 | 0 | 0 | 0 | 0 | 0 |  | Vlastní | Indiv | 0 | 0 |  |  |  |  | POL1_
SPU
278 | 3.2.8-CHL | D+M Ruční vyvažovací ventil přírubový PN16 se samotěsnícími měřícími vsuvkami, plynulé nastavení , kv hodnoty, aretovatelné přednastavení, tlakově odlehčená kuželka, vč. protipřírub a těsnění, DN65 | kus | 2 |  | 0 |  | 0 |  | 0 | 21 | 0 | 0.0003 | 0 | 0 | 0 |  | Vlastní | Indiv | 0 | 0 |  |  |  |  | POL1_
SPU
279 | 3.5.1a-CHL | D+M Izolační trubice ze syntetického kaučuku pro izolování rozvodů chlazení,teplotní rozsah-40~+50°C, součinitel tepelné vodivosti 0,033W/mK,tl. izolace 25mm (znač. vnitřní průměr izol.),do DN20 | m | 4 |  | 0 |  | 0 |  | 0 | 21 | 0 | 0 | 0 | 0 | 0 |  | Vlastní | Indiv | 0 | 0 |  |  |  |  | POL1_
SPU
280 | 3.5.1b-CHL | D+M Izolační trubice ze syntetického kaučuku pro izolování rozvodů chlazení,teplotní rozsah-40~+50°C, součinitel tepelné vodivosti 0,033W/mK,tl. izolace 25mm (znač. vnitřní průměr izol.),do DN40 | m | 18 |  | 0 |  | 0 |  | 0 | 21 | 0 | 0 | 0 | 0 | 0 |  | Vlastní | Indiv | 0 | 0 |  |  |  |  | POL1_
SPU
281 | 3.5.1c-CHL | D+M Izolační trubice ze syntetického kaučuku pro izolování rozvodů chlazení,teplotní rozsah-40~+50°C, součinitel tepelné vodivosti 0,033W/mK,tl. izolace 25mm (znač. vnitřní průměr izol.),do DN50 | m | 6 |  | 0 |  | 0 |  | 0 | 21 | 0 | 0 | 0 | 0 | 0 |  | Vlastní | Indiv | 0 | 0 |  |  |  |  | POL1_
SPU
282 | 3.5.1d-CHL | D+M Izolační trubice ze syntetického kaučuku pro izolování rozvodů chlazení,teplotní rozsah-40~+50°C, součinitel tepelné vodivosti 0,033W/mK,tl. izolace 25mm (znač. vnitřní průměr izol.),do DN63 | m | 20 |  | 0 |  | 0 |  | 0 | 21 | 0 | 0 | 0 | 0 | 0 |  | Vlastní | Indiv | 0 | 0 |  |  |  |  | POL1_
SPU
283 | 3.5.1e-CHL | D+M Izolační trubice ze syntetického kaučuku pro izolování rozvodů chlazení,teplotní rozsah-40~+50°C, součinitel tepelné vodivosti 0,033W/mK,tl. izolace 25mm (znač. vnitřní průměr izol.),do DN75 | m | 28 |  | 0 |  | 0 |  | 0 | 21 | 0 | 0 | 0 | 0 | 0 |  | Vlastní | Indiv | 0 | 0 |  |  |  |  | POL1_
SPU
284 | 3.5.1f-CHL | D+M Izolační trubice ze syntetického kaučuku pro izolování rozvodů chlazení,teplotní rozsah-40~+50°C, součinitel tepelné vodivosti 0,033W/mK,tl. izolace 25mm (znač. vnitřní průměr izol.),do DN90 | m | 92 |  | 0 |  | 0 |  | 0 | 21 | 0 | 0 | 0 | 0 | 0 |  | Vlastní | Indiv | 0 | 0 |  |  |  |  | POL1_
SPU
285 | 3.5.2-CHL | D+M Izolace plošná ze syntetického kaučuku pro izolování těles tloušťka 25mm | m2 | 32.25 |  | 0 |  | 0 |  | 0 | 21 | 0 | 0 | 0 | 0 | 0 |  | Vlastní | Indiv | 0 | 0 |  |  |  |  | POL1_
|  | (49*0,45+17,0*0,6) |  | 32.25 | [21 empty] | VV | 0
SPU
286 | 3.5.3a-CHL | D+M Izolační chladové objímky pro mechanické kotvení tl.izol.25mm, vnitř.průměr izolace 20mm | kus | 5 |  | 0 |  | 0 |  | 0 | 21 | 0 | 0 | 0 | 0 | 0 |  | Vlastní | Indiv | 0 | 0 |  |  |  |  | POL1_
SPU
287 | 3.5.3b-CHL | D+M Izolační chladové objímky pro mechanické kotvení tl.izol.25mm, vnitř.průměr izolace 40mm | kus | 16 |  | 0 |  | 0 |  | 0 | 21 | 0 | 0 | 0 | 0 | 0 |  | Vlastní | Indiv | 0 | 0 |  |  |  |  | POL1_
SPU
288 | 3.5.3c-CHL | D+M Izolační chladové objímky pro mechanické kotvení tl.izol.25mm, vnitř.průměr izolace 50mm | kus | 6 |  | 0 |  | 0 |  | 0 | 21 | 0 | 0 | 0 | 0 | 0 |  | Vlastní | Indiv | 0 | 0 |  |  |  |  | POL1_
SPU
289 | 3.5.3d-CHL | D+M Izolační chladové objímky pro mechanické kotvení tl.izol.25mm, vnitř.průměr izolace 63mm | kus | 14 |  | 0 |  | 0 |  | 0 | 21 | 0 | 0 | 0 | 0 | 0 |  | Vlastní | Indiv | 0 | 0 |  |  |  |  | POL1_
SPU
290 | 3.5.3e-CHL | D+M Izolační chladové objímky pro mechanické kotvení tl.izol.25mm, vnitř.průměr izolace 75mm | kus | 18 |  | 0 |  | 0 |  | 0 | 21 | 0 | 0 | 0 | 0 | 0 |  | Vlastní | Indiv | 0 | 0 |  |  |  |  | POL1_
SPU
291 | 3.5.3f-CHL | D+M Izolační chladové objímky pro mechanické kotvení tl.izol.25mm, vnitř.průměr izolace 90mm | kus | 56 |  | 0 |  | 0 |  | 0 | 21 | 0 | 0 | 0 | 0 | 0 |  | Vlastní | Indiv | 0 | 0 |  |  |  |  | POL1_
SPU
292 | 3.5.4-CHL | Neoprenové lepidlo 1l | l | 5 |  | 0 |  | 0 |  | 0 | 21 | 0 | 0 | 0 | 0 | 0 |  | Vlastní | Indiv | 0 | 0 |  |  |  |  | POL1_
SPU
293 | 3.5.5-CHL | Čistič lepidla 1l | l | 2 |  | 0 |  | 0 |  | 0 | 21 | 0 | 0 | 0 | 0 | 0 |  | Vlastní | Indiv | 0 | 0 |  |  |  |  | POL1_
SPU
294 | 3.5.6-CHL | Samolepicí páska 3mmx50mmx15m | kus | 6 |  | 0 |  | 0 |  | 0 | 21 | 0 | 0 | 0 | 0 | 0 |  | Vlastní | Indiv | 0 | 0 |  |  |  |  | POL1_
SPU
295 | 733190109P | Tlaková zkouška potrubí DN 100 | m | 120 |  | 0 |  | 0 |  | 0 | 21 | 0 | 0 | 0 | 0 | 0 |  | Vlastní | Indiv | 0 | 0 |  |  |  |  | POL1_
SPU
296 | 767990010RAA | Ostatní atypické kovové prvky do 5 kg/kus | kg | 150 |  | 0 |  | 0 |  | 0 | 21 | 0 | 0.00106 | 0.16 | 0 | 0 | AP-PSV | RTS 17/ I | Indiv | 0 | 0 |  |  |  |  | POL2_
|  | (uložení potrubí) | [23 empty] | POP
SPU
297 | 904 R00 | Hzs-zkousky v ramci montaz.praci | h | 120 |  | 0 |  | 0 |  | 0 | 21 | 0 | 0 | 0 | 0 | 0 | Prav.M | RTS 17/ I | Indiv | 0 | 0 |  |  |  |  | POL10_
|  | Zaregulování systému - chladicí zkouška : 72 |  | 72 | [21 empty] | VV | 0
|  | Hydraulické vyvážení chladicího systému : 4 |  | 4 | [21 empty] | VV | 0
|  | Zprovoznění (v kooperaci s MaR) : 8 |  | 8 | [21 empty] | VV | 0
|  | Naplnění a odvdušnění systému (ze stáv.systému v kooperaci s provozovatelem) : 8 |  | 8 | [21 empty] | VV | 0
|  | Vypuštění potřebné části stáv.systému : 4 |  | 4 | [21 empty] | VV | 0
|  | Požární dohled dle vyhlášky č.87/2000Sb. : 24 |  | 24 | [21 empty] | VV | 0
SPU
298 | 909 R00 | Hzs-nezmeritelne stavebni prace | h | 8 |  | 0 |  | 0 |  | 0 | 21 | 0 | 0 | 0 | 0 | 0 | Prav.M | RTS 17/ I | Indiv | 0 | 0 |  |  |  |  | POL10_
SPU
[24 empty] | 15 | 21
| Celkem |  |  |  |  | 0 | [17 empty] | 0 | 0 | SUM
JKSO:
| 801.11 | budovy nemocnic a nemocnic s poliklinikou | [23 empty] | JKSO
| m3 | svislá nosná konstrukce monolitická betonová tyčová | [23 empty] | JKSOChar
|  | rekonstrukce a modernizace objektu s opravou | [23 empty] | JKSOAkce
END

## SO_01 D1.01.06 Pol
Položkový soupis prací a dodávek | [25 empty] | #TypZaznamu#
S: | LTPROJEKT/N062 | FAKULTNÍ NEMOCNICE BRNO - TECHNOLOGICKÁ OBNOVA OPERAČNÍCH SÁLŮ | [23 empty] | STA
O: | SO_01 | 1.ETAPA - 4 OPERAČNÍ SÁLY PRO CHIRURGII ( 3. NP ) | [20 empty] | STA |  |  | OBJ
R: | D1.01.06 | Silnoproudé elektroinstalace | [23 empty] | ROZ
P.č. | Číslo položky | Název položky | MJ | množství | cena / MJ | Celkem | Dodávka | Dodávka celk. | Montáž | Montáž celk. | DPH | cena s DPH | hmotnost / MJ | hmotnost celk.(t) | dem. hmotnost / MJ | dem. hmotnost celk.(t) | Ceník | Cen. soustava / platnost | Cenová úroveň | Nhod / MJ | Nhod celk. | Dodavatel
Díl: | EL_00 | DŮLEŽITÉ UPOZORNĚNÍ: |  |  |  | 0 |  | 0 |  | 0 |  | 0 |  | 0 |  | 0 |  |  |  |  | 0 |  |  |  |  | DIL
1 | 01 | Poznámka | sada | 1 |  | 0 |  | 0 |  | 0 | 21 | 0 | 0 | 0 | 0 | 0 |  | Vlastní | Indiv | 0 | 0 |  |  |  |  | POL1_1
|  | V ceně za dílo musí být zahrnuty veškeré materiály a výkony odpovídající textové a výkresové části dokumentace, které jsou nedílnou součástí agregovaných položek výkazu výměr. : | [23 empty] | VV | 0
|  | Dodavatel je zodpovědný za úplnost své cenové nabídky, a je povinnen si ověřit skutečné množství a požadovanou kvalitu dodávaných stavebních prací, výrobků a jejich součástí dle předložené dokumentace. : | [23 empty] | VV | 0
|  | Zadavatel požaduje vyplnit jednotkové ceny jednotlivých položek (pro případné přípočty a odpočty za dodatečně požadované výkony nebo změny v rozsahu : | [23 empty] | VV | 0
|  | Cena každé položky musí zahrnovat kompletní provedení, tzn. celkovou dodávku a montáž, vč. ostatních pomocných a doplňkových materiálů a prací, přesunu hmot a všech režií a nákladů zhotovitele souvisejících s realizovanou částí. : | [23 empty] | VV | 0
|  | PŘELOŽENÍ STÁVAJÍCÍHO VYPÍNAČE OSVĚTLENÍ V M.Č.3011 - NUTNÉ PROVÉST JEŠTĚ PŘED ZAHÁJENÍM BOURACÍCH PRACÍ!! : | [23 empty] | VV | 0
|  | Před objednávkou svítidel provést koordinaci s dodavatelem svítidel, aby byla zajištěna kompatibilita mezi svítidly a stropními podhledy. : | [23 empty] | VV | 0
|  | Barevné provedení zásuvek bude podle příslušného napájecího obvodu (MDO - bílá, DO - zelená, ZIS DO - žlutá, ZIS VDO - oranžová, VDO-PC - hnědá), všechny zásuvky budou s popisovým polem : | [23 empty] | VV | 0
|  | Rámečky pro zásuvky volit s ohledem na sestavení zázuvek dle půdorysu (rámeček jednoduchý, dvojnásobný, trojnásobný apod.) : | [23 empty] | VV | 0
|  | Výměry jsou stanoveny z výkresů. : | [23 empty] | VV | 0
|  | 1 |  | 1 | [21 empty] | VV | 0
SPU
Díl: | EL_01 | Specifikace dodávky rozvaděč R-CHIR3 + R-CHIR6 |  |  |  | 0 |  | 0 |  | 0 |  | 0 |  | 0 |  | 0 |  |  |  |  | 0 |  |  |  |  | DIL
2 | 22 | DOPLŇKY KONSTRUKCI - Kapsa na dokumentaci, D1.01.06-111 | ks | 1 |  | 0 |  | 0 |  | 0 | 21 | 0 | 0 | 0 | 0 | 0 |  | Vlastní | Indiv | 0 | 0 |  |  |  |  | POL1_1
SPU
3 | 23 | DOPLŇKY KONSTRUKCI - Bezpečnostní tabulky, D1.01.06-111 | ks | 4 |  | 0 |  | 0 |  | 0 | 21 | 0 | 0 | 0 | 0 | 0 |  | Vlastní | Indiv | 0 | 0 |  |  |  |  | POL1_1
SPU
4 | 24 | DOPLŇKY KONSTRUKCI - Propojovací vodiče, lišty, nosné konstrukce, držáky přípojnic, kryty, lišty,, popipisné štítky apod. D1.01.06-111 | ks | 5 |  | 0 |  | 0 |  | 0 | 21 | 0 | 0 | 0 | 0 | 0 |  | Vlastní | Indiv | 0 | 0 |  |  |  |  | POL1_1
SPU
5 | 10 | Oceloplechový skříňový rozvaděč, 5 polí - Krytí: IP40/IP20 - Pole 600x2000x400, D1.01.06-111 | Ks | 1 |  | 0 |  | 0 |  | 0 | 21 | 0 | 0 | 0 | 0 | 0 |  | Vlastní | Indiv | 0 | 0 |  |  |  |  | POL3_1
SPU
6 | 11 | Oceloplechový skříňový rozvaděč, 5 polí - Krytí: IP40/IP20 - Pole 600x2000x400 (zakrytování z, tahokovu pro zajištění přirozeného větrání traf) D1.01.06-111 | Ks | 1 |  | 0 |  | 0 |  | 0 | 21 | 0 | 0 | 0 | 0 | 0 |  | Vlastní | Indiv | 0 | 0 |  |  |  |  | POL3_1
SPU
7 | 12 | Oceloplechový skříňový rozvaděč, 5 polí - Krytí: IP40/IP20 - Pole 400x2000x400, D1.01.06-111 | Ks | 1 |  | 0 |  | 0 |  | 0 | 21 | 0 | 0 | 0 | 0 | 0 |  | Vlastní | Indiv | 0 | 0 |  |  |  |  | POL3_1
SPU
8 | 14 | Podstavec v.100mm, š. 800mm, hl. 400mm, D1.01.06-111 | ks | 2 |  | 0 |  | 0 |  | 0 | 21 | 0 | 0 | 0 | 0 | 0 |  | Vlastní | Indiv | 0 | 0 |  |  |  |  | POL3_1
SPU
9 | 15 | Podstavec v.100mm, š. 600mm, hl. 400mm, D1.01.06-111 | ks | 2 |  | 0 |  | 0 |  | 0 | 21 | 0 | 0 | 0 | 0 | 0 |  | Vlastní | Indiv | 0 | 0 |  |  |  |  | POL3_1
SPU
10 | 16 | Podstavec v.100mm, š. 400mm, hl. 400mm, D1.01.06-111 | ks | 1 |  | 0 |  | 0 |  | 0 | 21 | 0 | 0 | 0 | 0 | 0 |  | Vlastní | Indiv | 0 | 0 |  |  |  |  | POL3_1
SPU
11 | 18 | BOČNÍ ZÁKRYT IP40 Hloubka 400 mm, D1.01.06-111 | ks | 2 |  | 0 |  | 0 |  | 0 | 21 | 0 | 0 | 0 | 0 | 0 |  | Vlastní | Indiv | 0 | 0 |  |  |  |  | POL3_1
SPU
12 | 19 | BOČNÍ ZÁKRYT IP40 Dělící přepážka mezi poli, D1.01.06-111 | m2 | 3 |  | 0 |  | 0 |  | 0 | 21 | 0 | 0 | 0 | 0 | 0 |  | Vlastní | Indiv | 0 | 0 |  |  |  |  | POL3_1
SPU
13 | 21 | DOPLŇKY KONSTRUKCI - Zákryt z plechu, D1.01.06-111 | m2 | 6.4 |  | 0 |  | 0 |  | 0 | 21 | 0 | 0 | 0 | 0 | 0 |  | Vlastní | Indiv | 0 | 0 |  |  |  |  | POL3_1
SPU
14 | 26 | PŘIPOJNICE Cu - Cu 20x5, D1.01.06-111 | ks | 20 |  | 0 |  | 0 |  | 0 | 21 | 0 | 0 | 0 | 0 | 0 |  | Vlastní | Indiv | 0 | 0 |  |  |  |  | POL3_1
SPU
15 | 27 | PŘIPOJNICE Cu - Podpěrný izolátor pro přípojnice, D1.01.06-111 | ks | 40 |  | 0 |  | 0 |  | 0 | 21 | 0 | 0 | 0 | 0 | 0 |  | Vlastní | Indiv | 0 | 0 |  |  |  |  | POL3_1
SPU
16 | 28 | PŘIPOJNICE Cu - Držák podpěrného izolátoru, D1.01.06-111 | ks | 40 |  | 0 |  | 0 |  | 0 | 21 | 0 | 0 | 0 | 0 | 0 |  | Vlastní | Indiv | 0 | 0 |  |  |  |  | POL3_1
SPU
17 | 9 | Oceloplechový skříňový rozvaděč, 5 polí - Krytí: IP40/IP20 - Pole 800x2000x400, D1.01.06-111 | Ks | 2 |  | 0 |  | 0 |  | 0 | 21 | 0 | 0 | 0 | 0 | 0 |  | Vlastní | Indiv | 0 | 0 |  |  |  |  | POL3_1
SPU
Díl: | EL_02 | Rozvaděč R-CHIR3 |  |  |  | 0 |  | 0 |  | 0 |  | 0 |  | 0 |  | 0 |  |  |  |  | 0 |  |  |  |  | DIL
18 | 100 | HLÍDAČE IZOLAČNÍHO STAVU - Kontrolní a signalizační panel, USB, až 150 alarmových adres, D1.01.06-111 | ks | 1 |  | 0 |  | 0 |  | 0 | 21 | 0 | 0 | 0 | 0 | 0 |  | Vlastní | Indiv | 0 | 0 |  |  |  |  | POL1_1
SPU
19 | 101 | HLÍDAČE IZOLAČNÍHO STAVU - Zesilovač signálu, D1.01.06-111 | ks | 1 |  | 0 |  | 0 |  | 0 | 21 | 0 | 0 | 0 | 0 | 0 |  | Vlastní | Indiv | 0 | 0 |  |  |  |  | POL1_1
SPU
20 | 103 | Zásuvka do rozvaděče 2P+PE, 230V/16A, D1.01.06-111 | ks | 1 |  | 0 |  | 0 |  | 0 | 21 | 0 | 0 | 0 | 0 | 0 |  | Vlastní | Indiv | 0 | 0 |  |  |  |  | POL1_1
SPU
21 | 105 | Řadová svorkovnice do 2,5 mm2, D1.01.06-111 | ks | 14 |  | 0 |  | 0 |  | 0 | 21 | 0 | 0 | 0 | 0 | 0 |  | Vlastní | Indiv | 0 | 0 |  |  |  |  | POL1_1
SPU
22 | 106 | Řadová svorkovnice do 4 mm2, D1.01.06-111 | ks | 130 |  | 0 |  | 0 |  | 0 | 21 | 0 | 0 | 0 | 0 | 0 |  | Vlastní | Indiv | 0 | 0 |  |  |  |  | POL1_1
SPU
23 | 107 | Řadová svornice do 10 mm2 | ks | 4 |  | 0 |  | 0 |  | 0 | 21 | 0 | 0 | 0 | 0 | 0 |  | Vlastní | Indiv | 0 | 0 |  |  |  |  | POL1_1
SPU
24 | 109 | UCPÁVKOVÁ VÝVODKA - P42, D1.01.06-111 | ks | 1 |  | 0 |  | 0 |  | 0 | 21 | 0 | 0 | 0 | 0 | 0 |  | Vlastní | Indiv | 0 | 0 |  |  |  |  | POL1_1
SPU
25 | 110 | UCPÁVKOVÁ VÝVODKA - P36, D1.01.06-111 | ks | 1 |  | 0 |  | 0 |  | 0 | 21 | 0 | 0 | 0 | 0 | 0 |  | Vlastní | Indiv | 0 | 0 |  |  |  |  | POL1_1
SPU
26 | 111 | UCPÁVKOVÁ VÝVODKA - P29 | ks | 1 |  | 0 |  | 0 |  | 0 | 21 | 0 | 0 | 0 | 0 | 0 |  | Vlastní | Indiv | 0 | 0 |  |  |  |  | POL1_1
SPU
27 | 112 | UCPÁVKOVÁ VÝVODKA - P16, D1.01.06-111 | ks | 51 |  | 0 |  | 0 |  | 0 | 21 | 0 | 0 | 0 | 0 | 0 |  | Vlastní | Indiv | 0 | 0 |  |  |  |  | POL1_1
SPU
28 | 113 | UCPÁVKOVÁ VÝVODKA - P13.5, D1.01.06-111 | ks | 33 |  | 0 |  | 0 |  | 0 | 21 | 0 | 0 | 0 | 0 | 0 |  | Vlastní | Indiv | 0 | 0 |  |  |  |  | POL1_1
SPU
29 | 31 | VÝKONOVÉ VYPÍNAČE - Hlavní vypínač, 3-pól, In=100A, D1.01.06-111 | Ks | 1 |  | 0 |  | 0 |  | 0 | 21 | 0 | 0 | 0 | 0 | 0 |  | Vlastní | Indiv | 0 | 0 |  |  |  |  | POL1_1
SPU
30 | 32 | VÝKONOVÉ VYPÍNAČE - Pomocné kontakty přepínací 1/1, D1.01.06-111 | Ks | 2 |  | 0 |  | 0 |  | 0 | 21 | 0 | 0 | 0 | 0 | 0 |  | Vlastní | Indiv | 0 | 0 |  |  |  |  | POL1_1
SPU
31 | 33 | VÝKONOVÉ VYPÍNAČE - Vypínací cívka 230V, D1.01.06-111 | Ks | 1 |  | 0 |  | 0 |  | 0 | 21 | 0 | 0 | 0 | 0 | 0 |  | Vlastní | Indiv | 0 | 0 |  |  |  |  | POL1_1
SPU
32 | 34 | VÝKONOVÉ VYPÍNAČE - Vypínač, 3-pól, In=80A, D1.01.06-111 | Ks | 1 |  | 0 |  | 0 |  | 0 | 21 | 0 | 0 | 0 | 0 | 0 |  | Vlastní | Indiv | 0 | 0 |  |  |  |  | POL1_1
SPU
33 | 35 | VÝKONOVÉ VYPÍNAČE - Pomocné kontakty přepínací 1/1, D1.01.06-111 | Ks | 2 |  | 0 |  | 0 |  | 0 | 21 | 0 | 0 | 0 | 0 | 0 |  | Vlastní | Indiv | 0 | 0 |  |  |  |  | POL1_1
SPU
34 | 36 | VÝKONOVÉ VYPÍNAČE - Vypínací cívka 230V, D1.01.06-111 | Ks | 1 |  | 0 |  | 0 |  | 0 | 21 | 0 | 0 | 0 | 0 | 0 |  | Vlastní | Indiv | 0 | 0 |  |  |  |  | POL1_1
SPU
35 | 37 | VÝKONOVÉ VYPÍNAČE - Vypínač 3-pól, In=63A, D1.01.06-111 | Ks | 1 |  | 0 |  | 0 |  | 0 | 21 | 0 | 0 | 0 | 0 | 0 |  | Vlastní | Indiv | 0 | 0 |  |  |  |  | POL1_1
SPU
36 | 38 | VÝKONOVÉ VYPÍNAČE - Pomocné kontakty přepínací 1/1, D1.01.06-111 | Ks | 2 |  | 0 |  | 0 |  | 0 | 21 | 0 | 0 | 0 | 0 | 0 |  | Vlastní | Indiv | 0 | 0 |  |  |  |  | POL1_1
SPU
37 | 39 | VÝKONOVÉ VYPÍNAČE - Vypínací cívka 230V, D1.01.06-111 | Ks | 1 |  | 0 |  | 0 |  | 0 | 21 | 0 | 0 | 0 | 0 | 0 |  | Vlastní | Indiv | 0 | 0 |  |  |  |  | POL1_1
SPU
38 | 41 | Ochrana napájecího vedení NN (50Hz) - SPD typ 2 - Přepětová ochrana , 3-fázový systém,3+1, TN-S,, 40, kA (8/20) D1.01.06-111 | ks | 3 |  | 0 |  | 0 |  | 0 | 21 | 0 | 0 | 0 | 0 | 0 |  | Vlastní | Indiv | 0 | 0 |  |  |  |  | POL1_1
SPU
39 | 43 | Pojistkový odpínač válcových pojistek, 3 polový, vel.22,do 125A, D1.01.06-111 | Ks | 2 |  | 0 |  | 0 |  | 0 | 21 | 0 | 0 | 0 | 0 | 0 |  | Vlastní | Indiv | 0 | 0 |  |  |  |  | POL1_1
SPU
40 | 44 | Pojistkový odpínač válcových pojistek, 3 polový, vel.14 do 63A, D1.01.06-111 | Ks | 1 |  | 0 |  | 0 |  | 0 | 21 | 0 | 0 | 0 | 0 | 0 |  | Vlastní | Indiv | 0 | 0 |  |  |  |  | POL1_1
SPU
41 | 46 | Pojistkový odpínač válcových pojistek, 1 polový vel.14 do 63A | Ks | 2 |  | 0 |  | 0 |  | 0 | 21 | 0 | 0 | 0 | 0 | 0 |  | Vlastní | Indiv | 0 | 0 |  |  |  |  | POL1_1
SPU
42 | 47 | Pojistkový odpínač válcových pojistek, 1 polový, vel. 10 do 32A, D1.01.06-111 | ks | 8 |  | 0 |  | 0 |  | 0 | 21 | 0 | 0 | 0 | 0 | 0 |  | Vlastní | Indiv | 0 | 0 |  |  |  |  | POL1_1
SPU
43 | 48 | Pojistkový odpínač vel 10 do 32A, 2 polový, D1.01.06-111 | Ks | 4 |  | 0 |  | 0 |  | 0 | 21 | 0 | 0 | 0 | 0 | 0 |  | Vlastní | Indiv | 0 | 0 |  |  |  |  | POL1_1
SPU
44 | 59 | Signální svítidla - Signálka s LED, 230.....240V, zelená, D1.01.06-111 | ks | 9 |  | 0 |  | 0 |  | 0 | 21 | 0 | 0 | 0 | 0 | 0 |  | Vlastní | Indiv | 0 | 0 |  |  |  |  | POL1_1
SPU
45 | 60 | Signální svítidla - Signálka s LED, 230.....240V, bílá, D1.01.06-111 | ks | 3 |  | 0 |  | 0 |  | 0 | 21 | 0 | 0 | 0 | 0 | 0 |  | Vlastní | Indiv | 0 | 0 |  |  |  |  | POL1_1
SPU
46 | 62 | Ovládače - Stop tlačítko 3 zap. kontakty + krytka, D1.01.06-111 | ks | 1 |  | 0 |  | 0 |  | 0 | 21 | 0 | 0 | 0 | 0 | 0 |  | Vlastní | Indiv | 0 | 0 |  |  |  |  | POL1_1
SPU
47 | 64 | Jistič, char C, 1-pólový, Icn=10kA, In=10A, D1.01.06-111 | ks | 17 |  | 0 |  | 0 |  | 0 | 21 | 0 | 0 | 0 | 0 | 0 |  | Vlastní | Indiv | 0 | 0 |  |  |  |  | POL1_1
SPU
48 | 65 | Jistič, char C, 1-pólový, Icn=10kA, In=16A, D1.01.06-111 | ks | 2 |  | 0 |  | 0 |  | 0 | 21 | 0 | 0 | 0 | 0 | 0 |  | Vlastní | Indiv | 0 | 0 |  |  |  |  | POL1_1
SPU
49 | 66 | Jistič, char B, 1-pólový, Icn=10kA, In=6A, D1.01.06-111 | ks | 7 |  | 0 |  | 0 |  | 0 | 21 | 0 | 0 | 0 | 0 | 0 |  | Vlastní | Indiv | 0 | 0 |  |  |  |  | POL1_1
SPU
50 | 67 | Jistič, char B, 1-pólový, Icn=10kA, In=10A, D1.01.06-111 | ks | 3 |  | 0 |  | 0 |  | 0 | 21 | 0 | 0 | 0 | 0 | 0 |  | Vlastní | Indiv | 0 | 0 |  |  |  |  | POL1_1
SPU
51 | 68 | Jistič, char B, 1-pólový, Icn=10kA, In=16A, D1.01.06-111 | ks | 2 |  | 0 |  | 0 |  | 0 | 21 | 0 | 0 | 0 | 0 | 0 |  | Vlastní | Indiv | 0 | 0 |  |  |  |  | POL1_1
SPU
52 | 69 | Jistič, char B, 2-pólový, Icn=10kA, In=16A, D1.01.06-111 | ks | 24 |  | 0 |  | 0 |  | 0 | 21 | 0 | 0 | 0 | 0 | 0 |  | Vlastní | Indiv | 0 | 0 |  |  |  |  | POL1_1
SPU
53 | 71 | Proudové chrániče s nadproudovou ochranou - Chránič s nadpr.ochr Ir=250A+puls.SS,A,1+N,char.B,, Idn=0.03A, In=16A D1.01.06-111 | ks | 13 |  | 0 |  | 0 |  | 0 | 21 | 0 | 0 | 0 | 0 | 0 |  | Vlastní | Indiv | 0 | 0 |  |  |  |  | POL1_1
SPU
54 | 72 | Proudové chrániče s nadproudovou ochranou - Chránič s nadpr.ochr Ir=250A+puls.SS,A,1+N,char.C,, Idn=0.03A, In=10A D1.01.06-111 | ks | 2 |  | 0 |  | 0 |  | 0 | 21 | 0 | 0 | 0 | 0 | 0 |  | Vlastní | Indiv | 0 | 0 |  |  |  |  | POL1_1
SPU
55 | 73 | Proudové chrániče s nadproudovou ochranou - Chránič s nadpr.ochr Ir=250A+puls.SS,A,1+N,char.C,, Idn=0.03A, In=16A D1.01.06-111 | ks | 2 |  | 0 |  | 0 |  | 0 | 21 | 0 | 0 | 0 | 0 | 0 |  | Vlastní | Indiv | 0 | 0 |  |  |  |  | POL1_1
SPU
56 | 75 | Instalační stykač, 230V~, 25A, 2zap. kont., D1.01.06-111 | ks | 1 |  | 0 |  | 0 |  | 0 | 21 | 0 | 0 | 0 | 0 | 0 |  | Vlastní | Indiv | 0 | 0 |  |  |  |  | POL1_1
SPU
57 | 76 | Instalační stykač, 230V~, 25A, 4zap. kont., D1.01.06-111 | ks | 2 |  | 0 |  | 0 |  | 0 | 21 | 0 | 0 | 0 | 0 | 0 |  | Vlastní | Indiv | 0 | 0 |  |  |  |  | POL1_1
SPU
58 | 78 | Přepínač L1, L2, L3, 3 kontakty, D1.01.06-111 | ks | 2 |  | 0 |  | 0 |  | 0 | 21 | 0 | 0 | 0 | 0 | 0 |  | Vlastní | Indiv | 0 | 0 |  |  |  |  | POL1_1
SPU
59 | 80 | Sítový monitor napětí pro spínání nouzového osvětlení, BUS, inversní, 8 vstupů, RS485, D1.01.06-111 | ks | 1 |  | 0 |  | 0 |  | 0 | 21 | 0 | 0 | 0 | 0 | 0 |  | Vlastní | Indiv | 0 | 0 |  |  |  |  | POL1_1
SPU
60 | 82 | Impulsní relé, 230 V~, 1zap. kont., D1.01.06-111 | ks | 1 |  | 0 |  | 0 |  | 0 | 21 | 0 | 0 | 0 | 0 | 0 |  | Vlastní | Indiv | 0 | 0 |  |  |  |  | POL1_1
SPU
61 | 85 | TŘÍFÁZOVÉ AUTOMATICKÉ PŘEPÍNACÍ A MONITOROVACÍ MODULY - 4xprogramovatelný vstupní kontakt, 4x, programovatelný digitální vstup, signalizace, alarmová hlášení, připojení a přeženos dat pomocí | ks | 2 |  | 0 |  | 0 |  | 0 | 21 | 0 | 0 | 0 | 0 | 0 |  | Vlastní | Indiv | 0 | 0 |  |  |  |  | POL1_1
|  | RS485 s protokolem BMS) D1.01.06-111 | [23 empty] | POP
SPU
62 | 86 | Příslušenství monitorovacího modulu, D1.01.06-111 | ks | 2 |  | 0 |  | 0 |  | 0 | 21 | 0 | 0 | 0 | 0 | 0 |  | Vlastní | Indiv | 0 | 0 |  |  |  |  | POL1_1
SPU
63 | 88 | Oddělovací transformátor jednofázový 230/230V, 5kVA, D1.01.06-111 | ks | 1 |  | 0 |  | 0 |  | 0 | 21 | 0 | 0 | 0 | 0 | 0 |  | Vlastní | Indiv | 0 | 0 |  |  |  |  | POL1_1
SPU
64 | 89 | Oddělovací transformátor jednofázový 230/230V, 4kVA, D1.01.06-111 | ks | 1 |  | 0 |  | 0 |  | 0 | 21 | 0 | 0 | 0 | 0 | 0 |  | Vlastní | Indiv | 0 | 0 |  |  |  |  | POL1_1
SPU
65 | 91 | MĚŘÍCÍ TRANSFORMÁTOR PROUDU NN - 50/0,05A, D1.01.06-111 | ks | 2 |  | 0 |  | 0 |  | 0 | 21 | 0 | 0 | 0 | 0 | 0 |  | Vlastní | Indiv | 0 | 0 |  |  |  |  | POL1_1
SPU
66 | 93 | Přepínač sítí 80A, 2x pom.kont 1/0, 2x0/1, uzamykatelná rukojeť, D1.01.06-111 | ks | 1 |  | 0 |  | 0 |  | 0 | 21 | 0 | 0 | 0 | 0 | 0 |  | Vlastní | Indiv | 0 | 0 |  |  |  |  | POL1_1
SPU
67 | 94 | Přepínač sítí 63A, 2x pom.kont 1/0, 2x0/1, uzamykatelná rukojeť, D1.01.06-111 | ks | 1 |  | 0 |  | 0 |  | 0 | 21 | 0 | 0 | 0 | 0 | 0 |  | Vlastní | Indiv | 0 | 0 |  |  |  |  | POL1_1
SPU
68 | 96 | Bezpečnostní napájecí zdroj 230V AC/ AC20, 9VA, D1.01.06-111 | ks | 2 |  | 0 |  | 0 |  | 0 | 21 | 0 | 0 | 0 | 0 | 0 |  | Vlastní | Indiv | 0 | 0 |  |  |  |  | POL1_1
SPU
69 | 98 | HLÍDAČE IZOLAČNÍHO STAVU -Vyhodnocovací jednotka lokálních poruch, 6 kanálu, AC 230V, D1.01.06-111 | ks | 4 |  | 0 |  | 0 |  | 0 | 21 | 0 | 0 | 0 | 0 | 0 |  | Vlastní | Indiv | 0 | 0 |  |  |  |  | POL1_1
SPU
70 | 99 | HLÍDAČE IZOLAČNÍHO STAVU - Hlídač izolačního stavu 230V AC, 50/60Hz, D1.01.06-111 | ks | 2 |  | 0 |  | 0 |  | 0 | 21 | 0 | 0 | 0 | 0 | 0 |  | Vlastní | Indiv | 0 | 0 |  |  |  |  | POL1_1
SPU
71 | 50 | Pojistková vložka vel.22, 80A gG, D1.01.06-111 | Ks | 3 |  | 0 |  | 0 |  | 0 | 21 | 0 | 0 | 0 | 0 | 0 |  | Vlastní | Indiv | 0 | 0 |  |  |  |  | POL3_1
SPU
72 | 51 | Pojistková vložka vel.22, 63A gG, D1.01.06-111 | Ks | 3 |  | 0 |  | 0 |  | 0 | 21 | 0 | 0 | 0 | 0 | 0 |  | Vlastní | Indiv | 0 | 0 |  |  |  |  | POL3_1
SPU
73 | 52 | Pojistková vložka vel 14, 50A gG, D1.01.06-111 | Ks | 3 |  | 0 |  | 0 |  | 0 | 21 | 0 | 0 | 0 | 0 | 0 |  | Vlastní | Indiv | 0 | 0 |  |  |  |  | POL3_1
SPU
74 | 53 | Pojistková vložka vel 14, 32A aM, D1.01.06-111 | Ks | 1 |  | 0 |  | 0 |  | 0 | 21 | 0 | 0 | 0 | 0 | 0 |  | Vlastní | Indiv | 0 | 0 |  |  |  |  | POL3_1
SPU
75 | 54 | Pojistková vložka vel 14, 50A aM, D1.01.06-111 | Ks | 1 |  | 0 |  | 0 |  | 0 | 21 | 0 | 0 | 0 | 0 | 0 |  | Vlastní | Indiv | 0 | 0 |  |  |  |  | POL3_1
SPU
76 | 55 | Pojistková vložka vel. 10, 16A, gG, D1.01.06-111 | Ks | 1 |  | 0 |  | 0 |  | 0 | 21 | 0 | 0 | 0 | 0 | 0 |  | Vlastní | Indiv | 0 | 0 |  |  |  |  | POL3_1
SPU
77 | 56 | Pojistková vložka vel. 10 4A, gG, D1.01.06-111 | Ks | 7 |  | 0 |  | 0 |  | 0 | 21 | 0 | 0 | 0 | 0 | 0 |  | Vlastní | Indiv | 0 | 0 |  |  |  |  | POL3_1
SPU
78 | 57 | Pojistková vložka vel. 10 6A, gG, D1.01.06-111 | Ks | 8 |  | 0 |  | 0 |  | 0 | 21 | 0 | 0 | 0 | 0 | 0 |  | Vlastní | Indiv | 0 | 0 |  |  |  |  | POL3_1
SPU
Díl: | EL_03 | Rozvaděč R-CHIR6 |  |  |  | 0 |  | 0 |  | 0 |  | 0 |  | 0 |  | 0 |  |  |  |  | 0 |  |  |  |  | DIL
79 | 117 | Hlavní vypínač, 3-pól, In=100A, D1.01.06-111 | Ks | 1 |  | 0 |  | 0 |  | 0 | 21 | 0 | 0 | 0 | 0 | 0 |  | Vlastní | Indiv | 0 | 0 |  |  |  |  | POL1_1
SPU
80 | 118 | Pomocné kontakty přepínací 1/1, D1.01.06-111 | Ks | 2 |  | 0 |  | 0 |  | 0 | 21 | 0 | 0 | 0 | 0 | 0 |  | Vlastní | Indiv | 0 | 0 |  |  |  |  | POL1_1
SPU
81 | 119 | Vypínací cívka 230V, D1.01.06-111 | Ks | 1 |  | 0 |  | 0 |  | 0 | 21 | 0 | 0 | 0 | 0 | 0 |  | Vlastní | Indiv | 0 | 0 |  |  |  |  | POL1_1
SPU
82 | 120 | Vypínač, 3-pól, In=80A, D1.01.06-111 | Ks | 1 |  | 0 |  | 0 |  | 0 | 21 | 0 | 0 | 0 | 0 | 0 |  | Vlastní | Indiv | 0 | 0 |  |  |  |  | POL1_1
SPU
83 | 121 | Pomocné kontakty přepínací 1/1, D1.01.06-111 | Ks | 2 |  | 0 |  | 0 |  | 0 | 21 | 0 | 0 | 0 | 0 | 0 |  | Vlastní | Indiv | 0 | 0 |  |  |  |  | POL1_1
SPU
84 | 122 | Vypínací cívka 230V, D1.01.06-111 | Ks | 1 |  | 0 |  | 0 |  | 0 | 21 | 0 | 0 | 0 | 0 | 0 |  | Vlastní | Indiv | 0 | 0 |  |  |  |  | POL1_1
SPU
85 | 123 | Vypínač 3-pól, In=63A, D1.01.06-111 | Ks | 1 |  | 0 |  | 0 |  | 0 | 21 | 0 | 0 | 0 | 0 | 0 |  | Vlastní | Indiv | 0 | 0 |  |  |  |  | POL1_1
SPU
86 | 124 | Pomocné kontakty přepínací 1/1, D1.01.06-111 | Ks | 2 |  | 0 |  | 0 |  | 0 | 21 | 0 | 0 | 0 | 0 | 0 |  | Vlastní | Indiv | 0 | 0 |  |  |  |  | POL1_1
SPU
87 | 125 | Vypínací cívka 230V, D1.01.06-111 | Ks | 1 |  | 0 |  | 0 |  | 0 | 21 | 0 | 0 | 0 | 0 | 0 |  | Vlastní | Indiv | 0 | 0 |  |  |  |  | POL1_1
SPU
88 | 127 | Ochrana napájecího vedení NN (50Hz) - SPD typ 2 - Přepětová ochrana , 3-fázový systém,3+1, TN-S,, 40, kA (8/20) D1.01.06-111 | ks | 3 |  | 0 |  | 0 |  | 0 | 21 | 0 | 0 | 0 | 0 | 0 |  | Vlastní | Indiv | 0 | 0 |  |  |  |  | POL1_1
SPU
89 | 129 | Pojistkový odpínač válcových pojistek, 3 polový, vel.22,do 125A, D1.01.06-111 | Ks | 2 |  | 0 |  | 0 |  | 0 | 21 | 0 | 0 | 0 | 0 | 0 |  | Vlastní | Indiv | 0 | 0 |  |  |  |  | POL1_1
SPU
90 | 130 | Pojistkový odpínač válcových pojistek, 3 polový, vel.14 do 63A, D1.01.06-111 | Ks | 1 |  | 0 |  | 0 |  | 0 | 21 | 0 | 0 | 0 | 0 | 0 |  | Vlastní | Indiv | 0 | 0 |  |  |  |  | POL1_1
SPU
91 | 131 | Pojistkový odpínač válcových pojistek, 1 polový vel.14 do 63A | Ks | 2 |  | 0 |  | 0 |  | 0 | 21 | 0 | 0 | 0 | 0 | 0 |  | Vlastní | Indiv | 0 | 0 |  |  |  |  | POL1_1
SPU
92 | 132 | Pojistkový odpínač válcových pojistek, 1 polový, vel. 10 do 32A, D1.01.06-111 | ks | 8 |  | 0 |  | 0 |  | 0 | 21 | 0 | 0 | 0 | 0 | 0 |  | Vlastní | Indiv | 0 | 0 |  |  |  |  | POL1_1
SPU
93 | 133 | Pojistkový odpínač vel 10 do 32A, 2 polový, D1.01.06-111 | Ks | 4 |  | 0 |  | 0 |  | 0 | 21 | 0 | 0 | 0 | 0 | 0 |  | Vlastní | Indiv | 0 | 0 |  |  |  |  | POL1_1
SPU
94 | 144 | Signální svítidla - Signálka s LED, 230.....240V, zelená, D1.01.06-111 | ks | 9 |  | 0 |  | 0 |  | 0 | 21 | 0 | 0 | 0 | 0 | 0 |  | Vlastní | Indiv | 0 | 0 |  |  |  |  | POL1_1
SPU
95 | 145 | Signální svítidla - Signálka s LED, 230.....240V, bílá, D1.01.06-111 | ks | 3 |  | 0 |  | 0 |  | 0 | 21 | 0 | 0 | 0 | 0 | 0 |  | Vlastní | Indiv | 0 | 0 |  |  |  |  | POL1_1
SPU
96 | 147 | Stop tlačítko 3 zap. kontakty + krytka, D1.01.06-111 | ks | 1 |  | 0 |  | 0 |  | 0 | 21 | 0 | 0 | 0 | 0 | 0 |  | Vlastní | Indiv | 0 | 0 |  |  |  |  | POL1_1
SPU
97 | 149 | Jistič, char C, 1-pólový, Icn=10kA, In=10A, D1.01.06-111 | ks | 18 |  | 0 |  | 0 |  | 0 | 21 | 0 | 0 | 0 | 0 | 0 |  | Vlastní | Indiv | 0 | 0 |  |  |  |  | POL1_1
SPU
98 | 150 | Jistič, char C, 1-pólový, Icn=10kA, In=16A, D1.01.06-111 | ks | 2 |  | 0 |  | 0 |  | 0 | 21 | 0 | 0 | 0 | 0 | 0 |  | Vlastní | Indiv | 0 | 0 |  |  |  |  | POL1_1
SPU
99 | 151 | Jistič, char B, 1-pólový, Icn=10kA, In=6A, D1.01.06-111 | ks | 7 |  | 0 |  | 0 |  | 0 | 21 | 0 | 0 | 0 | 0 | 0 |  | Vlastní | Indiv | 0 | 0 |  |  |  |  | POL1_1
SPU
100 | 152 | Jistič, char B, 1-pólový, Icn=10kA, In=10A, D1.01.06-111 | ks | 3 |  | 0 |  | 0 |  | 0 | 21 | 0 | 0 | 0 | 0 | 0 |  | Vlastní | Indiv | 0 | 0 |  |  |  |  | POL1_1
SPU
101 | 153 | Jistič, char B, 1-pólový, Icn=10kA, In=16A, D1.01.06-111 | ks | 2 |  | 0 |  | 0 |  | 0 | 21 | 0 | 0 | 0 | 0 | 0 |  | Vlastní | Indiv | 0 | 0 |  |  |  |  | POL1_1
SPU
102 | 154 | Jistič, char B, 2-pólový, Icn=10kA, In=16A, D1.01.06-111 | ks | 20 |  | 0 |  | 0 |  | 0 | 21 | 0 | 0 | 0 | 0 | 0 |  | Vlastní | Indiv | 0 | 0 |  |  |  |  | POL1_1
SPU
103 | 156 | Proudové chrániče s nadproudovou ochranou - Chránič s nadpr.ochr Ir=250A+puls.SS,A,1+N,char.C,, Idn=0.03A, In=10A D1.01.06-111 | ks | 1 |  | 0 |  | 0 |  | 0 | 21 | 0 | 0 | 0 | 0 | 0 |  | Vlastní | Indiv | 0 | 0 |  |  |  |  | POL1_1
SPU
104 | 157 | Proudové chrániče s nadproudovou ochranou - Chránič s nadpr.ochr Ir=250A+puls.SS,A,1+N,char.B,, Idn=0.03A, In=16A D1.01.06-111 | ks | 11 |  | 0 |  | 0 |  | 0 | 21 | 0 | 0 | 0 | 0 | 0 |  | Vlastní | Indiv | 0 | 0 |  |  |  |  | POL1_1
SPU
105 | 158 | Proudové chrániče s nadproudovou ochranou - Chránič s nadpr.ochr Ir=250A+puls.SS,A,1+N,char.C,, Idn=0.03A, In=16A D1.01.06-111 | ks | 2 |  | 0 |  | 0 |  | 0 | 21 | 0 | 0 | 0 | 0 | 0 |  | Vlastní | Indiv | 0 | 0 |  |  |  |  | POL1_1
SPU
106 | 160 | Instalační stykač, 230V~, 25A, 2zap. kont., D1.01.06-111 | ks | 1 |  | 0 |  | 0 |  | 0 | 21 | 0 | 0 | 0 | 0 | 0 |  | Vlastní | Indiv | 0 | 0 |  |  |  |  | POL1_1
SPU
107 | 161 | Instalační stykač, 230V~, 25A, 4zap. kont., D1.01.06-111 | ks | 2 |  | 0 |  | 0 |  | 0 | 21 | 0 | 0 | 0 | 0 | 0 |  | Vlastní | Indiv | 0 | 0 |  |  |  |  | POL1_1
SPU
108 | 163 | Přepínač L1, L2, L3, 3 kontakty, D1.01.06-111 | ks | 2 |  | 0 |  | 0 |  | 0 | 21 | 0 | 0 | 0 | 0 | 0 |  | Vlastní | Indiv | 0 | 0 |  |  |  |  | POL1_1
SPU
109 | 165 | Sítový monitor napětí pro spínání nouzového osvětlení, BUS, inversní, 8 vstupů, RS485, D1.01.06-111 | ks | 1 |  | 0 |  | 0 |  | 0 | 21 | 0 | 0 | 0 | 0 | 0 |  | Vlastní | Indiv | 0 | 0 |  |  |  |  | POL1_1
SPU
110 | 167 | Impulsní relé, 230 V~, 1zap. kont., D1.01.06-111 | ks | 1 |  | 0 |  | 0 |  | 0 | 21 | 0 | 0 | 0 | 0 | 0 |  | Vlastní | Indiv | 0 | 0 |  |  |  |  | POL1_1
SPU
111 | 170 | TŘÍFÁZOVÉ AUTOMATICKÉ PŘEPÍNACÍ A MONITOROVACÍ MODULY - Přepínací a monitorovací modul, 80A s funkcí, automatického amanuálního přepínání (dodávka včetně 3 ks měřících transformátorů proudu - | ks | 2 |  | 0 |  | 0 |  | 0 | 21 | 0 | 0 | 0 | 0 | 0 |  | Vlastní | Indiv | 0 | 0 |  |  |  |  | POL1_1
|  | 4xprogramovatelný vstupní kontakt, 4x programovatelný digitální vstup, signalizace, alarmová hlášení, připojení a přeženos dat pomocí RS485 s protokolem BMS) D1.01.06-111 | [23 empty] | POP |  | 4xprogramovatelný vstupní kontakt, 4x programovatelný digitální vstup, signalizace, alarmová hlášení, připojení a přeženos dat pomocí RS485 s protokolem BMS) D1.01.06-111
SPU
112 | 171 | Příslušenství monitorovacího modulu, D1.01.06-111 | ks | 2 |  | 0 |  | 0 |  | 0 | 21 | 0 | 0 | 0 | 0 | 0 |  | Vlastní | Indiv | 0 | 0 |  |  |  |  | POL1_1
SPU
113 | 173 | Oddělovací transformátor jednofázový 230/230V, 5kVA, D1.01.06-111 | ks | 1 |  | 0 |  | 0 |  | 0 | 21 | 0 | 0 | 0 | 0 | 0 |  | Vlastní | Indiv | 0 | 0 |  |  |  |  | POL1_1
SPU
114 | 174 | Oddělovací transformátor jednofázový 230/230V, 4kVA, D1.01.06-111 | ks | 1 |  | 0 |  | 0 |  | 0 | 21 | 0 | 0 | 0 | 0 | 0 |  | Vlastní | Indiv | 0 | 0 |  |  |  |  | POL1_1
SPU
115 | 176 | MĚŘÍCÍ TRANSFORMÁTOR PROUDU NN - 50/0,05A, D1.01.06-111 | ks | 2 |  | 0 |  | 0 |  | 0 | 21 | 0 | 0 | 0 | 0 | 0 |  | Vlastní | Indiv | 0 | 0 |  |  |  |  | POL1_1
SPU
116 | 178 | Přepínač sítí 80A, 2x pom.kont 1/0, 2x0/1, uzamykatelná rukojeť, D1.01.06-111 | ks | 1 |  | 0 |  | 0 |  | 0 | 21 | 0 | 0 | 0 | 0 | 0 |  | Vlastní | Indiv | 0 | 0 |  |  |  |  | POL1_1
SPU
117 | 179 | Přepínač sítí 63A, 2x pom.kont 1/0, 2x0/1, uzamykatelná rukojeť, D1.01.06-111 | ks | 1 |  | 0 |  | 0 |  | 0 | 21 | 0 | 0 | 0 | 0 | 0 |  | Vlastní | Indiv | 0 | 0 |  |  |  |  | POL1_1
SPU
118 | 181 | Bezpečnostní napájecí zdroj 230V AC/ AC20, 9VA, D1.01.06-111 | ks | 2 |  | 0 |  | 0 |  | 0 | 21 | 0 | 0 | 0 | 0 | 0 |  | Vlastní | Indiv | 0 | 0 |  |  |  |  | POL1_1
SPU
119 | 183 | HLÍDAČE IZOLAČNÍHO STAVU -Vyhodnocovací jednotka lokálních poruch, 6 kanálu, AC 230V, D1.01.06-111 | ks | 4 |  | 0 |  | 0 |  | 0 | 21 | 0 | 0 | 0 | 0 | 0 |  | Vlastní | Indiv | 0 | 0 |  |  |  |  | POL1_1
SPU
120 | 184 | HLÍDAČE IZOLAČNÍHO STAVU -Hlídač izolačního stavu 230V AC, 50/60Hz, D1.01.06-111 | ks | 2 |  | 0 |  | 0 |  | 0 | 21 | 0 | 0 | 0 | 0 | 0 |  | Vlastní | Indiv | 0 | 0 |  |  |  |  | POL1_1
SPU
121 | 186 | Zásuvka do rozvaděče 2P+PE, 230V/16A, D1.01.06-111 | ks | 1 |  | 0 |  | 0 |  | 0 | 21 | 0 | 0 | 0 | 0 | 0 |  | Vlastní | Indiv | 0 | 0 |  |  |  |  | POL1_1
SPU
122 | 188 | Řadová svorkovnice do 2,5 mm2, D1.01.06-111 | ks | 14 |  | 0 |  | 0 |  | 0 | 21 | 0 | 0 | 0 | 0 | 0 |  | Vlastní | Indiv | 0 | 0 |  |  |  |  | POL1_1
SPU
123 | 189 | Řadová svorkovnice do 4 mm2, D1.01.06-111 | ks | 120 |  | 0 |  | 0 |  | 0 | 21 | 0 | 0 | 0 | 0 | 0 |  | Vlastní | Indiv | 0 | 0 |  |  |  |  | POL1_1
SPU
124 | 190 | Řadová svornice do 10 mm2, D1.01.06-111 | ks | 4 |  | 0 |  | 0 |  | 0 | 21 | 0 | 0 | 0 | 0 | 0 |  | Vlastní | Indiv | 0 | 0 |  |  |  |  | POL1_1
SPU
125 | 192 | UCPÁVKOVÁ VÝVODKA - P42, D1.01.06-111 | ks | 1 |  | 0 |  | 0 |  | 0 | 21 | 0 | 0 | 0 | 0 | 0 |  | Vlastní | Indiv | 0 | 0 |  |  |  |  | POL1_1
SPU
126 | 193 | UCPÁVKOVÁ VÝVODKA - P36, D1.01.06-111 | ks | 1 |  | 0 |  | 0 |  | 0 | 21 | 0 | 0 | 0 | 0 | 0 |  | Vlastní | Indiv | 0 | 0 |  |  |  |  | POL1_1
SPU
127 | 194 | UCPÁVKOVÁ VÝVODKA - P29, D1.01.06-111 | ks | 1 |  | 0 |  | 0 |  | 0 | 21 | 0 | 0 | 0 | 0 | 0 |  | Vlastní | Indiv | 0 | 0 |  |  |  |  | POL1_1
SPU
128 | 195 | UCPÁVKOVÁ VÝVODKA - P16, D1.01.06-111 | ks | 44 |  | 0 |  | 0 |  | 0 | 21 | 0 | 0 | 0 | 0 | 0 |  | Vlastní | Indiv | 0 | 0 |  |  |  |  | POL1_1
SPU
129 | 196 | UCPÁVKOVÁ VÝVODKA - P13.5, D1.01.06-111 | ks | 34 |  | 0 |  | 0 |  | 0 | 21 | 0 | 0 | 0 | 0 | 0 |  | Vlastní | Indiv | 0 | 0 |  |  |  |  | POL1_1
SPU
130 | 135 | Pojistková vložka vel.22, 80A gG, D1.01.06-111 | Ks | 3 |  | 0 |  | 0 |  | 0 | 21 | 0 | 0 | 0 | 0 | 0 |  | Vlastní | Indiv | 0 | 0 |  |  |  |  | POL3_1
SPU
131 | 136 | Pojistková vložka vel.22, 63A gG, D1.01.06-111 | Ks | 3 |  | 0 |  | 0 |  | 0 | 21 | 0 | 0 | 0 | 0 | 0 |  | Vlastní | Indiv | 0 | 0 |  |  |  |  | POL3_1
SPU
132 | 137 | Pojistková vložka vel 14, 50A gG, D1.01.06-111 | Ks | 3 |  | 0 |  | 0 |  | 0 | 21 | 0 | 0 | 0 | 0 | 0 |  | Vlastní | Indiv | 0 | 0 |  |  |  |  | POL3_1
SPU
133 | 138 | Pojistková vložka vel 14, 32A aM, D1.01.06-111 | Ks | 1 |  | 0 |  | 0 |  | 0 | 21 | 0 | 0 | 0 | 0 | 0 |  | Vlastní | Indiv | 0 | 0 |  |  |  |  | POL3_1
SPU
134 | 139 | Pojistková vložka vel 14, 50A aM, D1.01.06-111 | Ks | 1 |  | 0 |  | 0 |  | 0 | 21 | 0 | 0 | 0 | 0 | 0 |  | Vlastní | Indiv | 0 | 0 |  |  |  |  | POL3_1
SPU
135 | 140 | Pojistková vložka vel. 10, 16A, gG, D1.01.06-111 | Ks | 1 |  | 0 |  | 0 |  | 0 | 21 | 0 | 0 | 0 | 0 | 0 |  | Vlastní | Indiv | 0 | 0 |  |  |  |  | POL3_1
SPU
136 | 141 | Pojistková vložka vel. 10 4A, gG, D1.01.06-111 | Ks | 7 |  | 0 |  | 0 |  | 0 | 21 | 0 | 0 | 0 | 0 | 0 |  | Vlastní | Indiv | 0 | 0 |  |  |  |  | POL3_1
SPU
137 | 142 | Pojistková vložka vel. 10 6A, gG, D1.01.06-111 | Ks | 8 |  | 0 |  | 0 |  | 0 | 21 | 0 | 0 | 0 | 0 | 0 |  | Vlastní | Indiv | 0 | 0 |  |  |  |  | POL3_1
SPU
Díl: | EL_04 | Specifikace dodávky rozvaděč R-CHIR5 + R-CHIR4 |  |  |  | 0 |  | 0 |  | 0 |  | 0 |  | 0 |  | 0 |  |  |  |  | 0 |  |  |  |  | DIL
138 | 216 | DOPLŇKY KONSTRUKCI - Kapsa na dokumentaci, D1.01.06-110 | ks | 1 |  | 0 |  | 0 |  | 0 | 21 | 0 | 0 | 0 | 0 | 0 |  | Vlastní | Indiv | 0 | 0 |  |  |  |  | POL1_1
SPU
139 | 217 | DOPLŇKY KONSTRUKCI - Bezpečnostní tabulky, D1.01.06-110 | ks | 4 |  | 0 |  | 0 |  | 0 | 21 | 0 | 0 | 0 | 0 | 0 |  | Vlastní | Indiv | 0 | 0 |  |  |  |  | POL1_1
SPU
140 | 218 | DOPLŇKY KONSTRUKCI - Propojovací vodiče, lišty, nosné konstrukce, držáky přípojnic, kryty, lišty,, popipisné štítky apod. D1.01.06-110 | ks | 5 |  | 0 |  | 0 |  | 0 | 21 | 0 | 0 | 0 | 0 | 0 |  | Vlastní | Indiv | 0 | 0 |  |  |  |  | POL1_1
SPU
141 | 203 | Oceloplechový skříňový rozvaděč, 5 polí - Krytí: IP40/IP20 - Pole 800x2000x400, D1.01.06-110 | Ks | 2 |  | 0 |  | 0 |  | 0 | 21 | 0 | 0 | 0 | 0 | 0 |  | Vlastní | Indiv | 0 | 0 |  |  |  |  | POL3_1
SPU
142 | 204 | Oceloplechový skříňový rozvaděč, 5 polí - Krytí: IP40/IP20 - Pole 600x2000x400, D1.01.06-110 | Ks | 1 |  | 0 |  | 0 |  | 0 | 21 | 0 | 0 | 0 | 0 | 0 |  | Vlastní | Indiv | 0 | 0 |  |  |  |  | POL3_1
SPU
143 | 205 | Oceloplechový skříňový rozvaděč, 5 polí - Krytí: IP40/IP20 - Pole 600x2000x400 (zakrytování z, tahokovu pro zajištění přirozeného větrání traf) D1.01.06-110 | Ks | 1 |  | 0 |  | 0 |  | 0 | 21 | 0 | 0 | 0 | 0 | 0 |  | Vlastní | Indiv | 0 | 0 |  |  |  |  | POL3_1
SPU
144 | 206 | Oceloplechový skříňový rozvaděč, 5 polí - Krytí: IP40/IP20 - Pole 400x2000x400, D1.01.06-110 | Ks | 1 |  | 0 |  | 0 |  | 0 | 21 | 0 | 0 | 0 | 0 | 0 |  | Vlastní | Indiv | 0 | 0 |  |  |  |  | POL3_1
SPU
145 | 208 | Podstavec pod rozvaděč - Podstavec v.100mm, š. 800mm, hl. 400mm, D1.01.06-110 | ks | 2 |  | 0 |  | 0 |  | 0 | 21 | 0 | 0 | 0 | 0 | 0 |  | Vlastní | Indiv | 0 | 0 |  |  |  |  | POL3_1
SPU
146 | 209 | Podstavec pod rozvaděč - Podstavec v.100mm, š. 600mm, hl. 400mm, D1.01.06-110 | ks | 2 |  | 0 |  | 0 |  | 0 | 21 | 0 | 0 | 0 | 0 | 0 |  | Vlastní | Indiv | 0 | 0 |  |  |  |  | POL3_1
SPU
147 | 210 | Podstavec pod rozvaděč - Podstavec v.100mm, š. 400mm, hl. 400mm, D1.01.06-110 | ks | 1 |  | 0 |  | 0 |  | 0 | 21 | 0 | 0 | 0 | 0 | 0 |  | Vlastní | Indiv | 0 | 0 |  |  |  |  | POL3_1
SPU
148 | 212 | BOČNÍ ZÁKRYT IP40 - Hloubka 400 mm, D1.01.06-110 | ks | 2 |  | 0 |  | 0 |  | 0 | 21 | 0 | 0 | 0 | 0 | 0 |  | Vlastní | Indiv | 0 | 0 |  |  |  |  | POL3_1
SPU
149 | 213 | BOČNÍ ZÁKRYT IP40 - Dělící přepážka mezi poli, D1.01.06-110 | m2 | 3 |  | 0 |  | 0 |  | 0 | 21 | 0 | 0 | 0 | 0 | 0 |  | Vlastní | Indiv | 0 | 0 |  |  |  |  | POL3_1
SPU
150 | 215 | DOPLŇKY KONSTRUKCI - Zákryt z plechu, D1.01.06-110 | m2 | 6.4 |  | 0 |  | 0 |  | 0 | 21 | 0 | 0 | 0 | 0 | 0 |  | Vlastní | Indiv | 0 | 0 |  |  |  |  | POL3_1
SPU
151 | 220 | PŘIPOJNICE Cu - Cu 20x5, D1.01.06-110 | ks | 20 |  | 0 |  | 0 |  | 0 | 21 | 0 | 0 | 0 | 0 | 0 |  | Vlastní | Indiv | 0 | 0 |  |  |  |  | POL3_1
SPU
152 | 221 | PŘIPOJNICE Cu - Podpěrný izolátor pro přípojnice, D1.01.06-110 | ks | 40 |  | 0 |  | 0 |  | 0 | 21 | 0 | 0 | 0 | 0 | 0 |  | Vlastní | Indiv | 0 | 0 |  |  |  |  | POL3_1
SPU
153 | 222 | PŘIPOJNICE Cu - Držák podpěrného izolátoru, D1.01.06-110 | ks | 40 |  | 0 |  | 0 |  | 0 | 21 | 0 | 0 | 0 | 0 | 0 |  | Vlastní | Indiv | 0 | 0 |  |  |  |  | POL3_1
SPU
Díl: | EL_05 | Rozvaděč R-CHIR4 |  |  |  | 0 |  | 0 |  | 0 |  | 0 |  | 0 |  | 0 |  |  |  |  | 0 |  |  |  |  | DIL
154 | 225 | Hlavní vypínač, 3-pól, In=100A, D1.01.06-110 | Ks | 1 |  | 0 |  | 0 |  | 0 | 21 | 0 | 0 | 0 | 0 | 0 |  | Vlastní | Indiv | 0 | 0 |  |  |  |  | POL1_1
SPU
155 | 226 | Pomocné kontakty přepínací 1/1, D1.01.06-110 | Ks | 2 |  | 0 |  | 0 |  | 0 | 21 | 0 | 0 | 0 | 0 | 0 |  | Vlastní | Indiv | 0 | 0 |  |  |  |  | POL1_1
SPU
156 | 227 | Vypínací cívka 230V, D1.01.06-110 | Ks | 1 |  | 0 |  | 0 |  | 0 | 21 | 0 | 0 | 0 | 0 | 0 |  | Vlastní | Indiv | 0 | 0 |  |  |  |  | POL1_1
SPU
157 | 228 | Vypínač, 3-pól, In=80A, D1.01.06-110 | Ks | 1 |  | 0 |  | 0 |  | 0 | 21 | 0 | 0 | 0 | 0 | 0 |  | Vlastní | Indiv | 0 | 0 |  |  |  |  | POL1_1
SPU
158 | 229 | Pomocné kontakty přepínací 1/1, D1.01.06-110 | Ks | 2 |  | 0 |  | 0 |  | 0 | 21 | 0 | 0 | 0 | 0 | 0 |  | Vlastní | Indiv | 0 | 0 |  |  |  |  | POL1_1
SPU
159 | 230 | Vypínací cívka 230V, D1.01.06-110 | Ks | 1 |  | 0 |  | 0 |  | 0 | 21 | 0 | 0 | 0 | 0 | 0 |  | Vlastní | Indiv | 0 | 0 |  |  |  |  | POL1_1
SPU
160 | 231 | Vypínač 3-pól, In=63A, D1.01.06-110 | Ks | 1 |  | 0 |  | 0 |  | 0 | 21 | 0 | 0 | 0 | 0 | 0 |  | Vlastní | Indiv | 0 | 0 |  |  |  |  | POL1_1
SPU
161 | 232 | Pomocné kontakty přepínací 1/1, D1.01.06-110 | Ks | 2 |  | 0 |  | 0 |  | 0 | 21 | 0 | 0 | 0 | 0 | 0 |  | Vlastní | Indiv | 0 | 0 |  |  |  |  | POL1_1
SPU
162 | 233 | Vypínací cívka 230V, D1.01.06-110 | Ks | 1 |  | 0 |  | 0 |  | 0 | 21 | 0 | 0 | 0 | 0 | 0 |  | Vlastní | Indiv | 0 | 0 |  |  |  |  | POL1_1
SPU
163 | 235 | Ochrana napájecího vedení NN (50Hz) - SPD typ 2 - Přepětová ochrana , 3-fázový systém,3+1, TN-S,, 40, kA (8/20) D1.01.06-110 | ks | 3 |  | 0 |  | 0 |  | 0 | 21 | 0 | 0 | 0 | 0 | 0 |  | Vlastní | Indiv | 0 | 0 |  |  |  |  | POL1_1
SPU
164 | 237 | Pojistkový odpínač válcových pojistek, 3 polový, vel.22,do 125A, D1.01.06-110 | Ks | 2 |  | 0 |  | 0 |  | 0 | 21 | 0 | 0 | 0 | 0 | 0 |  | Vlastní | Indiv | 0 | 0 |  |  |  |  | POL1_1
SPU
165 | 238 | Pojistkový odpínač válcových pojistek, 3 polový, vel.14 do 63A, D1.01.06-110 | Ks | 1 |  | 0 |  | 0 |  | 0 | 21 | 0 | 0 | 0 | 0 | 0 |  | Vlastní | Indiv | 0 | 0 |  |  |  |  | POL1_1
SPU
166 | 240 | Pojistkový odpínač válcových pojistek, 1 polový vel.14 do 63A, D1.01.06-110 | Ks | 2 |  | 0 |  | 0 |  | 0 | 21 | 0 | 0 | 0 | 0 | 0 |  | Vlastní | Indiv | 0 | 0 |  |  |  |  | POL1_1
SPU
167 | 241 | Pojistkový odpínač válcových pojistek, 1 polový, vel. 10 do 32A, D1.01.06-110 | ks | 8 |  | 0 |  | 0 |  | 0 | 21 | 0 | 0 | 0 | 0 | 0 |  | Vlastní | Indiv | 0 | 0 |  |  |  |  | POL1_1
SPU
168 | 242 | Pojistkový odpínač vel 10 do 32A, 2 polový, D1.01.06-110 | Ks | 4 |  | 0 |  | 0 |  | 0 | 21 | 0 | 0 | 0 | 0 | 0 |  | Vlastní | Indiv | 0 | 0 |  |  |  |  | POL1_1
SPU
169 | 253 | Signální svítidla - Signálka s LED, 230.....240V, zelená, D1.01.06-110 | ks | 9 |  | 0 |  | 0 |  | 0 | 21 | 0 | 0 | 0 | 0 | 0 |  | Vlastní | Indiv | 0 | 0 |  |  |  |  | POL1_1
SPU
170 | 254 | Signální svítidla - Signálka s LED, 230.....240V, bílá, D1.01.06-110 | ks | 3 |  | 0 |  | 0 |  | 0 | 21 | 0 | 0 | 0 | 0 | 0 |  | Vlastní | Indiv | 0 | 0 |  |  |  |  | POL1_1
SPU
171 | 256 | Ovládače - Stop tlačítko 3 zap. kontakty + krytka, D1.01.06-110 | ks | 1 |  | 0 |  | 0 |  | 0 | 21 | 0 | 0 | 0 | 0 | 0 |  | Vlastní | Indiv | 0 | 0 |  |  |  |  | POL1_1
SPU
172 | 258 | Jistič, char C, 1-pólový, Icn=10kA, In=10A, D1.01.06-110 | ks | 17 |  | 0 |  | 0 |  | 0 | 21 | 0 | 0 | 0 | 0 | 0 |  | Vlastní | Indiv | 0 | 0 |  |  |  |  | POL1_1
SPU
173 | 259 | Jistič, char C, 1-pólový, Icn=10kA, In=16A, D1.01.06-110 | ks | 2 |  | 0 |  | 0 |  | 0 | 21 | 0 | 0 | 0 | 0 | 0 |  | Vlastní | Indiv | 0 | 0 |  |  |  |  | POL1_1
SPU
174 | 260 | Jistič, char B, 1-pólový, Icn=10kA, In=6A, D1.01.06-110 | ks | 7 |  | 0 |  | 0 |  | 0 | 21 | 0 | 0 | 0 | 0 | 0 |  | Vlastní | Indiv | 0 | 0 |  |  |  |  | POL1_1
SPU
175 | 261 | Jistič, char B, 1-pólový, Icn=10kA, In=10A, D1.01.06-110 | ks | 3 |  | 0 |  | 0 |  | 0 | 21 | 0 | 0 | 0 | 0 | 0 |  | Vlastní | Indiv | 0 | 0 |  |  |  |  | POL1_1
SPU
176 | 262 | Jistič, char B, 1-pólový, Icn=10kA, In=16A, D1.01.06-110 | ks | 2 |  | 0 |  | 0 |  | 0 | 21 | 0 | 0 | 0 | 0 | 0 |  | Vlastní | Indiv | 0 | 0 |  |  |  |  | POL1_1
SPU
177 | 263 | Jistič, char B, 2-pólový, Icn=10kA, In=16A, D1.01.06-110 | ks | 24 |  | 0 |  | 0 |  | 0 | 21 | 0 | 0 | 0 | 0 | 0 |  | Vlastní | Indiv | 0 | 0 |  |  |  |  | POL1_1
SPU
178 | 265 | Chránič s nadpr.ochr Ir=250A+puls.SS,A,1+N,char.B, Idn=0.03A, In=16A, D1.01.06-110 | ks | 13 |  | 0 |  | 0 |  | 0 | 21 | 0 | 0 | 0 | 0 | 0 |  | Vlastní | Indiv | 0 | 0 |  |  |  |  | POL1_1
SPU
179 | 266 | Chránič s nadpr.ochr Ir=250A+puls.SS,A,1+N,char.C, Idn=0.03A, In=10A, D1.01.06-110 | ks | 2 |  | 0 |  | 0 |  | 0 | 21 | 0 | 0 | 0 | 0 | 0 |  | Vlastní | Indiv | 0 | 0 |  |  |  |  | POL1_1
SPU
180 | 267 | Chránič s nadpr.ochr Ir=250A+puls.SS,A,1+N,char.C, Idn=0.03A, In=16A, D1.01.06-110 | ks | 2 |  | 0 |  | 0 |  | 0 | 21 | 0 | 0 | 0 | 0 | 0 |  | Vlastní | Indiv | 0 | 0 |  |  |  |  | POL1_1
SPU
181 | 269 | Instalační stykač, 230V~, 25A, 2zap. kont., D1.01.06-110 | ks | 1 |  | 0 |  | 0 |  | 0 | 21 | 0 | 0 | 0 | 0 | 0 |  | Vlastní | Indiv | 0 | 0 |  |  |  |  | POL1_1
SPU
182 | 270 | Instalační stykač, 230V~, 25A, 4zap. kont., D1.01.06-110 | ks | 2 |  | 0 |  | 0 |  | 0 | 21 | 0 | 0 | 0 | 0 | 0 |  | Vlastní | Indiv | 0 | 0 |  |  |  |  | POL1_1
SPU
183 | 272 | Přepínač L1, L2, L3, 3 kontakty, D1.01.06-110 | ks | 2 |  | 0 |  | 0 |  | 0 | 21 | 0 | 0 | 0 | 0 | 0 |  | Vlastní | Indiv | 0 | 0 |  |  |  |  | POL1_1
SPU
184 | 274 | Sítový monitor napětí pro spínání nouzového osvětlení, BUS, inversní, 8 vstupů, RS485, D1.01.06-110 | ks | 1 |  | 0 |  | 0 |  | 0 | 21 | 0 | 0 | 0 | 0 | 0 |  | Vlastní | Indiv | 0 | 0 |  |  |  |  | POL1_1
SPU
185 | 276 | Impulsní relé, 230 V~, 1zap. kont., D1.01.06-110 | ks | 1 |  | 0 |  | 0 |  | 0 | 21 | 0 | 0 | 0 | 0 | 0 |  | Vlastní | Indiv | 0 | 0 |  |  |  |  | POL1_1
SPU
186 | 279 | TŘÍFÁZOVÉ AUTOMATICKÉ PŘEPÍNACÍ A MONITOROVACÍ MODULY - Přepínací a monitorovací modul, 80A s funkcí, automatického amanuálního přepínání (dodávka včetně 3 ks měřících transformátorů proudu - | ks | 2 |  | 0 |  | 0 |  | 0 | 21 | 0 | 0 | 0 | 0 | 0 |  | Vlastní | Indiv | 0 | 0 |  |  |  |  | POL1_1
|  | 4xprogramovatelný vstupní kontakt, 4x programovatelný digitální vstup, signalizace, alarmová hlášení, připojení a přeženos dat pomocí RS485 s protokolem BMS) D1.01.06-110 | [23 empty] | POP |  | 4xprogramovatelný vstupní kontakt, 4x programovatelný digitální vstup, signalizace, alarmová hlášení, připojení a přeženos dat pomocí RS485 s protokolem BMS) D1.01.06-110
SPU
187 | 280 | Příslušenství monitorovacího modulu, D1.01.06-110 | ks | 2 |  | 0 |  | 0 |  | 0 | 21 | 0 | 0 | 0 | 0 | 0 |  | Vlastní | Indiv | 0 | 0 |  |  |  |  | POL1_1
SPU
188 | 282 | Oddělovací transformátory pro zdravotnictví se sníženým náběhovým proudem a sníženým ztrátovým, výkonem - Oddělovací transformátor jednofázový 230/230V, 5kVA D1.01.06-110 | ks | 1 |  | 0 |  | 0 |  | 0 | 21 | 0 | 0 | 0 | 0 | 0 |  | Vlastní | Indiv | 0 | 0 |  |  |  |  | POL1_1
SPU
189 | 283 | Oddělovací transformátory pro zdravotnictví se sníženým náběhovým proudem a sníženým ztrátovým, výkonem - Oddělovací transformátor jednofázový 230/230V, 4kVA D1.01.06-110 | ks | 1 |  | 0 |  | 0 |  | 0 | 21 | 0 | 0 | 0 | 0 | 0 |  | Vlastní | Indiv | 0 | 0 |  |  |  |  | POL1_1
SPU
190 | 285 | MĚŘÍCÍ TRANSFORMÁTOR PROUDU NN - 50/0,05A, D1.01.06-110 | ks | 2 |  | 0 |  | 0 |  | 0 | 21 | 0 | 0 | 0 | 0 | 0 |  | Vlastní | Indiv | 0 | 0 |  |  |  |  | POL1_1
SPU
191 | 287 | Přepínač sítí 80A, 2x pom.kont 1/0, 2x0/1, uzamykatelná rukojeť, D1.01.06-110 | ks | 1 |  | 0 |  | 0 |  | 0 | 21 | 0 | 0 | 0 | 0 | 0 |  | Vlastní | Indiv | 0 | 0 |  |  |  |  | POL1_1
SPU
192 | 288 | Přepínač sítí 63A, 2x pom.kont 1/0, 2x0/1, uzamykatelná rukojeť, D1.01.06-110 | ks | 1 |  | 0 |  | 0 |  | 0 | 21 | 0 | 0 | 0 | 0 | 0 |  | Vlastní | Indiv | 0 | 0 |  |  |  |  | POL1_1
SPU
193 | 290 | Bezpečnostní napájecí zdroj 230V AC/ AC20, 9VA, D1.01.06-110 | ks | 2 |  | 0 |  | 0 |  | 0 | 21 | 0 | 0 | 0 | 0 | 0 |  | Vlastní | Indiv | 0 | 0 |  |  |  |  | POL1_1
SPU
194 | 292 | HLÍDAČE IZOLAČNÍHO STAVU - Vyhodnocovací jednotka lokálních poruch, 6 kanálu, AC 230V, D1.01.06-110 | ks | 4 |  | 0 |  | 0 |  | 0 | 21 | 0 | 0 | 0 | 0 | 0 |  | Vlastní | Indiv | 0 | 0 |  |  |  |  | POL1_1
SPU
195 | 293 | Hlídač izolačního stavu 230V AC, 50/60Hz, D1.01.06-110 | ks | 2 |  | 0 |  | 0 |  | 0 | 21 | 0 | 0 | 0 | 0 | 0 |  | Vlastní | Indiv | 0 | 0 |  |  |  |  | POL1_1
SPU
196 | 295 | Zásuvka do rozvaděče 2P+PE, 230V/16A, D1.01.06-110 | ks | 1 |  | 0 |  | 0 |  | 0 | 21 | 0 | 0 | 0 | 0 | 0 |  | Vlastní | Indiv | 0 | 0 |  |  |  |  | POL1_1
SPU
197 | 297 | Řadová svorkovnice do 2,5 mm2, D1.01.06-110 | ks | 14 |  | 0 |  | 0 |  | 0 | 21 | 0 | 0 | 0 | 0 | 0 |  | Vlastní | Indiv | 0 | 0 |  |  |  |  | POL1_1
SPU
198 | 298 | Řadová svorkovnice do 4 mm2, D1.01.06-110 | ks | 130 |  | 0 |  | 0 |  | 0 | 21 | 0 | 0 | 0 | 0 | 0 |  | Vlastní | Indiv | 0 | 0 |  |  |  |  | POL1_1
SPU
199 | 299 | Řadová svornice do 10 mm2 | ks | 4 |  | 0 |  | 0 |  | 0 | 21 | 0 | 0 | 0 | 0 | 0 |  | Vlastní | Indiv | 0 | 0 |  |  |  |  | POL1_1
SPU
200 | 301 | UCPÁVKOVÁ VÝVODKA - P42, D1.01.06-110 | ks | 1 |  | 0 |  | 0 |  | 0 | 21 | 0 | 0 | 0 | 0 | 0 |  | Vlastní | Indiv | 0 | 0 |  |  |  |  | POL1_1
SPU
201 | 302 | UCPÁVKOVÁ VÝVODKA - P36, D1.01.06-110 | ks | 1 |  | 0 |  | 0 |  | 0 | 21 | 0 | 0 | 0 | 0 | 0 |  | Vlastní | Indiv | 0 | 0 |  |  |  |  | POL1_1
SPU
202 | 303 | UCPÁVKOVÁ VÝVODKA - P29, D1.01.06-110 | ks | 1 |  | 0 |  | 0 |  | 0 | 21 | 0 | 0 | 0 | 0 | 0 |  | Vlastní | Indiv | 0 | 0 |  |  |  |  | POL1_1
SPU
203 | 304 | UCPÁVKOVÁ VÝVODKA - P16, D1.01.06-110 | ks | 50 |  | 0 |  | 0 |  | 0 | 21 | 0 | 0 | 0 | 0 | 0 |  | Vlastní | Indiv | 0 | 0 |  |  |  |  | POL1_1
SPU
204 | 305 | UCPÁVKOVÁ VÝVODKA - P13.5, D1.01.06-110 | ks | 33 |  | 0 |  | 0 |  | 0 | 21 | 0 | 0 | 0 | 0 | 0 |  | Vlastní | Indiv | 0 | 0 |  |  |  |  | POL1_1
SPU
205 | 244 | Pojistková vložka vel.22, 80A gG, D1.01.06-110 | Ks | 3 |  | 0 |  | 0 |  | 0 | 21 | 0 | 0 | 0 | 0 | 0 |  | Vlastní | Indiv | 0 | 0 |  |  |  |  | POL3_1
SPU
206 | 245 | Pojistková vložka vel.22, 63A gG, D1.01.06-110 | Ks | 3 |  | 0 |  | 0 |  | 0 | 21 | 0 | 0 | 0 | 0 | 0 |  | Vlastní | Indiv | 0 | 0 |  |  |  |  | POL3_1
SPU
207 | 246 | Pojistková vložka vel 14, 50A gG, D1.01.06-110 | Ks | 3 |  | 0 |  | 0 |  | 0 | 21 | 0 | 0 | 0 | 0 | 0 |  | Vlastní | Indiv | 0 | 0 |  |  |  |  | POL3_1
SPU
208 | 247 | Pojistková vložka vel 14, 32A aM, D1.01.06-110 | Ks | 1 |  | 0 |  | 0 |  | 0 | 21 | 0 | 0 | 0 | 0 | 0 |  | Vlastní | Indiv | 0 | 0 |  |  |  |  | POL3_1
SPU
209 | 248 | Pojistková vložka vel 14, 50A aM, D1.01.06-110 | Ks | 1 |  | 0 |  | 0 |  | 0 | 21 | 0 | 0 | 0 | 0 | 0 |  | Vlastní | Indiv | 0 | 0 |  |  |  |  | POL3_1
SPU
210 | 249 | Pojistková vložka vel. 10, 16A, gG, D1.01.06-110 | Ks | 1 |  | 0 |  | 0 |  | 0 | 21 | 0 | 0 | 0 | 0 | 0 |  | Vlastní | Indiv | 0 | 0 |  |  |  |  | POL3_1
SPU
211 | 250 | Pojistková vložka vel. 10 4A, gG, D1.01.06-110 | Ks | 7 |  | 0 |  | 0 |  | 0 | 21 | 0 | 0 | 0 | 0 | 0 |  | Vlastní | Indiv | 0 | 0 |  |  |  |  | POL3_1
SPU
212 | 251 | Pojistková vložka vel. 10 6A, gG, D1.01.06-110 | Ks | 8 |  | 0 |  | 0 |  | 0 | 21 | 0 | 0 | 0 | 0 | 0 |  | Vlastní | Indiv | 0 | 0 |  |  |  |  | POL3_1
SPU
Díl: | EL_06 | Rozvaděč R-CHIR5 |  |  |  | 0 |  | 0 |  | 0 |  | 0 |  | 0 |  | 0 |  |  |  |  | 0 |  |  |  |  | DIL
213 | 309 | Hlavní vypínač, 3-pól, In=100A, D1.01.06-110 | Ks | 1 |  | 0 |  | 0 |  | 0 | 21 | 0 | 0 | 0 | 0 | 0 |  | Vlastní | Indiv | 0 | 0 |  |  |  |  | POL1_1
SPU
214 | 310 | Pomocné kontakty přepínací 1/1, D1.01.06-110 | Ks | 2 |  | 0 |  | 0 |  | 0 | 21 | 0 | 0 | 0 | 0 | 0 |  | Vlastní | Indiv | 0 | 0 |  |  |  |  | POL1_1
SPU
215 | 311 | Vypínací cívka 230V, D1.01.06-110 | Ks | 1 |  | 0 |  | 0 |  | 0 | 21 | 0 | 0 | 0 | 0 | 0 |  | Vlastní | Indiv | 0 | 0 |  |  |  |  | POL1_1
SPU
216 | 312 | Vypínač, 3-pól, In=80A, D1.01.06-110 | Ks | 1 |  | 0 |  | 0 |  | 0 | 21 | 0 | 0 | 0 | 0 | 0 |  | Vlastní | Indiv | 0 | 0 |  |  |  |  | POL1_1
SPU
217 | 313 | Pomocné kontakty přepínací 1/1, D1.01.06-110 | Ks | 2 |  | 0 |  | 0 |  | 0 | 21 | 0 | 0 | 0 | 0 | 0 |  | Vlastní | Indiv | 0 | 0 |  |  |  |  | POL1_1
SPU
218 | 314 | Vypínací cívka 230V, D1.01.06-110 | Ks | 1 |  | 0 |  | 0 |  | 0 | 21 | 0 | 0 | 0 | 0 | 0 |  | Vlastní | Indiv | 0 | 0 |  |  |  |  | POL1_1
SPU
219 | 315 | Vypínač 3-pól, In=63A, D1.01.06-110 | Ks | 1 |  | 0 |  | 0 |  | 0 | 21 | 0 | 0 | 0 | 0 | 0 |  | Vlastní | Indiv | 0 | 0 |  |  |  |  | POL1_1
SPU
220 | 316 | Pomocné kontakty přepínací 1/1, D1.01.06-110 | Ks | 2 |  | 0 |  | 0 |  | 0 | 21 | 0 | 0 | 0 | 0 | 0 |  | Vlastní | Indiv | 0 | 0 |  |  |  |  | POL1_1
SPU
221 | 317 | Vypínací cívka 230V, D1.01.06-110 | Ks | 1 |  | 0 |  | 0 |  | 0 | 21 | 0 | 0 | 0 | 0 | 0 |  | Vlastní | Indiv | 0 | 0 |  |  |  |  | POL1_1
SPU
222 | 319 | Ochrana napájecího vedení NN (50Hz) - SPD typ 2 - Přepětová ochrana , 3-fázový systém,3+1, TN-S,, 40, kA (8/20) D1.01.06-110 | ks | 3 |  | 0 |  | 0 |  | 0 | 21 | 0 | 0 | 0 | 0 | 0 |  | Vlastní | Indiv | 0 | 0 |  |  |  |  | POL1_1
SPU
223 | 321 | Pojistkový odpínač válcových pojistek, 3 polový, vel.22,do 125A, D1.01.06-110 | Ks | 2 |  | 0 |  | 0 |  | 0 | 21 | 0 | 0 | 0 | 0 | 0 |  | Vlastní | Indiv | 0 | 0 |  |  |  |  | POL1_1
SPU
224 | 322 | Pojistkový odpínač válcových pojistek, 3 polový, vel.14 do 63A, D1.01.06-110 | Ks | 1 |  | 0 |  | 0 |  | 0 | 21 | 0 | 0 | 0 | 0 | 0 |  | Vlastní | Indiv | 0 | 0 |  |  |  |  | POL1_1
SPU
225 | 324 | Pojistkový odpínač válcových pojistek, 1 polový vel.14 do 63A, D1.01.06-110 | Ks | 2 |  | 0 |  | 0 |  | 0 | 21 | 0 | 0 | 0 | 0 | 0 |  | Vlastní | Indiv | 0 | 0 |  |  |  |  | POL1_1
SPU
226 | 325 | Pojistkový odpínač válcových pojistek, 1 polový, vel. 10 do 32A, D1.01.06-110 | ks | 8 |  | 0 |  | 0 |  | 0 | 21 | 0 | 0 | 0 | 0 | 0 |  | Vlastní | Indiv | 0 | 0 |  |  |  |  | POL1_1
SPU
227 | 326 | Pojistkový odpínač vel 10 do 32A, 2 polový, D1.01.06-110 | Ks | 4 |  | 0 |  | 0 |  | 0 | 21 | 0 | 0 | 0 | 0 | 0 |  | Vlastní | Indiv | 0 | 0 |  |  |  |  | POL1_1
SPU
228 | 337 | Signální svítidla - Signálka s LED, 230.....240V, zelená, D1.01.06-110 | ks | 9 |  | 0 |  | 0 |  | 0 | 21 | 0 | 0 | 0 | 0 | 0 |  | Vlastní | Indiv | 0 | 0 |  |  |  |  | POL1_1
SPU
229 | 338 | Signální svítidla -- Signálka s LED, 230.....240V, bílá, D1.01.06-110 | ks | 3 |  | 0 |  | 0 |  | 0 | 21 | 0 | 0 | 0 | 0 | 0 |  | Vlastní | Indiv | 0 | 0 |  |  |  |  | POL1_1
SPU
230 | 340 | Ovládače - Stop tlačítko 3 zap. kontakty + krytka, D1.01.06-110 | ks | 1 |  | 0 |  | 0 |  | 0 | 21 | 0 | 0 | 0 | 0 | 0 |  | Vlastní | Indiv | 0 | 0 |  |  |  |  | POL1_1
SPU
231 | 342 | Jistič, char C, 1-pólový, Icn=10kA, In=10A, D1.01.06-110 | ks | 18 |  | 0 |  | 0 |  | 0 | 21 | 0 | 0 | 0 | 0 | 0 |  | Vlastní | Indiv | 0 | 0 |  |  |  |  | POL1_1
SPU
232 | 343 | Jistič, char C, 1-pólový, Icn=10kA, In=16A, D1.01.06-110 | ks | 2 |  | 0 |  | 0 |  | 0 | 21 | 0 | 0 | 0 | 0 | 0 |  | Vlastní | Indiv | 0 | 0 |  |  |  |  | POL1_1
SPU
233 | 344 | Jistič, char B, 1-pólový, Icn=10kA, In=6A, D1.01.06-110 | ks | 7 |  | 0 |  | 0 |  | 0 | 21 | 0 | 0 | 0 | 0 | 0 |  | Vlastní | Indiv | 0 | 0 |  |  |  |  | POL1_1
SPU
234 | 345 | Jistič, char B, 1-pólový, Icn=10kA, In=10A, D1.01.06-110 | ks | 3 |  | 0 |  | 0 |  | 0 | 21 | 0 | 0 | 0 | 0 | 0 |  | Vlastní | Indiv | 0 | 0 |  |  |  |  | POL1_1
SPU
235 | 346 | Jistič, char B, 1-pólový, Icn=10kA, In=16A, D1.01.06-110 | ks | 2 |  | 0 |  | 0 |  | 0 | 21 | 0 | 0 | 0 | 0 | 0 |  | Vlastní | Indiv | 0 | 0 |  |  |  |  | POL1_1
SPU
236 | 347 | Jistič, char B, 2-pólový, Icn=10kA, In=16A, D1.01.06-110 | ks | 25 |  | 0 |  | 0 |  | 0 | 21 | 0 | 0 | 0 | 0 | 0 |  | Vlastní | Indiv | 0 | 0 |  |  |  |  | POL1_1
SPU
237 | 349 | Proudové chrániče s nadproudovou ochranou - Chránič s nadpr.ochr Ir=250A+puls.SS,A,1+N,char.B,, Idn=0.03A, In=16A D1.01.06-110 | ks | 15 |  | 0 |  | 0 |  | 0 | 21 | 0 | 0 | 0 | 0 | 0 |  | Vlastní | Indiv | 0 | 0 |  |  |  |  | POL1_1
SPU
238 | 350 | Proudové chrániče s nadproudovou ochranou - Chránič s nadpr.ochr Ir=250A+puls.SS,A,1+N,char.C,, Idn=0.03A, In=10A D1.01.06-110 | ks | 2 |  | 0 |  | 0 |  | 0 | 21 | 0 | 0 | 0 | 0 | 0 |  | Vlastní | Indiv | 0 | 0 |  |  |  |  | POL1_1
SPU
239 | 351 | Proudové chrániče s nadproudovou ochranou - Chránič s nadpr.ochr Ir=250A+puls.SS,A,1+N,char.C,, Idn=0.03A, In=16A D1.01.06-110 | ks | 2 |  | 0 |  | 0 |  | 0 | 21 | 0 | 0 | 0 | 0 | 0 |  | Vlastní | Indiv | 0 | 0 |  |  |  |  | POL1_1
SPU
240 | 353 | Instalační stykač, 230V~, 25A, 2zap. kont., D1.01.06-110 | ks | 1 |  | 0 |  | 0 |  | 0 | 21 | 0 | 0 | 0 | 0 | 0 |  | Vlastní | Indiv | 0 | 0 |  |  |  |  | POL1_1
SPU
241 | 354 | Instalační stykač, 230V~, 25A, 4zap. kont., D1.01.06-110 | ks | 2 |  | 0 |  | 0 |  | 0 | 21 | 0 | 0 | 0 | 0 | 0 |  | Vlastní | Indiv | 0 | 0 |  |  |  |  | POL1_1
SPU
242 | 356 | Přepínač L1, L2, L3, 3 kontakty, D1.01.06-110 | ks | 2 |  | 0 |  | 0 |  | 0 | 21 | 0 | 0 | 0 | 0 | 0 |  | Vlastní | Indiv | 0 | 0 |  |  |  |  | POL1_1
SPU
243 | 358 | Sítový monitor napětí pro spínání nouzového osvětlení, BUS, inversní, 8 vstupů, RS485, D1.01.06-110 | ks | 1 |  | 0 |  | 0 |  | 0 | 21 | 0 | 0 | 0 | 0 | 0 |  | Vlastní | Indiv | 0 | 0 |  |  |  |  | POL1_1
SPU
244 | 360 | Impulsní relé, 230 V~, 1zap. kont., D1.01.06-110 | ks | 1 |  | 0 |  | 0 |  | 0 | 21 | 0 | 0 | 0 | 0 | 0 |  | Vlastní | Indiv | 0 | 0 |  |  |  |  | POL1_1
SPU
245 | 363 | TŘÍFÁZOVÉ AUTOMATICKÉ PŘEPÍNACÍ A MONITOROVACÍ MODULY - Přepínací a monitorovací modul, 80A s funkcí, automatického amanuálního přepínání (dodávka včetně 3 ks měřících transformátorů proudu - | ks | 2 |  | 0 |  | 0 |  | 0 | 21 | 0 | 0 | 0 | 0 | 0 |  | Vlastní | Indiv | 0 | 0 |  |  |  |  | POL1_1
|  | 4xprogramovatelný vstupní kontakt, 4x programovatelný digitální vstup, signalizace, alarmová hlášení, připojení a přeženos dat pomocí RS485 s protokolem BMS) D1.01.06-110 | [23 empty] | POP |  | 4xprogramovatelný vstupní kontakt, 4x programovatelný digitální vstup, signalizace, alarmová hlášení, připojení a přeženos dat pomocí RS485 s protokolem BMS) D1.01.06-110
SPU
246 | 364 | Příslušenství monitorovacího modulu, D1.01.06-111 | ks | 2 |  | 0 |  | 0 |  | 0 | 21 | 0 | 0 | 0 | 0 | 0 |  | Vlastní | Indiv | 0 | 0 |  |  |  |  | POL1_1
SPU
247 | 366 | Oddělovací transformátory pro zdravotnictví se sníženým náběhovým proudem a sníženým ztrátovým, výkonem - Oddělovací transformátor jednofázový 230/230V, 5kVA D1.01.06-110 | ks | 1 |  | 0 |  | 0 |  | 0 | 21 | 0 | 0 | 0 | 0 | 0 |  | Vlastní | Indiv | 0 | 0 |  |  |  |  | POL1_1
SPU
248 | 367 | Oddělovací transformátory pro zdravotnictví se sníženým náběhovým proudem a sníženým ztrátovým, výkonem - Oddělovací transformátor jednofázový 230/230V, 4kVA D1.01.06-110 | ks | 1 |  | 0 |  | 0 |  | 0 | 21 | 0 | 0 | 0 | 0 | 0 |  | Vlastní | Indiv | 0 | 0 |  |  |  |  | POL1_1
SPU
249 | 369 | MĚŘÍCÍ TRANSFORMÁTOR PROUDU NN - 50/0,05A, D1.01.06-110 | ks | 2 |  | 0 |  | 0 |  | 0 | 21 | 0 | 0 | 0 | 0 | 0 |  | Vlastní | Indiv | 0 | 0 |  |  |  |  | POL1_1
SPU
250 | 371 | Přepínač sítí 80A, 2x pom.kont 1/0, 2x0/1, uzamykatelná rukojeť, D1.01.06-110 | ks | 1 |  | 0 |  | 0 |  | 0 | 21 | 0 | 0 | 0 | 0 | 0 |  | Vlastní | Indiv | 0 | 0 |  |  |  |  | POL1_1
SPU
251 | 372 | Přepínač sítí 63A, 2x pom.kont 1/0, 2x0/1, uzamykatelná rukojeť, D1.01.06-110 | ks | 1 |  | 0 |  | 0 |  | 0 | 21 | 0 | 0 | 0 | 0 | 0 |  | Vlastní | Indiv | 0 | 0 |  |  |  |  | POL1_1
SPU
252 | 374 | Bezpečnostní napájecí zdroj 230V AC/ AC20, 9VA, D1.01.06-110 | ks | 2 |  | 0 |  | 0 |  | 0 | 21 | 0 | 0 | 0 | 0 | 0 |  | Vlastní | Indiv | 0 | 0 |  |  |  |  | POL1_1
SPU
253 | 376 | HLÍDAČE IZOLAČNÍHO STAVU - Vyhodnocovací jednotka lokálních poruch, 6 kanálu, AC 230V, D1.01.06-110 | ks | 4 |  | 0 |  | 0 |  | 0 | 21 | 0 | 0 | 0 | 0 | 0 |  | Vlastní | Indiv | 0 | 0 |  |  |  |  | POL1_1
SPU
254 | 377 | Hlídač izolačního stavu 230V AC, 50/60Hz, D1.01.06-110 | ks | 2 |  | 0 |  | 0 |  | 0 | 21 | 0 | 0 | 0 | 0 | 0 |  | Vlastní | Indiv | 0 | 0 |  |  |  |  | POL1_1
SPU
255 | 378 | HLÍDAČE IZOLAČNÍHO STAVU - Kontrolní a signalizační panel, 12 dig. vstupů,USB, až 150 alarmových, adres D1.01.06-110 | ks | 1 |  | 0 |  | 0 |  | 0 | 21 | 0 | 0 | 0 | 0 | 0 |  | Vlastní | Indiv | 0 | 0 |  |  |  |  | POL1_1
SPU
256 | 380 | Zásuvka do rozvaděče 2P+PE, 230V/16A, D1.01.06-110 | ks | 1 |  | 0 |  | 0 |  | 0 | 21 | 0 | 0 | 0 | 0 | 0 |  | Vlastní | Indiv | 0 | 0 |  |  |  |  | POL1_1
SPU
257 | 381 | Zásuvka do rozvaděče 3P+PE+N, 400V/32A, D1.01.06-110 | ks | 1 |  | 0 |  | 0 |  | 0 | 21 | 0 | 0 | 0 | 0 | 0 |  | Vlastní | Indiv | 0 | 0 |  |  |  |  | POL1_1
SPU
258 | 383 | Řadová svorkovnice do 2,5 mm2, D1.01.06-110 | ks | 14 |  | 0 |  | 0 |  | 0 | 21 | 0 | 0 | 0 | 0 | 0 |  | Vlastní | Indiv | 0 | 0 |  |  |  |  | POL1_1
SPU
259 | 384 | Řadová svorkovnice do 4 mm2, D1.01.06-110 | ks | 130 |  | 0 |  | 0 |  | 0 | 21 | 0 | 0 | 0 | 0 | 0 |  | Vlastní | Indiv | 0 | 0 |  |  |  |  | POL1_1
SPU
260 | 385 | Řadová svornice do 10 mm2 | ks | 4 |  | 0 |  | 0 |  | 0 | 21 | 0 | 0 | 0 | 0 | 0 |  | Vlastní | Indiv | 0 | 0 |  |  |  |  | POL1_1
SPU
261 | 387 | UCPÁVKOVÁ VÝVODKA - P42, D1.01.06-110 | ks | 1 |  | 0 |  | 0 |  | 0 | 21 | 0 | 0 | 0 | 0 | 0 |  | Vlastní | Indiv | 0 | 0 |  |  |  |  | POL1_1
SPU
262 | 388 | UCPÁVKOVÁ VÝVODKA - P36, D1.01.06-110 | ks | 1 |  | 0 |  | 0 |  | 0 | 21 | 0 | 0 | 0 | 0 | 0 |  | Vlastní | Indiv | 0 | 0 |  |  |  |  | POL1_1
SPU
263 | 389 | UCPÁVKOVÁ VÝVODKA - P29, D1.01.06-110 | ks | 1 |  | 0 |  | 0 |  | 0 | 21 | 0 | 0 | 0 | 0 | 0 |  | Vlastní | Indiv | 0 | 0 |  |  |  |  | POL1_1
SPU
264 | 390 | UCPÁVKOVÁ VÝVODKA - P16, D1.01.06-110 | ks | 53 |  | 0 |  | 0 |  | 0 | 21 | 0 | 0 | 0 | 0 | 0 |  | Vlastní | Indiv | 0 | 0 |  |  |  |  | POL1_1
SPU
265 | 391 | UCPÁVKOVÁ VÝVODKA - P13.5, D1.01.06-110 | ks | 34 |  | 0 |  | 0 |  | 0 | 21 | 0 | 0 | 0 | 0 | 0 |  | Vlastní | Indiv | 0 | 0 |  |  |  |  | POL1_1
SPU
266 | 328 | Pojistková vložka vel.22, 80A gG, D1.01.06-110 | Ks | 3 |  | 0 |  | 0 |  | 0 | 21 | 0 | 0 | 0 | 0 | 0 |  | Vlastní | Indiv | 0 | 0 |  |  |  |  | POL3_1
SPU
267 | 329 | Pojistková vložka vel.22, 63A gG, D1.01.06-110 | Ks | 3 |  | 0 |  | 0 |  | 0 | 21 | 0 | 0 | 0 | 0 | 0 |  | Vlastní | Indiv | 0 | 0 |  |  |  |  | POL3_1
SPU
268 | 330 | Pojistková vložka vel 14, 50A gG, D1.01.06-110 | Ks | 3 |  | 0 |  | 0 |  | 0 | 21 | 0 | 0 | 0 | 0 | 0 |  | Vlastní | Indiv | 0 | 0 |  |  |  |  | POL3_1
SPU
269 | 331 | Pojistková vložka vel 14, 32A aM, D1.01.06-110 | Ks | 1 |  | 0 |  | 0 |  | 0 | 21 | 0 | 0 | 0 | 0 | 0 |  | Vlastní | Indiv | 0 | 0 |  |  |  |  | POL3_1
SPU
270 | 332 | Pojistková vložka vel 14, 50A aM, D1.01.06-110 | Ks | 1 |  | 0 |  | 0 |  | 0 | 21 | 0 | 0 | 0 | 0 | 0 |  | Vlastní | Indiv | 0 | 0 |  |  |  |  | POL3_1
SPU
271 | 333 | Pojistková vložka vel. 10, 16A, gG, D1.01.06-110 | Ks | 1 |  | 0 |  | 0 |  | 0 | 21 | 0 | 0 | 0 | 0 | 0 |  | Vlastní | Indiv | 0 | 0 |  |  |  |  | POL3_1
SPU
272 | 334 | Pojistková vložka vel. 10 4A, gG, D1.01.06-110 | Ks | 7 |  | 0 |  | 0 |  | 0 | 21 | 0 | 0 | 0 | 0 | 0 |  | Vlastní | Indiv | 0 | 0 |  |  |  |  | POL3_1
SPU
273 | 335 | Pojistková vložka vel. 10 6A, gG, D1.01.06-110 | Ks | 8 |  | 0 |  | 0 |  | 0 | 21 | 0 | 0 | 0 | 0 | 0 |  | Vlastní | Indiv | 0 | 0 |  |  |  |  | POL3_1
SPU
Díl: | EL_07 | Specifikace dodávky Rozvaděč RS-JZ3 |  |  |  | 0 |  | 0 |  | 0 |  | 0 |  | 0 |  | 0 |  |  |  |  | 0 |  |  |  |  | DIL
274 | 398 | Oceloplechové rozvodnice - Propojovací vodiče, lišty, nosné konstrukce, držáky přípojnic, kryty,, lišty, apod. D1.01.06--112 | ks | 1 |  | 0 |  | 0 |  | 0 | 21 | 0 | 0 | 0 | 0 | 0 |  | Vlastní | Indiv | 0 | 0 |  |  |  |  | POL1_1
SPU
275 | 399 | Oceloplechové rozvodnice - Kapsa na dokumentaci, D1.01.06--112 | ks | 1 |  | 0 |  | 0 |  | 0 | 21 | 0 | 0 | 0 | 0 | 0 |  | Vlastní | Indiv | 0 | 0 |  |  |  |  | POL1_1
SPU
276 | 400 | Oceloplechové rozvodnice - Bezpečnostní tabulky, D1.01.06--112 | ks | 5 |  | 0 |  | 0 |  | 0 | 21 | 0 | 0 | 0 | 0 | 0 |  | Vlastní | Indiv | 0 | 0 |  |  |  |  | POL1_1
SPU
277 | 402 | Ochrana napájecího vedení NN (50Hz) - SPD typ 2 - Přepětová ochrana , 3-fázový systém,3+1, TN-S,, 40, kA (8/20) D1.01.06--112 | ks | 3 |  | 0 |  | 0 |  | 0 | 21 | 0 | 0 | 0 | 0 | 0 |  | Vlastní | Indiv | 0 | 0 |  |  |  |  | POL1_1
SPU
278 | 404 | Hlavní vypínač, 3 pól, In=40A, D1.01.06--112 | ks | 2 |  | 0 |  | 0 |  | 0 | 21 | 0 | 0 | 0 | 0 | 0 |  | Vlastní | Indiv | 0 | 0 |  |  |  |  | POL1_1
SPU
279 | 406 | Pojistkový odpínač válcových pojistek, 3 polový, vel.14 do 63A, D1.01.06--112 | Ks | 2 |  | 0 |  | 0 |  | 0 | 21 | 0 | 0 | 0 | 0 | 0 |  | Vlastní | Indiv | 0 | 0 |  |  |  |  | POL1_1
SPU
280 | 409 | Jistič, char C, 1-pólový, Icn=10kA, In=10A, D1.01.06--112 | ks | 12 |  | 0 |  | 0 |  | 0 | 21 | 0 | 0 | 0 | 0 | 0 |  | Vlastní | Indiv | 0 | 0 |  |  |  |  | POL1_1
SPU
281 | 410 | Jednotka pom.kont.průchozí 1z1v,, D1.01.06--112 | ks | 2 |  | 0 |  | 0 |  | 0 | 21 | 0 | 0 | 0 | 0 | 0 |  | Vlastní | Indiv | 0 | 0 |  |  |  |  | POL1_1
SPU
282 | 411 | Jistič, char B, 1-pólový, Icn=10kA, In=6A, D1.01.06--112 | ks | 2 |  | 0 |  | 0 |  | 0 | 21 | 0 | 0 | 0 | 0 | 0 |  | Vlastní | Indiv | 0 | 0 |  |  |  |  | POL1_1
SPU
283 | 412 | Jistič, char B, 1-pólový, Icn=10kA, In=10A, D1.01.06--112 | ks | 1 |  | 0 |  | 0 |  | 0 | 21 | 0 | 0 | 0 | 0 | 0 |  | Vlastní | Indiv | 0 | 0 |  |  |  |  | POL1_1
SPU
284 | 413 | Jistič, char B, 1-pólový, Icn=10kA, In=16A, D1.01.06--112 | ks | 1 |  | 0 |  | 0 |  | 0 | 21 | 0 | 0 | 0 | 0 | 0 |  | Vlastní | Indiv | 0 | 0 |  |  |  |  | POL1_1
SPU
285 | 415 | Instalační stykač, 230V~, 25A, 2zap. kont., D1.01.06--112 | ks | 5 |  | 0 |  | 0 |  | 0 | 21 | 0 | 0 | 0 | 0 | 0 |  | Vlastní | Indiv | 0 | 0 |  |  |  |  | POL1_1
SPU
286 | 417 | Impulsní relé, 230 V~, 1zap. kont., D1.01.06--112 | ks | 10 |  | 0 |  | 0 |  | 0 | 21 | 0 | 0 | 0 | 0 | 0 |  | Vlastní | Indiv | 0 | 0 |  |  |  |  | POL1_1
SPU
287 | 419 | Proudové chrániče s nadproudovou ochranou - Chránič s nadpr.ochr Ir=250A+puls.SS,A,1+N,char.B,, Idn=0.03A, In=16A D1.01.06--112 | ks | 8 |  | 0 |  | 0 |  | 0 | 21 | 0 | 0 | 0 | 0 | 0 |  | Vlastní | Indiv | 0 | 0 |  |  |  |  | POL1_1
SPU
288 | 421 | Sítový monitor napětí pro spínání nouzového osvětlení, BUS, inversní, 8 vstupů, RS485, D1.01.06--112 | ks | 1 |  | 0 |  | 0 |  | 0 | 21 | 0 | 0 | 0 | 0 | 0 |  | Vlastní | Indiv | 0 | 0 |  |  |  |  | POL1_1
SPU
289 | 423 | Řadová svorkovnice do 2,5 mm2, D1.01.06--112 | ks | 4 |  | 0 |  | 0 |  | 0 | 21 | 0 | 0 | 0 | 0 | 0 |  | Vlastní | Indiv | 0 | 0 |  |  |  |  | POL1_1
SPU
290 | 424 | Řadová svorkovnice do 4 mm2, D1.01.06--112 | ks | 60 |  | 0 |  | 0 |  | 0 | 21 | 0 | 0 | 0 | 0 | 0 |  | Vlastní | Indiv | 0 | 0 |  |  |  |  | POL1_1
SPU
291 | 426 | UCPÁVKOVÁ VÝVODKA - P29, D1.01.06--112 | ks | 2 |  | 0 |  | 0 |  | 0 | 21 | 0 | 0 | 0 | 0 | 0 |  | Vlastní | Indiv | 0 | 0 |  |  |  |  | POL1_1
SPU
292 | 427 | UCPÁVKOVÁ VÝVODKA - P16, D1.01.06--112 | ks | 12 |  | 0 |  | 0 |  | 0 | 21 | 0 | 0 | 0 | 0 | 0 |  | Vlastní | Indiv | 0 | 0 |  |  |  |  | POL1_1
SPU
293 | 428 | UCPÁVKOVÁ VÝVODKA - P13.5, D1.01.06--112 | ks | 27 |  | 0 |  | 0 |  | 0 | 21 | 0 | 0 | 0 | 0 | 0 |  | Vlastní | Indiv | 0 | 0 |  |  |  |  | POL1_1
SPU
294 | 397 | Oceloplechová nástěnná rozvodnice 144 modulů, 550 x 1050 x 150 mm (ŠxVxH), IP40/IP20, D1.01.06--112 | Ks | 1 |  | 0 |  | 0 |  | 0 | 21 | 0 | 0 | 0 | 0 | 0 |  | Vlastní | Indiv | 0 | 0 |  |  |  |  | POL3_1
SPU
295 | 407 | Pojistková vložka vel 14, 32A gG, D1.01.06--112 | Ks | 6 |  | 0 |  | 0 |  | 0 | 21 | 0 | 0 | 0 | 0 | 0 |  | Vlastní | Indiv | 0 | 0 |  |  |  |  | POL3_1
SPU
Díl: | EL_08 | Specifikace dodávky Rozvaděč RPC-JZ3 |  |  |  | 0 |  | 0 |  | 0 |  | 0 |  | 0 |  | 0 |  |  |  |  | 0 |  |  |  |  | DIL
296 | 434 | Oceloplechové rozvodnice - Propojovací vodiče, lišty, nosné konstrukce, držáky přípojnic, kryty,, lišty, apod. D1.01.06--113 | ks | 1 |  | 0 |  | 0 |  | 0 | 21 | 0 | 0 | 0 | 0 | 0 |  | Vlastní | Indiv | 0 | 0 |  |  |  |  | POL1_1
SPU
297 | 435 | Oceloplechové rozvodnice - Kapsa na dokumentaci, D1.01.06--113 | ks | 1 |  | 0 |  | 0 |  | 0 | 21 | 0 | 0 | 0 | 0 | 0 |  | Vlastní | Indiv | 0 | 0 |  |  |  |  | POL1_1
SPU
298 | 436 | Oceloplechové rozvodnice - Bezpečnostní tabulky, D1.01.06--113 | ks | 5 |  | 0 |  | 0 |  | 0 | 21 | 0 | 0 | 0 | 0 | 0 |  | Vlastní | Indiv | 0 | 0 |  |  |  |  | POL1_1
SPU
299 | 438 | Ochrana napájecího vedení NN (50Hz) - SPD typ 2 - Přepětová ochrana , 3-fázový systém,3+1, TN-S,, 40, kA (8/20) D1.01.06--113 | ks | 3 |  | 0 |  | 0 |  | 0 | 21 | 0 | 0 | 0 | 0 | 0 |  | Vlastní | Indiv | 0 | 0 |  |  |  |  | POL1_1
SPU
300 | 440 | HLAVNÍ VYPÍNAČ - Vypínač 3-pól, In=63A, D1.01.06--113 | Ks | 1 |  | 0 |  | 0 |  | 0 | 21 | 0 | 0 | 0 | 0 | 0 |  | Vlastní | Indiv | 0 | 0 |  |  |  |  | POL1_1
SPU
301 | 442 | Pojistkový odpínač válcových pojistek, 3 polový, vel.14 do 63A, D1.01.06--113 | Ks | 1 |  | 0 |  | 0 |  | 0 | 21 | 0 | 0 | 0 | 0 | 0 |  | Vlastní | Indiv | 0 | 0 |  |  |  |  | POL1_1
SPU
302 | 445 | Jistič, char B, 1-pólový, Icn=10kA, In=6A, D1.01.06--113 | ks | 1 |  | 0 |  | 0 |  | 0 | 21 | 0 | 0 | 0 | 0 | 0 |  | Vlastní | Indiv | 0 | 0 |  |  |  |  | POL1_1
SPU
303 | 447 | Chránič s nadpr.ochr Ir=250A+puls.SS,A,1+N,char.B, Idn=0.03A, In=16A, D1.01.06--113 | ks | 18 |  | 0 |  | 0 |  | 0 | 21 | 0 | 0 | 0 | 0 | 0 |  | Vlastní | Indiv | 0 | 0 |  |  |  |  | POL1_1
SPU
304 | 449 | Proudové chrániče s nadproudovou ochranou - Řadová svorkovnice do 4 mm2, D1.01.06--113 | ks | 40 |  | 0 |  | 0 |  | 0 | 21 | 0 | 0 | 0 | 0 | 0 |  | Vlastní | Indiv | 0 | 0 |  |  |  |  | POL1_1
SPU
305 | 451 | UCPÁVKOVÁ VÝVODKA - P29, D1.01.06--113 | ks | 1 |  | 0 |  | 0 |  | 0 | 21 | 0 | 0 | 0 | 0 | 0 |  | Vlastní | Indiv | 0 | 0 |  |  |  |  | POL1_1
SPU
306 | 452 | UCPÁVKOVÁ VÝVODKA - P16, D1.01.06--113 | ks | 19 |  | 0 |  | 0 |  | 0 | 21 | 0 | 0 | 0 | 0 | 0 |  | Vlastní | Indiv | 0 | 0 |  |  |  |  | POL1_1
SPU
307 | 453 | UCPÁVKOVÁ VÝVODKA - P13.5, D1.01.06--113 | ks | 1 |  | 0 |  | 0 |  | 0 | 21 | 0 | 0 | 0 | 0 | 0 |  | Vlastní | Indiv | 0 | 0 |  |  |  |  | POL1_1
SPU
308 | 433 | Oceloplechová nástěnná rozvodnice 96 modulů, 550 x 750 x 150 mm (ŠxVxH), IP40/IP20, D1.01.06--113 | Ks | 1 |  | 0 |  | 0 |  | 0 | 21 | 0 | 0 | 0 | 0 | 0 |  | Vlastní | Indiv | 0 | 0 |  |  |  |  | POL3_1
SPU
309 | 443 | Pojistková vložka vel 14, 40A gG, D1.01.06--113 | Ks | 3 |  | 0 |  | 0 |  | 0 | 21 | 0 | 0 | 0 | 0 | 0 |  | Vlastní | Indiv | 0 | 0 |  |  |  |  | POL3_1
SPU
Díl: | EL_09 | Specifikace dodávky Rozvaděč RDAT-J3 |  |  |  | 0 |  | 0 |  | 0 |  | 0 |  | 0 |  | 0 |  |  |  |  | 0 |  |  |  |  | DIL
310 | 459 | Oceloplechové rozvodnice - Propojovací vodiče, lišty, nosné konstrukce, držáky přípojnic, kryty,, lišty, apod. D1.01.06--114 | ks | 1 |  | 0 |  | 0 |  | 0 | 21 | 0 | 0 | 0 | 0 | 0 |  | Vlastní | Indiv | 0 | 0 |  |  |  |  | POL1_1
SPU
311 | 460 | Oceloplechové rozvodnice - Kapsa na dokumentaci, D1.01.06--114 | ks | 1 |  | 0 |  | 0 |  | 0 | 21 | 0 | 0 | 0 | 0 | 0 |  | Vlastní | Indiv | 0 | 0 |  |  |  |  | POL1_1
SPU
312 | 461 | Oceloplechové rozvodnice - Bezpečnostní tabulky, D1.01.06--114 | ks | 5 |  | 0 |  | 0 |  | 0 | 21 | 0 | 0 | 0 | 0 | 0 |  | Vlastní | Indiv | 0 | 0 |  |  |  |  | POL1_1
SPU
313 | 463 | Ochrana napájecího vedení NN (50Hz) - SPD typ 2 - Přepětová ochrana , 3-fázový systém,3+1, TN-S,, 40, kA (8/20) D1.01.06--114 | ks | 3 |  | 0 |  | 0 |  | 0 | 21 | 0 | 0 | 0 | 0 | 0 |  | Vlastní | Indiv | 0 | 0 |  |  |  |  | POL1_1
SPU
314 | 465 | Vypínač 3-pól, In=63A, D1.01.06--114 | Ks | 1 |  | 0 |  | 0 |  | 0 | 21 | 0 | 0 | 0 | 0 | 0 |  | Vlastní | Indiv | 0 | 0 |  |  |  |  | POL1_1
SPU
315 | 467 | Pojistkový odpínač válcových pojistek, 3 polový, vel.14 do 63A, D1.01.06--114 | Ks | 1 |  | 0 |  | 0 |  | 0 | 21 | 0 | 0 | 0 | 0 | 0 |  | Vlastní | Indiv | 0 | 0 |  |  |  |  | POL1_1
SPU
316 | 470 | Jistič, char B, 1-pólový, Icn=10kA, In=6A, D1.01.06--114 | ks | 3 |  | 0 |  | 0 |  | 0 | 21 | 0 | 0 | 0 | 0 | 0 |  | Vlastní | Indiv | 0 | 0 |  |  |  |  | POL1_1
SPU
317 | 471 | Jistič, char B, 1-pólový, Icn=10kA, In=10A, D1.01.06--114 | ks | 1 |  | 0 |  | 0 |  | 0 | 21 | 0 | 0 | 0 | 0 | 0 |  | Vlastní | Indiv | 0 | 0 |  |  |  |  | POL1_1
SPU
318 | 472 | Jistič, char C, 1-pólový, Icn=10kA, In=16A, D1.01.06--114 | ks | 7 |  | 0 |  | 0 |  | 0 | 21 | 0 | 0 | 0 | 0 | 0 |  | Vlastní | Indiv | 0 | 0 |  |  |  |  | POL1_1
SPU
319 | 474 | Řadová svorkovnice do 4 mm2, D1.01.06--114 | ks | 11 |  | 0 |  | 0 |  | 0 | 21 | 0 | 0 | 0 | 0 | 0 |  | Vlastní | Indiv | 0 | 0 |  |  |  |  | POL1_1
SPU
320 | 476 | UCPÁVKOVÁ VÝVODKA - P29, D1.01.06--114 | ks | 1 |  | 0 |  | 0 |  | 0 | 21 | 0 | 0 | 0 | 0 | 0 |  | Vlastní | Indiv | 0 | 0 |  |  |  |  | POL1_1
SPU
321 | 477 | UCPÁVKOVÁ VÝVODKA - P16, D1.01.06--114 | ks | 11 |  | 0 |  | 0 |  | 0 | 21 | 0 | 0 | 0 | 0 | 0 |  | Vlastní | Indiv | 0 | 0 |  |  |  |  | POL1_1
SPU
322 | 478 | UCPÁVKOVÁ VÝVODKA - P13.5, D1.01.06--114 | ks | 1 |  | 0 |  | 0 |  | 0 | 21 | 0 | 0 | 0 | 0 | 0 |  | Vlastní | Indiv | 0 | 0 |  |  |  |  | POL1_1
SPU
323 | 458 | Oceloplechová nástěnná rozvodnice 96 modulů, 550 x 750 x 150 mm (ŠxVxH), IP40/IP20, D1.01.06--114 | Ks | 1 |  | 0 |  | 0 |  | 0 | 21 | 0 | 0 | 0 | 0 | 0 |  | Vlastní | Indiv | 0 | 0 |  |  |  |  | POL3_1
SPU
324 | 468 | Pojistková vložka vel 14, 50A gG, D1.01.06--114 | Ks | 3 |  | 0 |  | 0 |  | 0 | 21 | 0 | 0 | 0 | 0 | 0 |  | Vlastní | Indiv | 0 | 0 |  |  |  |  | POL3_1
SPU
Díl: | EL_10 | Specifikace dodávky Rozvaděč RI-JZ3 |  |  |  | 0 |  | 0 |  | 0 |  | 0 |  | 0 |  | 0 |  |  |  |  | 0 |  |  |  |  | DIL
325 | 485 | SOUČÁSTI KOMUNIKAČNÍ SBĚRNICE - Kontrolní a signalizační panel, USB, až 150 alarmových adres, D1.01.06-115 | ks | 1 |  | 0 |  | 0 |  | 0 | 21 | 0 | 0 | 0 | 0 | 0 |  | Vlastní | Indiv | 0 | 0 |  |  |  |  | POL1_1
|  | Výroba rozvaděče je součástí dodávky monitorovacích a zobrazovacích panelů : | [23 empty] | VV | 0
|  | Přístroje komunikační sběrnice budou předány výrobci rozvaděče : | [23 empty] | VV | 0
|  | 1 |  | 1 | [21 empty] | VV | 0
SPU
326 | 486 | SOUČÁSTI KOMUNIKAČNÍ SBĚRNICE - Převodník rozhraní RS485, Us AC/DC 24....240V, 50...60Hz, D1.01.06-115 | ks | 1 |  | 0 |  | 0 |  | 0 | 21 | 0 | 0 | 0 | 0 | 0 |  | Vlastní | Indiv | 0 | 0 |  |  |  |  | POL1_1
SPU
327 | 488 | Bezpečnostní napájecí zdroj 230V AC/ AC20, 9VA, D1.01.06-115 | ks | 1 |  | 0 |  | 0 |  | 0 | 21 | 0 | 0 | 0 | 0 | 0 |  | Vlastní | Indiv | 0 | 0 |  |  |  |  | POL1_1
SPU
Díl: | EL_11 | Úprava rozvaděče RS0414-J3 |  |  |  | 0 |  | 0 |  | 0 |  | 0 |  | 0 |  | 0 |  |  |  |  | 0 |  |  |  |  | DIL
328 | 493 | HLAVNÍ VYPÍNAČ - Vypínač, 3-pól, In=80A, D1.01.06--116 | Ks | 1 |  | 0 |  | 0 |  | 0 | 21 | 0 | 0 | 0 | 0 | 0 |  | Vlastní | Indiv | 0 | 0 |  |  |  |  | POL1_1
SPU
329 | 495 | 3 polový pojistkový odpínač nožových pojistek do 160A vel .00, D1.01.06--116 | Ks | 20 |  | 0 |  | 0 |  | 0 | 21 | 0 | 0 | 0 | 0 | 0 |  | Vlastní | Indiv | 0 | 0 |  |  |  |  | POL1_1
SPU
330 | 496 | Pojistkový odpínač válcových pojistek, 3 polový, vel.14 do 63A, D1.01.06--116 | Ks | 1 |  | 0 |  | 0 |  | 0 | 21 | 0 | 0 | 0 | 0 | 0 |  | Vlastní | Indiv | 0 | 0 |  |  |  |  | POL1_1
SPU
331 | 505 | Ochrana napájecího vedení 230 V/50 Hz kombinované svodiče typu 1 a 2 (B+C) pro síť TN-C -, Kombinovaný svodič bleskových proudů a přepětí, vhodné pro 3-fázový systém TN-C, instalace na vstupu | ks | 2 |  | 0 |  | 0 |  | 0 | 21 | 0 | 0 | 0 | 0 | 0 |  | Vlastní | Indiv | 0 | 0 |  |  |  |  | POL1_1
|  | do budovy, 75 kA (10/350), 180 kA (8/20) D1.01.06--116 | [23 empty] | POP
SPU
332 | 507 | Ochrana napájecího vedení NN (50Hz) - SPD typ 2 - Přepětová ochrana , 3-fázový systém,3+1, TN-S,, 40, kA (8/20) D1.01.06--116 | ks | 1 |  | 0 |  | 0 |  | 0 | 21 | 0 | 0 | 0 | 0 | 0 |  | Vlastní | Indiv | 0 | 0 |  |  |  |  | POL1_1
SPU
333 | 509 | POMOCNÝ MATERIÁL - Propojovací vodiče, lišty, nosné konstrukce, držáky přípojnic, kryty, lišty,, apod. D1.01.06--113 | ks | 1 |  | 0 |  | 0 |  | 0 | 21 | 0 | 0 | 0 | 0 | 0 |  | Vlastní | Indiv | 0 | 0 |  |  |  |  | POL1_1
SPU
334 | 511 | Řadová svorkovnice do 2,5 mm2, D1.01.06--116 | ks | 6 |  | 0 |  | 0 |  | 0 | 21 | 0 | 0 | 0 | 0 | 0 |  | Vlastní | Indiv | 0 | 0 |  |  |  |  | POL1_1
SPU
335 | 513 | UCPÁVKOVÁ VÝVODKA - P42, D1.01.06--116 | ks | 4 |  | 0 |  | 0 |  | 0 | 21 | 0 | 0 | 0 | 0 | 0 |  | Vlastní | Indiv | 0 | 0 |  |  |  |  | POL1_1
SPU
336 | 514 | UCPÁVKOVÁ VÝVODKA - P36, D1.01.06--116 | ks | 9 |  | 0 |  | 0 |  | 0 | 21 | 0 | 0 | 0 | 0 | 0 |  | Vlastní | Indiv | 0 | 0 |  |  |  |  | POL1_1
SPU
337 | 515 | UCPÁVKOVÁ VÝVODKA - P29, D1.01.06--116 | ks | 6 |  | 0 |  | 0 |  | 0 | 21 | 0 | 0 | 0 | 0 | 0 |  | Vlastní | Indiv | 0 | 0 |  |  |  |  | POL1_1
SPU
338 | 516 | UCPÁVKOVÁ VÝVODKA - P16, D1.01.06--116 | ks | 1 |  | 0 |  | 0 |  | 0 | 21 | 0 | 0 | 0 | 0 | 0 |  | Vlastní | Indiv | 0 | 0 |  |  |  |  | POL1_1
SPU
339 | 517 | UCPÁVKOVÁ VÝVODKA - P13.5, D1.01.06--116 | ks | 2 |  | 0 |  | 0 |  | 0 | 21 | 0 | 0 | 0 | 0 | 0 |  | Vlastní | Indiv | 0 | 0 |  |  |  |  | POL1_1
SPU
340 | 498 | Pojistková vložka 125A gG vel. 00, D1.01.06--116 | Ks | 6 |  | 0 |  | 0 |  | 0 | 21 | 0 | 0 | 0 | 0 | 0 |  | Vlastní | Indiv | 0 | 0 |  |  |  |  | POL3_1
SPU
341 | 499 | Pojistková vložka 80A gG vel. 00, D1.01.06--116 | Ks | 12 |  | 0 |  | 0 |  | 0 | 21 | 0 | 0 | 0 | 0 | 0 |  | Vlastní | Indiv | 0 | 0 |  |  |  |  | POL3_1
SPU
342 | 500 | Pojistková vložka 63A gG vel. 00, D1.01.06--116 | Ks | 27 |  | 0 |  | 0 |  | 0 | 21 | 0 | 0 | 0 | 0 | 0 |  | Vlastní | Indiv | 0 | 0 |  |  |  |  | POL3_1
SPU
343 | 501 | Pojistková vložka 40A gG vel. 00, D1.01.06--116 | Ks | 3 |  | 0 |  | 0 |  | 0 | 21 | 0 | 0 | 0 | 0 | 0 |  | Vlastní | Indiv | 0 | 0 |  |  |  |  | POL3_1
SPU
344 | 502 | Pojistková vložka 32A gG vel. 00, D1.01.06--116 | Ks | 3 |  | 0 |  | 0 |  | 0 | 21 | 0 | 0 | 0 | 0 | 0 |  | Vlastní | Indiv | 0 | 0 |  |  |  |  | POL3_1
SPU
345 | 503 | Pojistková vložka vel 14, 63A gG, D1.01.06--116 | Ks | 3 |  | 0 |  | 0 |  | 0 | 21 | 0 | 0 | 0 | 0 | 0 |  | Vlastní | Indiv | 0 | 0 |  |  |  |  | POL3_1
SPU
Díl: | EL_12 | Specifikace dodávky Uzemňovací skříň US |  |  |  | 0 |  | 0 |  | 0 |  | 0 |  | 0 |  | 0 |  |  |  |  | 0 |  |  |  |  | DIL
346 | 527 | Rozvodnice pro zapuštění do plechové příčky - 300x200x90 mm, D1.01.06--119 | ks | 1 |  | 0 |  | 0 |  | 0 | 21 | 0 | 0 | 0 | 0 | 0 |  | Vlastní | Indiv | 0 | 0 |  |  |  |  | POL1_1
|  | Specifikace dodávky Uzemňovací skříň US : | [23 empty] | VV | 0
|  | Atyp. oceloplechová rozvodníce do panelu : | [23 empty] | VV | 0
|  | Krytí : IP21/IP20 : | [23 empty] | VV | 0
|  | Přívod : shora : | [23 empty] | VV | 0
|  | Vývody : nahoru, z boku : | [23 empty] | VV | 0
|  | Barva : Nerez brus 320 dle ČSN 10088-1-1.4301 : | [23 empty] | VV | 0
|  | 1 |  | 1 | [21 empty] | VV | 0
SPU
347 | 529 | PŘIPOJNICE Cu - Cu 32x5, D1.01.06--119 | ks | 1 |  | 0 |  | 0 |  | 0 | 21 | 0 | 0 | 0 | 0 | 0 |  | Vlastní | Indiv | 0 | 0 |  |  |  |  | POL3_1
SPU
Díl: | EL_14 | Specifikace dodávky Rozvaděč R-UPS2 |  |  |  | 0 |  | 0 |  | 0 |  | 0 |  | 0 |  | 0 |  |  |  |  | 0 |  |  |  |  | DIL
348 | 611 | DOPLŇKY KONSTRUKCI - Kapsa na dokumentaci, D1.01.06-118 | ks | 1 |  | 0 |  | 0 |  | 0 | 21 | 0 | 0 | 0 | 0 | 0 |  | Vlastní | Indiv | 0 | 0 |  |  |  |  | POL1_1
SPU
349 | 612 | DOPLŇKY KONSTRUKCI - Bezpečnostní tabulky, D1.01.06-118 | ks | 4 |  | 0 |  | 0 |  | 0 | 21 | 0 | 0 | 0 | 0 | 0 |  | Vlastní | Indiv | 0 | 0 |  |  |  |  | POL1_1
SPU
350 | 613 | DOPLŇKY KONSTRUKCI - Propojovací vodiče, lišty, nosné konstrukce, držáky přípojnic, kryty, lišty,, popipisné štítky apod. D1.01.06-118 | ks | 1 |  | 0 |  | 0 |  | 0 | 21 | 0 | 0 | 0 | 0 | 0 |  | Vlastní | Indiv | 0 | 0 |  |  |  |  | POL1_1
SPU
351 | 619 | Signální svítidla - Signálka s LED, 230.....240V, zelená, D1.01.06-118 | ks | 2 |  | 0 |  | 0 |  | 0 | 21 | 0 | 0 | 0 | 0 | 0 |  | Vlastní | Indiv | 0 | 0 |  |  |  |  | POL1_1
SPU
352 | 620 | Signální svítidla - Signálka s LED, 230.....240V, bílá, D1.01.06-118 | ks | 1 |  | 0 |  | 0 |  | 0 | 21 | 0 | 0 | 0 | 0 | 0 |  | Vlastní | Indiv | 0 | 0 |  |  |  |  | POL1_1
SPU
353 | 622 | Hlavní jističe - Jistič 160A/3 (distribuční charakteristika, Icu=25kA, Ir=100A, D1.01.06-118 | Ks | 1 |  | 0 |  | 0 |  | 0 | 21 | 0 | 0 | 0 | 0 | 0 |  | Vlastní | Indiv | 0 | 0 |  |  |  |  | POL1_1
SPU
354 | 624 | Hlavní jističe - Vypínací cívka 230V, D1.01.06-118 | Ks | 1 |  | 0 |  | 0 |  | 0 | 21 | 0 | 0 | 0 | 0 | 0 |  | Vlastní | Indiv | 0 | 0 |  |  |  |  | POL1_1
SPU
355 | 625 | Hlavní jističe - Pomocný spínač jističe, D1.01.06-118 | Ks | 1 |  | 0 |  | 0 |  | 0 | 21 | 0 | 0 | 0 | 0 | 0 |  | Vlastní | Indiv | 0 | 0 |  |  |  |  | POL1_1
SPU
356 | 626 | Hlavní jističe - Jistič 160A/3 (distribuční charakteristika, Icu=25kA, Ir=125A, D1.01.06-118 | Ks | 2 |  | 0 |  | 0 |  | 0 | 21 | 0 | 0 | 0 | 0 | 0 |  | Vlastní | Indiv | 0 | 0 |  |  |  |  | POL1_1
SPU
357 | 628 | VÝKONOVÉ VYPÍNAČE - Hlavní vypínač, 3-pól, In=160A, D1.01.06-118 | Ks | 1 |  | 0 |  | 0 |  | 0 | 21 | 0 | 0 | 0 | 0 | 0 |  | Vlastní | Indiv | 0 | 0 |  |  |  |  | POL1_1
SPU
358 | 630 | Přepínač sítí 160A, 3-pólový přepínač I-0-II Ith=160A, 160A/AC-23A/690V, D1.01.06-118 | ks | 1 |  | 0 |  | 0 |  | 0 | 21 | 0 | 0 | 0 | 0 | 0 |  | Vlastní | Indiv | 0 | 0 |  |  |  |  | POL1_1
SPU
359 | 632 | Ochrana napájecího vedení NN (50Hz) - SPD typ 2 - Přepětová ochrana , 3-fázový systém,3+1, TN-S,, 40, kA (8/20) D1.01.06-118 | ks | 1 |  | 0 |  | 0 |  | 0 | 21 | 0 | 0 | 0 | 0 | 0 |  | Vlastní | Indiv | 0 | 0 |  |  |  |  | POL1_1
SPU
360 | 634 | Jistič, char B, 1-pólový, Icn=10kA, In=6A, D1.01.06-118 | ks | 1 |  | 0 |  | 0 |  | 0 | 21 | 0 | 0 | 0 | 0 | 0 |  | Vlastní | Indiv | 0 | 0 |  |  |  |  | POL1_1
SPU
361 | 636 | Pojistkové odpínače nožových pojistek - Pojistkový odpínač vel 000, D1.01.06-118 | Ks | 1 |  | 0 |  | 0 |  | 0 | 21 | 0 | 0 | 0 | 0 | 0 |  | Vlastní | Indiv | 0 | 0 |  |  |  |  | POL1_1
SPU
362 | 639 | Pojistkový odpínač válcových pojistek, 3+N polový, vel.22,do 125A, D1.01.06-118 | Ks | 7 |  | 0 |  | 0 |  | 0 | 21 | 0 | 0 | 0 | 0 | 0 |  | Vlastní | Indiv | 0 | 0 |  |  |  |  | POL1_1
SPU
363 | 640 | Pojistkový odpínač válcových pojistek, 1+N polový, vel. 10 do 32A, D1.01.06-118 | Ks | 4 |  | 0 |  | 0 |  | 0 | 21 | 0 | 0 | 0 | 0 | 0 |  | Vlastní | Indiv | 0 | 0 |  |  |  |  | POL1_1
SPU
364 | 641 | Pojistkový odpínač válcových pojistek, 1 polový, vel. 10 do 32A, D1.01.06-118 | ks | 4 |  | 0 |  | 0 |  | 0 | 21 | 0 | 0 | 0 | 0 | 0 |  | Vlastní | Indiv | 0 | 0 |  |  |  |  | POL1_1
SPU
365 | 642 | Pojistkový odpínač válcových pojistek 3 polový, vel. 10 do 32A, D1.01.06-118 | Ks | 2 |  | 0 |  | 0 |  | 0 | 21 | 0 | 0 | 0 | 0 | 0 |  | Vlastní | Indiv | 0 | 0 |  |  |  |  | POL1_1
SPU
366 | 643 | Pojistkový odpínač válcových pojistek, 3 polový, vel.14 do 63A, D1.01.06-118 | Ks | 1 |  | 0 |  | 0 |  | 0 | 21 | 0 | 0 | 0 | 0 | 0 |  | Vlastní | Indiv | 0 | 0 |  |  |  |  | POL1_1
SPU
367 | 650 | Zásuvka do rozvaděče 2P+PE, 230V/16A, D1.01.06-118 | ks | 1 |  | 0 |  | 0 |  | 0 | 21 | 0 | 0 | 0 | 0 | 0 |  | Vlastní | Indiv | 0 | 0 |  |  |  |  | POL1_1
SPU
368 | 651 | Zásuvka do rozvaděče 2P+PE+N, 400V/32A, D1.01.06-118 | ks | 1 |  | 0 |  | 0 |  | 0 | 21 | 0 | 0 | 0 | 0 | 0 |  | Vlastní | Indiv | 0 | 0 |  |  |  |  | POL1_1
SPU
369 | 653 | Relé MMR-U3 8A, 230V AC, D1.01.06-118 | Ks | 1 |  | 0 |  | 0 |  | 0 | 21 | 0 | 0 | 0 | 0 | 0 |  | Vlastní | Indiv | 0 | 0 |  |  |  |  | POL1_1
SPU
370 | 655 | Řadová svorkovnice do 2,5 mm2, D1.01.06-118 | ks | 25 |  | 0 |  | 0 |  | 0 | 21 | 0 | 0 | 0 | 0 | 0 |  | Vlastní | Indiv | 0 | 0 |  |  |  |  | POL1_1
SPU
371 | 656 | Řadová svornice do 6 mm2, D1.01.06-118 | ks | 6 |  | 0 |  | 0 |  | 0 | 21 | 0 | 0 | 0 | 0 | 0 |  | Vlastní | Indiv | 0 | 0 |  |  |  |  | POL1_1
SPU
372 | 658 | UCPÁVKOVÁ VÝVODKA - P42, D1.01.06-118 | ks | 1 |  | 0 |  | 0 |  | 0 | 21 | 0 | 0 | 0 | 0 | 0 |  | Vlastní | Indiv | 0 | 0 |  |  |  |  | POL1_1
SPU
373 | 659 | UCPÁVKOVÁ VÝVODKA - P36, D1.01.06-118 | ks | 2 |  | 0 |  | 0 |  | 0 | 21 | 0 | 0 | 0 | 0 | 0 |  | Vlastní | Indiv | 0 | 0 |  |  |  |  | POL1_1
SPU
374 | 660 | UCPÁVKOVÁ VÝVODKA - P21, D1.01.06-118 | ks | 2 |  | 0 |  | 0 |  | 0 | 21 | 0 | 0 | 0 | 0 | 0 |  | Vlastní | Indiv | 0 | 0 |  |  |  |  | POL1_1
SPU
375 | 661 | UCPÁVKOVÁ VÝVODKA - P29, D1.01.06-118 | ks | 7 |  | 0 |  | 0 |  | 0 | 21 | 0 | 0 | 0 | 0 | 0 |  | Vlastní | Indiv | 0 | 0 |  |  |  |  | POL1_1
SPU
376 | 662 | UCPÁVKOVÁ VÝVODKA - P16, D1.01.06-118 | ks | 3 |  | 0 |  | 0 |  | 0 | 21 | 0 | 0 | 0 | 0 | 0 |  | Vlastní | Indiv | 0 | 0 |  |  |  |  | POL1_1
SPU
377 | 663 | UCPÁVKOVÁ VÝVODKA - P13.5, D1.01.06-118 | ks | 3 |  | 0 |  | 0 |  | 0 | 21 | 0 | 0 | 0 | 0 | 0 |  | Vlastní | Indiv | 0 | 0 |  |  |  |  | POL1_1
SPU
378 | 604 | Oceloplechový skříňový rozvaděč - Krytí: IP40/IP20 - Pole 800x2000x400, D1.01.06-118 | Ks | 1 |  | 0 |  | 0 |  | 0 | 21 | 0 | 0 | 0 | 0 | 0 |  | Vlastní | Indiv | 0 | 0 |  |  |  |  | POL3_1
SPU
379 | 606 | Podstavec v.100mm, š. 800mm, hl. 400mm, D1.01.06-118 | ks | 1 |  | 0 |  | 0 |  | 0 | 21 | 0 | 0 | 0 | 0 | 0 |  | Vlastní | Indiv | 0 | 0 |  |  |  |  | POL3_1
SPU
380 | 608 | BOČNÍ ZÁKRYT IP40 - Hloubka 400 mm, D1.01.06-118 | ks | 2 |  | 0 |  | 0 |  | 0 | 21 | 0 | 0 | 0 | 0 | 0 |  | Vlastní | Indiv | 0 | 0 |  |  |  |  | POL3_1
SPU
381 | 610 | DOPLŇKY KONSTRUKCI - Zákryt z plechu, D1.01.06-118 | m2 | 1.6 |  | 0 |  | 0 |  | 0 | 21 | 0 | 0 | 0 | 0 | 0 |  | Vlastní | Indiv | 0 | 0 |  |  |  |  | POL3_1
SPU
382 | 615 | PŘIPOJNICE Cu - Cu 20x5, D1.01.06-118 | ks | 5 |  | 0 |  | 0 |  | 0 | 21 | 0 | 0 | 0 | 0 | 0 |  | Vlastní | Indiv | 0 | 0 |  |  |  |  | POL3_1
SPU
383 | 616 | PŘIPOJNICE Cu - Podpěrný izolátor pro přípojnice, D1.01.06-118 | ks | 10 |  | 0 |  | 0 |  | 0 | 21 | 0 | 0 | 0 | 0 | 0 |  | Vlastní | Indiv | 0 | 0 |  |  |  |  | POL3_1
SPU
384 | 617 | PŘIPOJNICE Cu - Držák podpěrného izolátoru, D1.01.06-118 | ks | 10 |  | 0 |  | 0 |  | 0 | 21 | 0 | 0 | 0 | 0 | 0 |  | Vlastní | Indiv | 0 | 0 |  |  |  |  | POL3_1
SPU
385 | 623 | Hlavní jističe - Připojovací sada, D1.01.06-118 | Ks | 1 |  | 0 |  | 0 |  | 0 | 21 | 0 | 0 | 0 | 0 | 0 |  | Vlastní | Indiv | 0 | 0 |  |  |  |  | POL3_1
SPU
386 | 637 | Pojistkové odpínače nožových pojistek - Pojistková vložka vel. 000 100A, gG, D1.01.06-118 | Ks | 3 |  | 0 |  | 0 |  | 0 | 21 | 0 | 0 | 0 | 0 | 0 |  | Vlastní | Indiv | 0 | 0 |  |  |  |  | POL3_1
SPU
387 | 645 | Pojistková vložka vel.22, 63A gG, D1.01.06-118 | Ks | 6 |  | 0 |  | 0 |  | 0 | 21 | 0 | 0 | 0 | 0 | 0 |  | Vlastní | Indiv | 0 | 0 |  |  |  |  | POL3_1
SPU
388 | 646 | Pojistková vložka vel. 10 16A, gG, D1.01.06-118 | Ks | 3 |  | 0 |  | 0 |  | 0 | 21 | 0 | 0 | 0 | 0 | 0 |  | Vlastní | Indiv | 0 | 0 |  |  |  |  | POL3_1
SPU
389 | 647 | Pojistková vložka vel. 10 4A, gG, D1.01.06-118 | Ks | 8 |  | 0 |  | 0 |  | 0 | 21 | 0 | 0 | 0 | 0 | 0 |  | Vlastní | Indiv | 0 | 0 |  |  |  |  | POL3_1
SPU
390 | 648 | Pojistková vložka vel 14, 32A gG, D1.01.06-118 | Ks | 3 |  | 0 |  | 0 |  | 0 | 21 | 0 | 0 | 0 | 0 | 0 |  | Vlastní | Indiv | 0 | 0 |  |  |  |  | POL3_1
SPU
Díl: | EL_15 | Specifikace dodávky Centrální bateriový systém (CBS) |  |  |  | 0 |  | 0 |  | 0 |  | 0 |  | 0 |  | 0 |  |  |  |  | 0 |  |  |  |  | DIL
391 | 669 | CENTRÁLNÍ BATERIOVÝ SYSTÉM (CBS) - Hlavní jednotka centrálního bateriového systému pro nouzové, osvětlení, (autonomnost 3 hodiny - napojená na stávající bateriový stojan), adresný monitoring - 18 | ks | 1 |  | 0 |  | 0 |  | 0 | 21 | 0 | 0 | 0 | 0 | 0 |  | Vlastní | Indiv | 0 | 0 |  |  |  |  | POL1_1
|  | výstupních okruhů, IP21, vývody spodem i nahoru, napájecí napětí 400V, AC 50Hz, 800x2050x400 mm (š x v x hl.), cca 180 kg D1.01.06-107 | [23 empty] | POP
SPU
392 | 671 | Podružná nástěnná jednotka centrálního bateriového systému pro nouzové osvětlení, (autonomnost 3, hodiny - napojená na stávající bateriový stojan), adresný monitoring - 10 výstupních okruhů, IP21, | ks | 1 |  | 0 |  | 0 |  | 0 | 21 | 0 | 0 | 0 | 0 | 0 |  | Vlastní | Indiv | 0 | 0 |  |  |  |  | POL1_1
|  | vývody nahoru, napájecí napětí 230V, AC 50Hz / 216V DC, 400x600x250 mm (š x v x hl.), cca 46kg D1.01.06-107 | [23 empty] | POP
SPU
393 | 672 | Vizualizační a ovládací SW pro kompletní vzdálenou správu CBS (hlavní i podružné stanice), včetně, routeru a dalšího HW příslušenství D1.01.06-107 | ks | 1 |  | 0 |  | 0 |  | 0 | 21 | 0 | 0 | 0 | 0 | 0 |  | Vlastní | Indiv | 0 | 0 |  |  |  |  | POL3_1
SPU
Díl: | EL_16 | Specifikace dodávky Záložní zdroj pro datové rozvaděče "UPS1" |  |  |  | 0 |  | 0 |  | 0 |  | 0 |  | 0 |  | 0 |  |  |  |  | 0 |  |  |  |  | DIL
394 | 687 | Doprava, nastěhování, instalace na připravenou kabeláž, kabelové propojení UPS s bateriovým modulem,, protokoly, dokumentace zaškolení obsluhy, předinstalační kontzultace s technikem a specialistou | ks | 1 |  | 0 |  | 0 |  | 0 | 21 | 0 | 0 | 0 | 0 | 0 |  | Vlastní | Indiv | 0 | 0 |  |  |  |  | POL1_1
|  | UPS D1.01.06-107 | [23 empty] | POP
SPU
395 | 676 | Modulární UPS 50kVA, 3f/3f, 400V 50Hz, výstupní účiník 1, doba zálohy 60 min. pro zatížení 14 kW, D1.01.06-107 | ks | 1 |  | 0 |  | 0 |  | 0 | 21 | 0 | 0 | 0 | 0 | 0 |  | Vlastní | Indiv | 0 | 0 |  |  |  |  | POL3_1
|  | 2x výkonový modul 25kVA : | [23 empty] | VV | 0
|  | vestavěný statický a elektronický By-pass : | [23 empty] | VV | 0
|  | zabudované připojení do sítě LAN : | [23 empty] | VV | 0
|  | sofistikovaný bateriuový systém : | [23 empty] | VV | 0
|  | grafický LCD displej s piktogramy : | [23 empty] | VV | 0
|  | 6-ti násobný IGBT usměrňovač : | [23 empty] | VV | 0
|  | Always On mode : | [23 empty] | VV | 0
|  | ADC karta bezpotenciálových kontaktů : | [23 empty] | VV | 0
|  | rozměry UPS 600x890x1990 (ŠxHLxV), hmotnost 319 kg : | [23 empty] | VV | 0
|  | rozměry bateriové skříně 600x890x1990 (ŠxHLxV), hmotnost 1023 kg : | [23 empty] | VV | 0
|  | 1 |  | 1 | [21 empty] | VV | 0
SPU
Díl: | EL_17 | Specifikace dodávky Záložní zdroj pro PC rozvody "UPS2" |  |  |  | 0 |  | 0 |  | 0 |  | 0 |  | 0 |  | 0 |  |  |  |  | 0 |  |  |  |  | DIL
396 | 702 | Doprava, nastěhování, instalace na připravenou kabeláž, kabelové propojení UPS s bateriovým modulem,, protokoly, dokumentace zaškolení obsluhy, předinstalační kontzultace s technikem a specialistou | ks | 1 |  | 0 |  | 0 |  | 0 | 21 | 0 | 0 | 0 | 0 | 0 |  | Vlastní | Indiv | 0 | 0 |  |  |  |  | POL1_1
|  | UPS D1.01.06-107 | [23 empty] | POP
SPU
397 | 691 | Modulární UPS 75kVA, 3f/3f, 400V 50Hz, výstupní účiník 1, doba zálohy 60 min. pro zatížení 25 kW, D1.01.06-107 | ks | 1 |  | 0 |  | 0 |  | 0 | 21 | 0 | 0 | 0 | 0 | 0 |  | Vlastní | Indiv | 0 | 0 |  |  |  |  | POL3_1
|  | 3x výkonový modul 25kVA : | [23 empty] | VV | 0
|  | vestavěný statický a elektronický By-pass : | [23 empty] | VV | 0
|  | zabudované připojení do sítě LAN : | [23 empty] | VV | 0
|  | sofistikovaný bateriuový systém : | [23 empty] | VV | 0
|  | grafický LCD displej s piktogramy : | [23 empty] | VV | 0
|  | 6-ti násobný IGBT usměrňovač : | [23 empty] | VV | 0
|  | Always On mode : | [23 empty] | VV | 0
|  | ADC karta bezpotenciálových kontaktů : | [23 empty] | VV | 0
|  | rozměry UPS 600x890x1990 (ŠxHLxV), hmotnost 352 kg : | [23 empty] | VV | 0
|  | rozměry bateriové skřííně 890x810x1990 (ŠxHLxV), hmotnost 1792 kg : | [23 empty] | VV | 0
|  | 1 |  | 1 | [21 empty] | VV | 0
SPU
Díl: | EL_18 | Specifikace dodávky Záložní zdroj UPS pro datový rozvaděč |  |  |  | 0 |  | 0 |  | 0 |  | 0 |  | 0 |  | 0 |  |  |  |  | 0 |  |  |  |  | DIL
398 | 711 | Doprava, nastěhování, instalace, protokoly, dokumentace zaškolení obsluhy, předinstalační, kontzultace s technikem a specialistou UPS D1.01.06-107 | ks | 1 |  | 0 |  | 0 |  | 0 | 21 | 0 | 0 | 0 | 0 | 0 |  | Vlastní | Indiv | 0 | 0 |  |  |  |  | POL1_1
SPU
399 | 706 | APC Symmetra LX 8kVA, modularita do 16kVA N+1, montáž do stojanu, 220/230/240V nebo 380/400/415V PN:, SYA8K16RMI D1.01.06-107 | ks | 1 |  | 0 |  | 0 |  | 0 | 21 | 0 | 0 | 0 | 0 | 0 |  | Vlastní | Indiv | 0 | 0 |  |  |  |  | POL3_1
SPU
400 | 707 | APC Symmetra LX, s prodlouženou výdrží pro osazení do stojanu s 9 SYBT65, 230V PN:SYARMXR9B9I, D1.01.06-107 | ks | 1 |  | 0 |  | 0 |  | 0 | 21 | 0 | 0 | 0 | 0 | 0 |  | Vlastní | Indiv | 0 | 0 |  |  |  |  | POL3_1
SPU
401 | 708 | UPS Network Management Card 2 with Environmental Monitoring PN:AP9631, D1.01.06-107 | ks | 1 |  | 0 |  | 0 |  | 0 | 21 | 0 | 0 | 0 | 0 | 0 |  | Vlastní | Indiv | 0 | 0 |  |  |  |  | POL3_1
SPU
402 | 709 | Veškeré příslušenství do racku + rack, D1.01.06-107 | ks | 1 |  | 0 |  | 0 |  | 0 | 21 | 0 | 0 | 0 | 0 | 0 |  | Vlastní | Indiv | 0 | 0 |  |  |  |  | POL3_1
SPU
403 | 710 | UPS Network Management Card 2 with Environmental Monitoring PN:AP9631, D1.01.06-107 | ks | 1 |  | 0 |  | 0 |  | 0 | 21 | 0 | 0 | 0 | 0 | 0 |  | Vlastní | Indiv | 0 | 0 |  |  |  |  | POL3_1
SPU
Díl: | EL13 | Specifikace dodávky Rozvaděč RUPS1 |  |  |  | 0 |  | 0 |  | 0 |  | 0 |  | 0 |  | 0 |  |  |  |  | 0 |  |  |  |  | DIL
404 | 542 | DOPLŇKY KONSTRUKCI - Kapsa na dokumentaci, D1.01.06-117 | ks | 1 |  | 0 |  | 0 |  | 0 | 21 | 0 | 0 | 0 | 0 | 0 |  | Vlastní | Indiv | 0 | 0 |  |  |  |  | POL1_1
SPU
405 | 543 | DOPLŇKY KONSTRUKCI - Bezpečnostní tabulky, D1.01.06-117 | ks | 4 |  | 0 |  | 0 |  | 0 | 21 | 0 | 0 | 0 | 0 | 0 |  | Vlastní | Indiv | 0 | 0 |  |  |  |  | POL1_1
SPU
406 | 544 | DOPLŇKY KONSTRUKCI - Propojovací vodiče, lišty, nosné konstrukce, držáky přípojnic, kryty, lišty,, popipisné štítky apod. D1.01.06-117 | ks | 1 |  | 0 |  | 0 |  | 0 | 21 | 0 | 0 | 0 | 0 | 0 |  | Vlastní | Indiv | 0 | 0 |  |  |  |  | POL1_1
SPU
407 | 550 | Signální svítidla - Signálka s LED, 230.....240V, zelená, D1.01.06-117 | ks | 2 |  | 0 |  | 0 |  | 0 | 21 | 0 | 0 | 0 | 0 | 0 |  | Vlastní | Indiv | 0 | 0 |  |  |  |  | POL1_1
SPU
408 | 551 | Signální svítidla - Signálka s LED, 230.....240V, bílá, D1.01.06-117 | ks | 1 |  | 0 |  | 0 |  | 0 | 21 | 0 | 0 | 0 | 0 | 0 |  | Vlastní | Indiv | 0 | 0 |  |  |  |  | POL1_1
SPU
409 | 553 | Hlavní jističe - Jistič 160A/3 (distribuční charakteristika, Icu=25kA, Ir=100A, D1.01.06-117 | Ks | 1 |  | 0 |  | 0 |  | 0 | 21 | 0 | 0 | 0 | 0 | 0 |  | Vlastní | Indiv | 0 | 0 |  |  |  |  | POL1_1
SPU
410 | 555 | Hlavní jističe - Vypínací cívka 230V, D1.01.06-117 | Ks | 1 |  | 0 |  | 0 |  | 0 | 21 | 0 | 0 | 0 | 0 | 0 |  | Vlastní | Indiv | 0 | 0 |  |  |  |  | POL1_1
SPU
411 | 556 | Hlavní jističe - Pomocný spínač jističe, D1.01.06-117 | Ks | 1 |  | 0 |  | 0 |  | 0 | 21 | 0 | 0 | 0 | 0 | 0 |  | Vlastní | Indiv | 0 | 0 |  |  |  |  | POL1_1
SPU
412 | 557 | Hlavní jističe - Jistič 160A/3 (distribuční charakteristika, Icu=25kA, Ir=80A, D1.01.06-117 | Ks | 2 |  | 0 |  | 0 |  | 0 | 21 | 0 | 0 | 0 | 0 | 0 |  | Vlastní | Indiv | 0 | 0 |  |  |  |  | POL1_1
SPU
413 | 559 | VÝKONOVÉ VYPÍNAČE - Hlavní vypínač, 3-pól, In=160A, D1.01.06-117 | Ks | 1 |  | 0 |  | 0 |  | 0 | 21 | 0 | 0 | 0 | 0 | 0 |  | Vlastní | Indiv | 0 | 0 |  |  |  |  | POL1_1
SPU
414 | 561 | Přepínač sítí 160A, 3-pólový přepínač I-0-II Ith=160A, 160A/AC-23A/690V, D1.01.06-117 | ks | 1 |  | 0 |  | 0 |  | 0 | 21 | 0 | 0 | 0 | 0 | 0 |  | Vlastní | Indiv | 0 | 0 |  |  |  |  | POL1_1
SPU
415 | 563 | Ochrana napájecího vedení NN (50Hz) - SPD typ 2 - Přepětová ochrana , 3-fázový systém,3+1, TN-S,,, 40 kA (8/20) D1.01.06-117 | ks | 1 |  | 0 |  | 0 |  | 0 | 21 | 0 | 0 | 0 | 0 | 0 |  | Vlastní | Indiv | 0 | 0 |  |  |  |  | POL1_1
SPU
416 | 565 | Jistič, char B, 1-pólový, Icn=10kA, In=6A, D1.01.06-117 | ks | 1 |  | 0 |  | 0 |  | 0 | 21 | 0 | 0 | 0 | 0 | 0 |  | Vlastní | Indiv | 0 | 0 |  |  |  |  | POL1_1
SPU
417 | 567 | Pojistkové odpínače nožových pojistek - Pojistkový odpínač vel 000, D1.01.06-117 | Ks | 1 |  | 0 |  | 0 |  | 0 | 21 | 0 | 0 | 0 | 0 | 0 |  | Vlastní | Indiv | 0 | 0 |  |  |  |  | POL1_1
SPU
418 | 570 | Pojistkový odpínač válcových pojistek, 3+N polový, vel.22,do 125A, D1.01.06-117 | Ks | 5 |  | 0 |  | 0 |  | 0 | 21 | 0 | 0 | 0 | 0 | 0 |  | Vlastní | Indiv | 0 | 0 |  |  |  |  | POL1_1
SPU
419 | 571 | Pojistkový odpínač válcových pojistek, 1+N polový, vel. 10 do 32A | Ks | 3 |  | 0 |  | 0 |  | 0 | 21 | 0 | 0 | 0 | 0 | 0 |  | Vlastní | Indiv | 0 | 0 |  |  |  |  | POL1_1
SPU
420 | 572 | Pojistkový odpínač válcových pojistek, 1 polový, vel. 10 do 32A, D1.01.06-117 | ks | 4 |  | 0 |  | 0 |  | 0 | 21 | 0 | 0 | 0 | 0 | 0 |  | Vlastní | Indiv | 0 | 0 |  |  |  |  | POL1_1
SPU
421 | 573 | Pojistkový odpínač válcových pojistek 3 polový, vel. 10 do 32A | Ks | 2 |  | 0 |  | 0 |  | 0 | 21 | 0 | 0 | 0 | 0 | 0 |  | Vlastní | Indiv | 0 | 0 |  |  |  |  | POL1_1
SPU
422 | 574 | Pojistkový odpínač válcových pojistek, 3 polový, vel.14 do 63A, D1.01.06--117 | Ks | 1 |  | 0 |  | 0 |  | 0 | 21 | 0 | 0 | 0 | 0 | 0 |  | Vlastní | Indiv | 0 | 0 |  |  |  |  | POL1_1
SPU
423 | 581 | SOUČÁSTI KOMUNIKAČNÍ SBĚRNICE - Převodník rozhraní RS485, Us AC/DC 24....240V, 50...60Hz, D1.01.06--117 | ks | 1 |  | 0 |  | 0 |  | 0 | 21 | 0 | 0 | 0 | 0 | 0 |  | Vlastní | Indiv | 0 | 0 |  |  |  |  | POL1_1
SPU
424 | 582 | SOUČÁSTI KOMUNIKAČNÍ SBĚRNICE - Kontrolní a signalizační panel, interní/externí sběrnice, 16 dig., vstupů,USB, až 150 alarmových adres D1.01.06--117 | ks | 1 |  | 0 |  | 0 |  | 0 | 21 | 0 | 0 | 0 | 0 | 0 |  | Vlastní | Indiv | 0 | 0 |  |  |  |  | POL1_1
SPU
425 | 584 | Bezpečnostní napájecí zdroj 230V AC/ AC20, 9VA, D1.01.06--117 | ks | 1 |  | 0 |  | 0 |  | 0 | 21 | 0 | 0 | 0 | 0 | 0 |  | Vlastní | Indiv | 0 | 0 |  |  |  |  | POL1_1
SPU
426 | 586 | Zásuvka do rozvaděče 2P+PE, 230V/16A, D1.01.06--117 | ks | 1 |  | 0 |  | 0 |  | 0 | 21 | 0 | 0 | 0 | 0 | 0 |  | Vlastní | Indiv | 0 | 0 |  |  |  |  | POL1_1
SPU
427 | 587 | Zásuvka do rozvaděče 2P+PE+N, 400V/32A, D1.01.06--117 | ks | 1 |  | 0 |  | 0 |  | 0 | 21 | 0 | 0 | 0 | 0 | 0 |  | Vlastní | Indiv | 0 | 0 |  |  |  |  | POL1_1
SPU
428 | 589 | Relé MMR-U3 8A, 230V AC, D1.01.06-117 | Ks | 1 |  | 0 |  | 0 |  | 0 | 21 | 0 | 0 | 0 | 0 | 0 |  | Vlastní | Indiv | 0 | 0 |  |  |  |  | POL1_1
SPU
429 | 591 | Řadová svorkovnice do 2,5 mm2, D1.01.06-117 | ks | 25 |  | 0 |  | 0 |  | 0 | 21 | 0 | 0 | 0 | 0 | 0 |  | Vlastní | Indiv | 0 | 0 |  |  |  |  | POL1_1
SPU
430 | 592 | Řadová svornice do 6 mm2, D1.01.06-117 | ks | 6 |  | 0 |  | 0 |  | 0 | 21 | 0 | 0 | 0 | 0 | 0 |  | Vlastní | Indiv | 0 | 0 |  |  |  |  | POL1_1
SPU
431 | 594 | UCPÁVKOVÁ VÝVODKA - P42, D1.01.06-117 | ks | 1 |  | 0 |  | 0 |  | 0 | 21 | 0 | 0 | 0 | 0 | 0 |  | Vlastní | Indiv | 0 | 0 |  |  |  |  | POL1_1
SPU
432 | 595 | UCPÁVKOVÁ VÝVODKA - P36, D1.01.06-117 | ks | 2 |  | 0 |  | 0 |  | 0 | 21 | 0 | 0 | 0 | 0 | 0 |  | Vlastní | Indiv | 0 | 0 |  |  |  |  | POL1_1
SPU
433 | 596 | UCPÁVKOVÁ VÝVODKA - P29, D1.01.06-117 | ks | 5 |  | 0 |  | 0 |  | 0 | 21 | 0 | 0 | 0 | 0 | 0 |  | Vlastní | Indiv | 0 | 0 |  |  |  |  | POL1_1
SPU
434 | 597 | UCPÁVKOVÁ VÝVODKA - P16, D1.01.06-117 | ks | 3 |  | 0 |  | 0 |  | 0 | 21 | 0 | 0 | 0 | 0 | 0 |  | Vlastní | Indiv | 0 | 0 |  |  |  |  | POL1_1
SPU
435 | 598 | UCPÁVKOVÁ VÝVODKA - P13.5, D1.01.06-117 | ks | 3 |  | 0 |  | 0 |  | 0 | 21 | 0 | 0 | 0 | 0 | 0 |  | Vlastní | Indiv | 0 | 0 |  |  |  |  | POL1_1
SPU
436 | 535 | Oceloplechový skříňový rozvaděč - Krytí: IP40/IP20 - Pole 800x2000x400, D1.01.06-117 | Ks | 1 |  | 0 |  | 0 |  | 0 | 21 | 0 | 0 | 0 | 0 | 0 |  | Vlastní | Indiv | 0 | 0 |  |  |  |  | POL3_1
SPU
437 | 537 | Podstavec pod rozvaděč - Podstavec v.100mm, š. 800mm, hl. 400mm, D1.01.06-117 | ks | 1 |  | 0 |  | 0 |  | 0 | 21 | 0 | 0 | 0 | 0 | 0 |  | Vlastní | Indiv | 0 | 0 |  |  |  |  | POL3_1
SPU
438 | 539 | BOČNÍ ZÁKRYT IP40 - Hloubka 400 mm, D1.01.06-117 | ks | 2 |  | 0 |  | 0 |  | 0 | 21 | 0 | 0 | 0 | 0 | 0 |  | Vlastní | Indiv | 0 | 0 |  |  |  |  | POL3_1
SPU
439 | 541 | DOPLŇKY KONSTRUKCI - Zákryt z plechu, D1.01.06-117 | m2 | 1.6 |  | 0 |  | 0 |  | 0 | 21 | 0 | 0 | 0 | 0 | 0 |  | Vlastní | Indiv | 0 | 0 |  |  |  |  | POL3_1
SPU
440 | 546 | PŘIPOJNICE Cu - Cu 20x5, D1.01.06-117 | ks | 5 |  | 0 |  | 0 |  | 0 | 21 | 0 | 0 | 0 | 0 | 0 |  | Vlastní | Indiv | 0 | 0 |  |  |  |  | POL3_1
SPU
441 | 547 | PŘIPOJNICE Cu -Podpěrný izolátor pro přípojnice, D1.01.06-117 | ks | 10 |  | 0 |  | 0 |  | 0 | 21 | 0 | 0 | 0 | 0 | 0 |  | Vlastní | Indiv | 0 | 0 |  |  |  |  | POL3_1
SPU
442 | 548 | PŘIPOJNICE Cu - Držák podpěrného izolátoru, D1.01.06-117 | ks | 10 |  | 0 |  | 0 |  | 0 | 21 | 0 | 0 | 0 | 0 | 0 |  | Vlastní | Indiv | 0 | 0 |  |  |  |  | POL3_1
SPU
443 | 554 | Hlavní jističe - -Připojovací sada, D1.01.06-117 | Ks | 1 |  | 0 |  | 0 |  | 0 | 21 | 0 | 0 | 0 | 0 | 0 |  | Vlastní | Indiv | 0 | 0 |  |  |  |  | POL3_1
SPU
444 | 568 | Pojistkové odpínače nožových pojistek - Pojistková vložka vel. 000 100A, gG, D1.01.06-117 | Ks | 3 |  | 0 |  | 0 |  | 0 | 21 | 0 | 0 | 0 | 0 | 0 |  | Vlastní | Indiv | 0 | 0 |  |  |  |  | POL3_1
SPU
445 | 576 | Pojistková vložka vel.22, 63A gG, D1.01.06--117 | Ks | 6 |  | 0 |  | 0 |  | 0 | 21 | 0 | 0 | 0 | 0 | 0 |  | Vlastní | Indiv | 0 | 0 |  |  |  |  | POL3_1
SPU
446 | 577 | Pojistková vložka vel. 10 16A, gG, D1.01.06--117 | Ks | 3 |  | 0 |  | 0 |  | 0 | 21 | 0 | 0 | 0 | 0 | 0 |  | Vlastní | Indiv | 0 | 0 |  |  |  |  | POL3_1
SPU
447 | 578 | Pojistková vložka vel. 10 4A, gG, D1.01.06--117 | Ks | 8 |  | 0 |  | 0 |  | 0 | 21 | 0 | 0 | 0 | 0 | 0 |  | Vlastní | Indiv | 0 | 0 |  |  |  |  | POL3_1
SPU
448 | 579 | Pojistková vložka vel 14, 32A gG, D1.01.06--117 | Ks | 3 |  | 0 |  | 0 |  | 0 | 21 | 0 | 0 | 0 | 0 | 0 |  | Vlastní | Indiv | 0 | 0 |  |  |  |  | POL3_1
SPU
Díl: | ELM_01 | Hlavní osvětlení |  |  |  | 0 |  | 0 |  | 0 |  | 0 |  | 0 |  | 0 |  |  |  |  | 0 |  |  |  |  | DIL
449 | 735 | Spínače pro rozvody ve zdravotnictví - Přístroj přepínače střídavého (bezšroubové svorky); řazení 6,, 6So (do hořlavých podkladů B až F) D1.01.06-104 | ks | 1 |  | 0 |  | 0 |  | 0 | 21 | 0 | 0 | 0 | 0 | 0 |  | Vlastní | Indiv | 0 | 0 |  |  |  |  | POL1_1
SPU
450 | 740 | - Krabice přístrojová pod omítku D68, D1.01.06-104 | ks | 1 |  | 0 |  | 0 |  | 0 | 21 | 0 | 0 | 0 | 0 | 0 |  | Vlastní | Indiv | 0 | 0 |  |  |  |  | POL1_1
SPU
451 | 742 | ELEKTROINSTALAČNÍ KRABICE - NA POVRCH, BEZHALOGENOVÁ - Krabice odbočná plastová, 5-ti pólová svork., IP 54,12 otv. D1.01.06-104 | ks | 1 |  | 0 |  | 0 |  | 0 | 21 | 0 | 0 | 0 | 0 | 0 |  | Vlastní | Indiv | 0 | 0 |  |  |  |  | POL1_1
SPU
452 | 744 | KABEL SILOVÝ, BEZHALOGENOVÝ B2ca s1d0 - Cu 3x1.5 (barevné značení O), volně, D1.01.06-104 | m | 15 |  | 0 |  | 0 |  | 0 | 21 | 0 | 0 | 0 | 0 | 0 |  | Vlastní | Indiv | 0 | 0 |  |  |  |  | POL1_1
SPU
453 | 747 | PŘELOŽENÍ VYPÍNAČE - HZS -Drobné stavební práce, D1.01.06-104 | hod | 6 |  | 0 |  | 0 |  | 0 | 21 | 0 | 0 | 0 | 0 | 0 |  | Vlastní | Indiv | 0 | 0 |  |  |  |  | POL1_1
SPU
454 | 748 | PŘELOŽENÍ VYPÍNAČE - HZS - Montážní práce, D1.01.06-104 | hod | 8 |  | 0 |  | 0 |  | 0 | 21 | 0 | 0 | 0 | 0 | 0 |  | Vlastní | Indiv | 0 | 0 |  |  |  |  | POL1_1
SPU
455 | 736 | Spínače pro rozvody ve zdravotnictví - Kryt spínače kolébkového; b. alpská bílá, D1.01.06-104 | ks | 1 |  | 0 |  | 0 |  | 0 | 21 | 0 | 0 | 0 | 0 | 0 |  | Vlastní | Indiv | 0 | 0 |  |  |  |  | POL3_1
SPU
456 | 738 | Rámečky pro spínače pro rozvody ve zdravotnictví - Rámeček pro elektroinstalační přístroje,, jednonásobný, s popisovým polem; b. alpská bílá D1.01.06-104 | ks | 1 |  | 0 |  | 0 |  | 0 | 21 | 0 | 0 | 0 | 0 | 0 |  | Vlastní | Indiv | 0 | 0 |  |  |  |  | POL3_1
SPU
Díl: | ELM_011 | Hodinové zúčtovací sazby |  |  |  | 0 |  | 0 |  | 0 |  | 0 |  | 0 |  | 0 |  |  |  |  | 0 |  |  |  |  | DIL
457 | 1136 | Demontáže stávající elektroinstalace | hod | 350 |  | 0 |  | 0 |  | 0 | 21 | 0 | 0 | 0 | 0 | 0 |  | Vlastní | Indiv | 0 | 0 |  |  |  |  | POL1_1
SPU
458 | 1137 | Ekologická likvadace demontovaného materiálu, odvoz, skladkování | ks | 1 |  | 0 |  | 0 |  | 0 | 21 | 0 | 0 | 0 | 0 | 0 |  | Vlastní | Indiv | 0 | 0 |  |  |  |  | POL1_1
SPU
459 | 1138 | Úprava stávající elektroinstalace v souvislosti se stavebními úpravami stávajících prostor | hod | 50 |  | 0 |  | 0 |  | 0 | 21 | 0 | 0 | 0 | 0 | 0 |  | Vlastní | Indiv | 0 | 0 |  |  |  |  | POL1_1
SPU
460 | 1139 | Vyhledani pripojovaciho mista | hod | 30 |  | 0 |  | 0 |  | 0 | 21 | 0 | 0 | 0 | 0 | 0 |  | Vlastní | Indiv | 0 | 0 |  |  |  |  | POL1_1
SPU
461 | 1140 | Napojení na stávající zařízení | hod | 35 |  | 0 |  | 0 |  | 0 | 21 | 0 | 0 | 0 | 0 | 0 |  | Vlastní | Indiv | 0 | 0 |  |  |  |  | POL1_1
SPU
462 | 1141 | Požární dohled dle vyhlášky č. 87/200 Sb. při svařování, broušení kovů, řezání kovů a tepelném, dělení kovů | hod | 25 |  | 0 |  | 0 |  | 0 | 21 | 0 | 0 | 0 | 0 | 0 |  | Vlastní | Indiv | 0 | 0 |  |  |  |  | POL1_1
SPU
463 | 1142 | Zabezpeceni pracoviste | hod | 20 |  | 0 |  | 0 |  | 0 | 21 | 0 | 0 | 0 | 0 | 0 |  | Vlastní | Indiv | 0 | 0 |  |  |  |  | POL1_1
SPU
464 | 1143 | Priprava ke komplexni zkousce | hod | 24 |  | 0 |  | 0 |  | 0 | 21 | 0 | 0 | 0 | 0 | 0 |  | Vlastní | Indiv | 0 | 0 |  |  |  |  | POL1_1
SPU
465 | 1144 | Zkusebni provoz | hod | 20 |  | 0 |  | 0 |  | 0 | 21 | 0 | 0 | 0 | 0 | 0 |  | Vlastní | Indiv | 0 | 0 |  |  |  |  | POL1_1
SPU
466 | 1145 | Zauceni obsluhy | hod | 10 |  | 0 |  | 0 |  | 0 | 21 | 0 | 0 | 0 | 0 | 0 |  | Vlastní | Indiv | 0 | 0 |  |  |  |  | POL1_1
SPU
467 | 1146 | Stavební přípomoce | hod | 150 |  | 0 |  | 0 |  | 0 | 21 | 0 | 0 | 0 | 0 | 0 |  | Vlastní | Indiv | 0 | 0 |  |  |  |  | POL1_1
SPU
468 | 1147 | Nespecifikované montáže | hod | 350 |  | 0 |  | 0 |  | 0 | 21 | 0 | 0 | 0 | 0 | 0 |  | Vlastní | Indiv | 0 | 0 |  |  |  |  | POL1_1
SPU
469 | 1148 | Inženýrská činnost při legislativě vyhrazených elektrických zařízení dle vyhl. č. 73/2010 Sb. a, spoluzpráce s organizací státního odborného dozoru (TIČR) | hod | 24 |  | 0 |  | 0 |  | 0 | 21 | 0 | 0 | 0 | 0 | 0 |  | Vlastní | Indiv | 0 | 0 |  |  |  |  | POL1_1
SPU
470 | 1150 | SPOLUPRACE S DODAVATELEM PŘI zapojovani a zkouskach | hod | 30 |  | 0 |  | 0 |  | 0 | 21 | 0 | 0 | 0 | 0 | 0 |  | Vlastní | Indiv | 0 | 0 |  |  |  |  | POL1_1
SPU
471 | 1152 | KOORDINACE POSTUPU PRACI S ostatnimi profesemi | hod | 40 |  | 0 |  | 0 |  | 0 | 21 | 0 | 0 | 0 | 0 | 0 |  | Vlastní | Indiv | 0 | 0 |  |  |  |  | POL1_1
SPU
472 | 1155 | PROVEDENI REVIZNICH ZKOUSEK DLE CSN 331500 Revizni technik | hod | 60 |  | 0 |  | 0 |  | 0 | 21 | 0 | 0 | 0 | 0 | 0 |  | Vlastní | Indiv | 0 | 0 |  |  |  |  | POL1_1
SPU
473 | 1156 | PROVEDENI REVIZNICH ZKOUSEK DLE CSN 331500 Spoluprace s reviz.technikem | hod | 30 |  | 0 |  | 0 |  | 0 | 21 | 0 | 0 | 0 | 0 | 0 |  | Vlastní | Indiv | 0 | 0 |  |  |  |  | POL1_1
SPU
474 | 1161 | Doprava 3,60%, Přesun 1,00% | sada | 1 |  | 0 |  | 0 |  | 0 | 21 | 0 | 0 | 0 | 0 | 0 |  | Vlastní | Indiv | 0 | 0 |  |  |  |  | POL1_1
SPU
475 | 1159 | Podružný materiál | sada | 1 |  | 0 |  | 0 |  | 0 | 21 | 0 | 0 | 0 | 0 | 0 |  | Vlastní | Indiv | 0 | 0 |  |  |  |  | POL3_1
SPU
476 | 1160 | PPV 6,00% z montáže: materiál + práce | sada | 1 |  | 0 |  | 0 |  | 0 | 21 | 0 | 0 | 0 | 0 | 0 |  | Vlastní | Indiv | 0 | 0 |  |  |  |  | POL3_1
SPU
Díl: | ELM_02 | SVÍTIDLA |  |  |  | 0 |  | 0 |  | 0 |  | 0 |  | 0 |  | 0 |  |  |  |  | 0 |  |  |  |  | DIL
477 | 755 | Svítidla "A" - LED svítidlo 41W, (ekv. 4x14W) vestavné do podhledu M600, IP54, mikrosmatický optický, systém, index podání barev Ra>80, 4000K, 4397 lm D1.01.06-104 | ks | 42 |  | 0 |  | 0 |  | 0 | 21 | 0 | 0 | 0 | 0 | 0 |  | Vlastní | Indiv | 0 | 0 |  |  |  |  | POL1_1
SPU
478 | 757 | Svítidla "B" (dodávka vestaveb OS) - LED svítidlo 41W, (ekv. 4x14W) vestavné do systémového kovového, podhledu M625, IP54, mikrosmatický optický systém, index podání barev Ra>80, 4000K, 4397 lm | ks | 13 |  | 0 |  | 0 |  | 0 | 21 | 0 | 0 | 0 | 0 | 0 |  | Vlastní | Indiv | 0 | 0 |  |  |  |  | POL1_1
|  | (dodávka vestaveb OS) D1.01.06-104 | [23 empty] | POP
SPU
479 | 759 | Svítidla "C" (dodávka vestaveb OS) - LED svítidlo 118W, (ekv. 4x28W) vestavné do systémového, kovového podhledu M625x1250, IP65, optický systém s tvrzeným oboustranně matovaným krycím sklem, | ks | 26 |  | 0 |  | 0 |  | 0 | 21 | 0 | 0 | 0 | 0 | 0 |  | Vlastní | Indiv | 0 | 0 |  |  |  |  | POL1_1
|  | index podání barev Ra>90, 4000K, 1000 lm, stmívatelné systémem DALI (dodávka vestaveb OS) D1.01.06-104 | [23 empty] | POP
SPU
480 | 761 | Svítidla "D" (dodávka vestaveb OS) - LED svítidlo 41W, (ekv. 4x14W) vestavné do systémového kovového, podhledu M625x625, optický systém s tvrzeným oboustranně matovaným sklem, index podání barev | ks | 21 |  | 0 |  | 0 |  | 0 | 21 | 0 | 0 | 0 | 0 | 0 |  | Vlastní | Indiv | 0 | 0 |  |  |  |  | POL1_1
|  | Ra>90, 4000K, 4000 lm (dodávka vestaveb OS) D1.01.06-104 | [23 empty] | POP
SPU
481 | 763 | Svítidla "DS" (dodávka vestaveb OS) - LED svítidlo 41W, (ekv. 4x14W) vestavné do systémového, kovového podhledu M625x625, optický systém s tvrzeným oboustranně matovaným sklem, index podání | ks | 14 |  | 0 |  | 0 |  | 0 | 21 | 0 | 0 | 0 | 0 | 0 |  | Vlastní | Indiv | 0 | 0 |  |  |  |  | POL1_1
|  | barev Ra>90, 4000K, 4000 lm, stmívatelné systémem DALI, (dodávka vestaveb OS) D1.01.06-104 | [23 empty] | POP
SPU
482 | 765 | Svítidla "F" - LED svítidlo průmyslové (ekv. 2x36W), přisazené, IP65, polykarbonátový difuzér, index, podání barev Ra>80, 4000K, 4100 lm D1.01.06-104 | ks | 4 |  | 0 |  | 0 |  | 0 | 21 | 0 | 0 | 0 | 0 | 0 |  | Vlastní | Indiv | 0 | 0 |  |  |  |  | POL1_1
SPU
483 | 767 | Svítidla "RL" (dodávka vestaveb OS) - Výstražné svítidlo "RTG+LASER - NEVSTUPOVAT" (dodávka vestaveb, OS) D1.01.06-104 | ks | 16 |  | 0 |  | 0 |  | 0 | 21 | 0 | 0 | 0 | 0 | 0 |  | Vlastní | Indiv | 0 | 0 |  |  |  |  | POL1_1
SPU
484 | 769 | Spínače pro rozvody ve zdravotnictví - Přístroj spínače jednopólového (bezšroubové svorky); řazení 1, , 1So (do hořlavých podkladů B až F) D1.01.06-104 | ks | 5 |  | 0 |  | 0 |  | 0 | 21 | 0 | 0 | 0 | 0 | 0 |  | Vlastní | Indiv | 0 | 0 |  |  |  |  | POL1_1
SPU
485 | 770 | Spínače pro rozvody ve zdravotnictví - Přístroj přepínače střídavého (bezšroubové svorky); řazení 6,, 6So (do hořlavých podkladů B až F) D1.01.06-104 | ks | 34 |  | 0 |  | 0 |  | 0 | 21 | 0 | 0 | 0 | 0 | 0 |  | Vlastní | Indiv | 0 | 0 |  |  |  |  | POL1_1
SPU
486 | 771 | Spínače pro rozvody ve zdravotnictví - Přístroj přepínače křížového (bezšroubové svorky); řazení 7,, 7So (do hořlavých podkladů B až F) D1.01.06-104 | ks | 2 |  | 0 |  | 0 |  | 0 | 21 | 0 | 0 | 0 | 0 | 0 |  | Vlastní | Indiv | 0 | 0 |  |  |  |  | POL1_1
SPU
487 | 772 | Spínače pro rozvody ve zdravotnictví - Přístroj ovládače zapínacího se svorkou N (bezšroubové, svorky); řazení 1/0, 1/0So, 1/0S (do hořlavých podkladů B až F) D1.01.06-104 | ks | 41 |  | 0 |  | 0 |  | 0 | 21 | 0 | 0 | 0 | 0 | 0 |  | Vlastní | Indiv | 0 | 0 |  |  |  |  | POL1_1
SPU
488 | 782 | Spínač pod omítku IP44 - Spínač střídavý, s popisovým polem a rámečkem, zapuštěná montáž; řazení 6,, (1) b. bílá D1.01.06-104 | ks | 2 |  | 0 |  | 0 |  | 0 | 21 | 0 | 0 | 0 | 0 | 0 |  | Vlastní | Indiv | 0 | 0 |  |  |  |  | POL1_1
SPU
489 | 784 | Spínač nástěnný s popisovým polem - Spínač jednopólový IP 54; řazení 1; b. bílá (na hořlavé, podklady B až D) D1.01.06-104 | ks | 2 |  | 0 |  | 0 |  | 0 | 21 | 0 | 0 | 0 | 0 | 0 |  | Vlastní | Indiv | 0 | 0 |  |  |  |  | POL1_1
SPU
490 | 786 | KRABICE PŘÍSTROJOVÁ - Krabice přístrojová do kovových příček, vzduchotěsná, D 68, D1.01.06-104 | ks | 85 |  | 0 |  | 0 |  | 0 | 21 | 0 | 0 | 0 | 0 | 0 |  | Vlastní | Indiv | 0 | 0 |  |  |  |  | POL1_1
SPU
491 | 788 | ELEKTROINSTALAČNÍ KRABICE - NA POVRCH, BEZHALOGENOVÁ - Krabice odbočná plastová, 5-ti pólová svork., IP 54,12 otv. D1.01.06-104 | ks | 270 |  | 0 |  | 0 |  | 0 | 21 | 0 | 0 | 0 | 0 | 0 |  | Vlastní | Indiv | 0 | 0 |  |  |  |  | POL1_1
SPU
492 | 790 | SVORKOVNICE KRABICOVÁ - 273-104 3x1-2,5mm2, D1.01.06-104 | ks | 540 |  | 0 |  | 0 |  | 0 | 21 | 0 | 0 | 0 | 0 | 0 |  | Vlastní | Indiv | 0 | 0 |  |  |  |  | POL1_1
SPU
493 | 792 | KABEL SILOVÝ, BEZHALOGENOVÝ B2ca s1d1 - Cu 3x1.5 (barevné značení O), volně, D1.01.06-104 | m | 920 |  | 0 |  | 0 |  | 0 | 21 | 0 | 0 | 0 | 0 | 0 |  | Vlastní | Indiv | 0 | 0 |  |  |  |  | POL1_1
SPU
494 | 793 | KABEL SILOVÝ, BEZHALOGENOVÝ B2ca s1d1 - Cu 3x1.5 (barevné značení J) , volně, D1.01.06-104 | m | 3200 |  | 0 |  | 0 |  | 0 | 21 | 0 | 0 | 0 | 0 | 0 |  | Vlastní | Indiv | 0 | 0 |  |  |  |  | POL1_1
SPU
495 | 795 | KABEL SDĚLOVACÍ BEZHALOGENOVÝ B2ca s1d1 - SHKFH-R 2x2x0,8 , volně, D1.01.06-104 | m | 380 |  | 0 |  | 0 |  | 0 | 21 | 0 | 0 | 0 | 0 | 0 |  | Vlastní | Indiv | 0 | 0 |  |  |  |  | POL1_1
SPU
496 | 797 | KABELOVÁ PŘÍCHYTKA - PŘÍCHYTKA JEDNOSTRANNÁ PRO 1 KABEL DO PRŮMĚRU 10mm, D1.01.06-104 | ks | 1400 |  | 0 |  | 0 |  | 0 | 21 | 0 | 0 | 0 | 0 | 0 |  | Vlastní | Indiv | 0 | 0 |  |  |  |  | POL1_1
SPU
497 | 799 | KABEL SILOVÝ, BEZHALOGENOVÝ B2ca s1d0, FUNKČNÍ PŘI POŽÁRU, P60-R - Cu 3x1.5 (barevné značení J) ,, pevně D1.01.06-104 | m | 180 |  | 0 |  | 0 |  | 0 | 21 | 0 | 0 | 0 | 0 | 0 |  | Vlastní | Indiv | 0 | 0 |  |  |  |  | POL1_1
SPU
498 | 800 | KABEL SILOVÝ, BEZHALOGENOVÝ B2ca s1d0, FUNKČNÍ PŘI POŽÁRU, P60-R - Cu 3x1.5 (barevné značení O) ,, pevně D1.01.06-104 | m | 290 |  | 0 |  | 0 |  | 0 | 21 | 0 | 0 | 0 | 0 | 0 |  | Vlastní | Indiv | 0 | 0 |  |  |  |  | POL1_1
SPU
499 | 802 | UKONČENÍ KABELŮ - do 4x10 mm2, D1.01.06-104 | ks | 60 |  | 0 |  | 0 |  | 0 | 21 | 0 | 0 | 0 | 0 | 0 |  | Vlastní | Indiv | 0 | 0 |  |  |  |  | POL1_1
SPU
500 | 804 | OCELOVÁ PŘÍCHYTKA PRO KABEL + ŠROUB DO BETONU, KOMPLET, P60-R - Ocelová příchytka pro kabel s, funkčností při požáru P60-R, do průměru 10mm vč. šroubu do betonu D1.01.06-104 | ks | 1410 |  | 0 |  | 0 |  | 0 | 21 | 0 | 0 | 0 | 0 | 0 |  | Vlastní | Indiv | 0 | 0 |  |  |  |  | POL1_1
SPU
501 | 806 | Žlab kabelový 60x50, vč. spojek, nosných konstrukcí a příslušenství, D1.01.06-104 | m | 105 |  | 0 |  | 0 |  | 0 | 21 | 0 | 0 | 0 | 0 | 0 |  | Vlastní | Indiv | 0 | 0 |  |  |  |  | POL1_1
SPU
502 | 808 | BEZHALOGENOVÉ TRUBKY - TRUBKA OHEBNÁ 350 N PA K MECHANICKÉ OCHRANĚ KABELŮ D16 mm2, D1.01.06-104 | m | 260 |  | 0 |  | 0 |  | 0 | 21 | 0 | 0 | 0 | 0 | 0 |  | Vlastní | Indiv | 0 | 0 |  |  |  |  | POL1_1
SPU
503 | 809 | BEZHALOGENOVÉ TRUBKY - TRUBKA TUHÁ 750 N HF D16 mm2 vč. příchytek, D1.01.06-104 | m | 6 |  | 0 |  | 0 |  | 0 | 21 | 0 | 0 | 0 | 0 | 0 |  | Vlastní | Indiv | 0 | 0 |  |  |  |  | POL1_1
SPU
504 | 811 | Nosná lišta pro upevnění svítidel vč. příslušenství a závěsů - komplet, D1.01.06-104 | m | 10 |  | 0 |  | 0 |  | 0 | 21 | 0 | 0 | 0 | 0 | 0 |  | Vlastní | Indiv | 0 | 0 |  |  |  |  | POL1_1
SPU
505 | 813 | POŽÁRNÍ UCPÁVKA - EI 90 Kabel. přepážka, D1.01.06-104 | m2 | 1 |  | 0 |  | 0 |  | 0 | 21 | 0 | 0 | 0 | 0 | 0 |  | Vlastní | Indiv | 0 | 0 |  |  |  |  | POL1_1
SPU
506 | 815 | Práce v HZS - Demontáže stávajících svítidel, rozvodů, ovladačů, apod. - za provozu, D1.01.06-104 | hod | 155 |  | 0 |  | 0 |  | 0 | 21 | 0 | 0 | 0 | 0 | 0 |  | Vlastní | Indiv | 0 | 0 |  |  |  |  | POL1_1
SPU
507 | 816 | Práce v HZS - Měření osvětlenosti po realizaci, D1.01.06-104 | hod | 16 |  | 0 |  | 0 |  | 0 | 21 | 0 | 0 | 0 | 0 | 0 |  | Vlastní | Indiv | 0 | 0 |  |  |  |  | POL1_1
SPU
508 | 817 | Práce v HZS - Drobné stavební práce, D1.01.06-104 | hod | 24 |  | 0 |  | 0 |  | 0 | 21 | 0 | 0 | 0 | 0 | 0 |  | Vlastní | Indiv | 0 | 0 |  |  |  |  | POL1_1
SPU
509 | 818 | Práce v HZS - Ekologická likvadace demontovaného materiálu, odvoz, skladkování, D1.01.06-104 | ks | 1 |  | 0 |  | 0 |  | 0 | 21 | 0 | 0 | 0 | 0 | 0 |  | Vlastní | Indiv | 0 | 0 |  |  |  |  | POL1_1
SPU
510 | 819 | Práce v HZS - Práce mimo ceníky, koordinace, D1.01.06-104 | hod | 16 |  | 0 |  | 0 |  | 0 | 21 | 0 | 0 | 0 | 0 | 0 |  | Vlastní | Indiv | 0 | 0 |  |  |  |  | POL1_1
SPU
511 | 820 | Práce v HZS - Účast při zkouškách, vypínání, připojování, D1.01.06-104 | hod | 4 |  | 0 |  | 0 |  | 0 | 21 | 0 | 0 | 0 | 0 | 0 |  | Vlastní | Indiv | 0 | 0 |  |  |  |  | POL1_1
SPU
512 | 823 | PROVEDENI REVIZNICH ZKOUSEK - DLE CSN 331500 - Revizni technik | hod | 20 |  | 0 |  | 0 |  | 0 | 21 | 0 | 0 | 0 | 0 | 0 |  | Vlastní | Indiv | 0 | 0 |  |  |  |  | POL1_1
SPU
513 | 824 | PROVEDENI REVIZNICH ZKOUSEK - DLE CSN 331500 - Spoluprace s reviz.technikem | hod | 10 |  | 0 |  | 0 |  | 0 | 21 | 0 | 0 | 0 | 0 | 0 |  | Vlastní | Indiv | 0 | 0 |  |  |  |  | POL1_1
SPU
514 | 774 | Kryty pro spínače pro rozvody ve zdravotnictví - Kryt spínače kolébkového; b. alpská bílá, D1.01.06-104 | ks | 41 |  | 0 |  | 0 |  | 0 | 21 | 0 | 0 | 0 | 0 | 0 |  | Vlastní | Indiv | 0 | 0 |  |  |  |  | POL3_1
SPU
515 | 775 | Kryty pro spínače pro rozvody ve zdravotnictví - Kryt spínače kolébkového, s čirým průzorem; b., alpská bílá D1.01.06-104 | ks | 41 |  | 0 |  | 0 |  | 0 | 21 | 0 | 0 | 0 | 0 | 0 |  | Vlastní | Indiv | 0 | 0 |  |  |  |  | POL3_1
SPU
516 | 777 | Rámečky pro spínače pro rozvody ve zdravotnictví - Rámeček pro elektroinstalační přístroje,, jednonásobný, s popisovým polem; b. alpská bílá D1.01.06-104 | ks | 34 |  | 0 |  | 0 |  | 0 | 21 | 0 | 0 | 0 | 0 | 0 |  | Vlastní | Indiv | 0 | 0 |  |  |  |  | POL3_1
SPU
517 | 778 | Rámečky pro spínače pro rozvody ve zdravotnictví - Rameček pro elektroinstalační přístroje,, dvojnásobný vodorovný, s popisovým polem; alpská bílá D1.01.06-104 | ks | 24 |  | 0 |  | 0 |  | 0 | 21 | 0 | 0 | 0 | 0 | 0 |  | Vlastní | Indiv | 0 | 0 |  |  |  |  | POL3_1
SPU
518 | 780 | Doutnavka signalizační, světlo oranžové, pro spínače ; řazení S, D1.01.06-104 | ks | 41 |  | 0 |  | 0 |  | 0 | 21 | 0 | 0 | 0 | 0 | 0 |  | Vlastní | Indiv | 0 | 0 |  |  |  |  | POL3_1
SPU
Díl: | ELM_03 | Nouzové osvětlení |  |  |  | 0 |  | 0 |  | 0 |  | 0 |  | 0 |  | 0 |  |  |  |  | 0 |  |  |  |  | DIL
519 | 829 | Nouzová svítidla "NP1" - Nouzové svítidlo LED s piktogramem (pro CBS), 230V AC / 220V DC, IP65,, adresný monitoring, přisazené nástěnné, 1W, 105 lm D1.01.06-105 | ks | 6 |  | 0 |  | 0 |  | 0 | 21 | 0 | 0 | 0 | 0 | 0 |  | Vlastní | Indiv | 0 | 0 |  |  |  |  | POL1_1
SPU
520 | 831 | Nouzová svítidla "NP2V" - Nouzové svítidlo LED s oboustranným piktogramem (pro CBS), 230V AC / 220V, DC, IP65, adresný monitoring, vestavné stropní, rámeček pro vestavbu do sádrokartonu 1,6W, 210 lm | ks | 1 |  | 0 |  | 0 |  | 0 | 21 | 0 | 0 | 0 | 0 | 0 |  | Vlastní | Indiv | 0 | 0 |  |  |  |  | POL1_1
|  | D1.01.06-105 | [23 empty] | POP
SPU
521 | 833 | Nouzová svítidla "NP3V" - Nouzové svítidlo LED s piktogramem (pro CBS), 230V AC / 220V DC, IP65,, adresný monitoring, vestavné do stěny,vestavný box + krycí deska, 1W, 105 lm D1.01.06-105 | ks | 11 |  | 0 |  | 0 |  | 0 | 21 | 0 | 0 | 0 | 0 | 0 |  | Vlastní | Indiv | 0 | 0 |  |  |  |  | POL1_1
SPU
522 | 835 | Nouzová svítidla "NB1V" - Nouzové svítidlo bezpečnostní pro osvětlení únikových cest, LED 1,6W, (pro, CBS), 230V AC / 220V DC, IP44, adresný monitoring, vestavné stropní, 1x1,6W, 142 lm D1.01.06-105 | ks | 10 |  | 0 |  | 0 |  | 0 | 21 | 0 | 0 | 0 | 0 | 0 |  | Vlastní | Indiv | 0 | 0 |  |  |  |  | POL1_1
SPU
523 | 837 | Nouzová svítidla "NB3P" - Nouzové svítidlo bezpečnostní pro osvětlení otevřených prostorů, (antipanika) LED (pro CBS), 230V AC / 220V DC, IP54, adresný monitoring, přisazené, 4x1W, 410 lm | ks | 2 |  | 0 |  | 0 |  | 0 | 21 | 0 | 0 | 0 | 0 | 0 |  | Vlastní | Indiv | 0 | 0 |  |  |  |  | POL1_1
|  | D1.01.06-105 | [23 empty] | POP
SPU
524 | 839 | ELEKTROINSTALAČNÍ KRABICE - POŽÁRNĚ ODOLNÁ, 90min. - PO, Krabice rozvodná plastová, IP 54, vč., keramické svorkovnice, 1,5-6mm2 D1.01.06-105 | ks | 30 |  | 0 |  | 0 |  | 0 | 21 | 0 | 0 | 0 | 0 | 0 |  | Vlastní | Indiv | 0 | 0 |  |  |  |  | POL1_1
SPU
525 | 841 | ROZVODNÁ KRABICE BEZHALOGENOVÁ NA POVRCH PRO NAPOJENÍ MONITORINGU NAPĚTÍ - Krabice odbočná plastová,, 5-ti pólová svork. IP 54,12 otv. D1.01.06-105 | ks | 2 |  | 0 |  | 0 |  | 0 | 21 | 0 | 0 | 0 | 0 | 0 |  | Vlastní | Indiv | 0 | 0 |  |  |  |  | POL1_1
SPU
526 | 843 | KABEL SILOVÝ, BEZHALOGENOVÝ B2ca s1d0, FUNKČNÍ PŘI POŽÁRU, P60-R - Cu 3x1.5 (barevné značení J) ,, pevně D1.01.06-105 | m | 630 |  | 0 |  | 0 |  | 0 | 21 | 0 | 0 | 0 | 0 | 0 |  | Vlastní | Indiv | 0 | 0 |  |  |  |  | POL1_1
SPU
527 | 844 | KABEL SILOVÝ, BEZHALOGENOVÝ B2ca s1d0, FUNKČNÍ PŘI POŽÁRU, P60-R - Cu 2x6 (barevné značení 0) ,, pevně D1.01.06-105 | m | 5 |  | 0 |  | 0 |  | 0 | 21 | 0 | 0 | 0 | 0 | 0 |  | Vlastní | Indiv | 0 | 0 |  |  |  |  | POL1_1
SPU
528 | 845 | KABEL SILOVÝ, BEZHALOGENOVÝ B2ca s1d0, FUNKČNÍ PŘI POŽÁRU, P60-R - Cu 3x6 (barevné značení J) ,, pevně D1.01.06-105 | m | 5 |  | 0 |  | 0 |  | 0 | 21 | 0 | 0 | 0 | 0 | 0 |  | Vlastní | Indiv | 0 | 0 |  |  |  |  | POL1_1
SPU
529 | 846 | KABEL SILOVÝ, BEZHALOGENOVÝ B2ca s1d0, FUNKČNÍ PŘI POŽÁRU, P60-R - "Cu 5x16 mm2 ,(barevné značení, "J"), pevně D1.01.06-105 | m | 65 |  | 0 |  | 0 |  | 0 | 21 | 0 | 0 | 0 | 0 | 0 |  | Vlastní | Indiv | 0 | 0 |  |  |  |  | POL1_1
SPU
530 | 848 | KABEL SDĚLOVACÍ, BEZHALOGENOVÝ, B2ca s1d0 - SHKFH-R B2ca s1d0 4x2x0,8 , pevně, D1.01.06-105 | m | 240 |  | 0 |  | 0 |  | 0 | 21 | 0 | 0 | 0 | 0 | 0 |  | Vlastní | Indiv | 0 | 0 |  |  |  |  | POL1_1
SPU
531 | 850 | UKONČENÍ KABELŮ - do 4x10 mm2, D1.01.06-105 | ks | 30 |  | 0 |  | 0 |  | 0 | 21 | 0 | 0 | 0 | 0 | 0 |  | Vlastní | Indiv | 0 | 0 |  |  |  |  | POL1_1
SPU
532 | 852 | KABELOVÁ PŘÍCHYTKA - PŘÍCHYTKA JEDNOSTRANNÁ PRO 1 KABEL DO PRŮMĚRU 10mm, D1.01.06-105 | ks | 340 |  | 0 |  | 0 |  | 0 | 21 | 0 | 0 | 0 | 0 | 0 |  | Vlastní | Indiv | 0 | 0 |  |  |  |  | POL1_1
SPU
533 | 854 | OCELOVÁ PŘÍCHYTKA PRO KABEL + ŠROUB DO BETONU, KOMPLET, P60-R - Ocelová příchytka pro kabel s, funkčností při požáru P60-R, do průměru 10mm vč. šroubu do betonu D1.01.06-105 | ks | 1480 |  | 0 |  | 0 |  | 0 | 21 | 0 | 0 | 0 | 0 | 0 |  | Vlastní | Indiv | 0 | 0 |  |  |  |  | POL1_1
SPU
534 | 856 | ZÁVITOVÁ TYČ M10 SE ZACHOVÁNÍM FUNKČNOSTI P60-R - Závitová tyč včetně spojovacích matic, kotvy a, příchytek pro upevnění kabelu, komplet, d=2m D1.01.06-105 | ks | 10 |  | 0 |  | 0 |  | 0 | 21 | 0 | 0 | 0 | 0 | 0 |  | Vlastní | Indiv | 0 | 0 |  |  |  |  | POL1_1
SPU
535 | 858 | KABELOVÉ ŽLABY S POŽÁRNÍ ODOLNOSTI P60-R - NORMOVÁ KONSTRUKCE - Žlab kabelový 60x100, vč. spojek,, nosných konstrukcí a příslušenství D1.01.06-105 | m | 75 |  | 0 |  | 0 |  | 0 | 21 | 0 | 0 | 0 | 0 | 0 |  | Vlastní | Indiv | 0 | 0 |  |  |  |  | POL1_1
SPU
536 | 860 | STOUPACÍ KABELOVÁ TRASA S POŽÁRNÍ ODOLNOSTI P60R - NORMOVÁ KONSTRUKCE - Stoupací kabelový žebřík, š.200 D1.01.06-105 | m | 22 |  | 0 |  | 0 |  | 0 | 21 | 0 | 0 | 0 | 0 | 0 |  | Vlastní | Indiv | 0 | 0 |  |  |  |  | POL1_1
SPU
537 | 862 | OCELOVÁ KONSTRUKCE VŠEOBECNĚ - Pásová, profilová, D1.01.06-105 | kg | 50 |  | 0 |  | 0 |  | 0 | 21 | 0 | 0 | 0 | 0 | 0 |  | Vlastní | Indiv | 0 | 0 |  |  |  |  | POL1_1
SPU
538 | 864 | POŽÁRNÍ UCPÁVKA - EI 90 Kabel. přepážka PROMASTOP - I, D1.01.06-104 | m2 | 1.5 |  | 0 |  | 0 |  | 0 | 21 | 0 | 0 | 0 | 0 | 0 |  | Vlastní | Indiv | 0 | 0 |  |  |  |  | POL1_1
SPU
539 | 866 | Práce v HZS - Naprogramování a oživení hlavní stanice CBS, včetně vizualizačního SW, D1.01.06-105 | hod | 24 |  | 0 |  | 0 |  | 0 | 21 | 0 | 0 | 0 | 0 | 0 |  | Vlastní | Indiv | 0 | 0 |  |  |  |  | POL1_1
SPU
540 | 867 | Práce v HZS - Naprogramování podružné stanice CBS, D1.01.06-105 | hod | 10 |  | 0 |  | 0 |  | 0 | 21 | 0 | 0 | 0 | 0 | 0 |  | Vlastní | Indiv | 0 | 0 |  |  |  |  | POL1_1
SPU
541 | 868 | Práce v HZS - Napojení stávajících okruhů NO na novou stanici CBS, včetně monitoringu výpadku el., sítě D1.01.06-105 | hod | 30 |  | 0 |  | 0 |  | 0 | 21 | 0 | 0 | 0 | 0 | 0 |  | Vlastní | Indiv | 0 | 0 |  |  |  |  | POL1_1
SPU
542 | 869 | Práce v HZS - Demontáže (stávající svítidla, rozvody, stanice CBS apod) - za provozu, D1.01.06-105 | hod | 70 |  | 0 |  | 0 |  | 0 | 21 | 0 | 0 | 0 | 0 | 0 |  | Vlastní | Indiv | 0 | 0 |  |  |  |  | POL1_1
SPU
543 | 870 | Práce v HZS - Měření osvětlenosti po realizaci, D1.01.06-105 | hod | 16 |  | 0 |  | 0 |  | 0 | 21 | 0 | 0 | 0 | 0 | 0 |  | Vlastní | Indiv | 0 | 0 |  |  |  |  | POL1_1
SPU
544 | 871 | Práce v HZS - Ekologická likvadace demontovaného materiálu, odvoz, skladkování, D1.01.06-105 | ks | 1 |  | 0 |  | 0 |  | 0 | 21 | 0 | 0 | 0 | 0 | 0 |  | Vlastní | Indiv | 0 | 0 |  |  |  |  | POL1_1
SPU
545 | 872 | Práce v HZS - Napojení na stávající rozvody a zařízení, D1.01.06-105 | hod | 10 |  | 0 |  | 0 |  | 0 | 21 | 0 | 0 | 0 | 0 | 0 |  | Vlastní | Indiv | 0 | 0 |  |  |  |  | POL1_1
SPU
546 | 873 | Práce v HZS - Práce mimo ceníky, koordinace, D1.01.06-105 | hod | 16 |  | 0 |  | 0 |  | 0 | 21 | 0 | 0 | 0 | 0 | 0 |  | Vlastní | Indiv | 0 | 0 |  |  |  |  | POL1_1
SPU
547 | 874 | Práce v HZS - Účast při zkouškách, vypínání, připojování, D1.01.06-105 | hod | 4 |  | 0 |  | 0 |  | 0 | 21 | 0 | 0 | 0 | 0 | 0 |  | Vlastní | Indiv | 0 | 0 |  |  |  |  | POL1_1
SPU
548 | 877 | PROVEDENI REVIZNICH ZKOUSEK - DLE CSN 331500 - Revizni technik | hod | 16 |  | 0 |  | 0 |  | 0 | 21 | 0 | 0 | 0 | 0 | 0 |  | Vlastní | Indiv | 0 | 0 |  |  |  |  | POL1_1
SPU
549 | 878 | PROVEDENI REVIZNICH ZKOUSEK - DLE CSN 331500 - Spoluprace s reviz.technikem | hod | 8 |  | 0 |  | 0 |  | 0 | 21 | 0 | 0 | 0 | 0 | 0 |  | Vlastní | Indiv | 0 | 0 |  |  |  |  | POL1_1
SPU
Díl: | ELM_04 | Silnoproudá elektroinstalace zdravotnických prostor |  |  |  | 0 |  | 0 |  | 0 |  | 0 |  | 0 |  | 0 |  |  |  |  | 0 |  |  |  |  | DIL
550 | 883 | Montáž rozvodnic nástěnných a zapuštěných oceloplechových - Do 100 kg, D1.01.06-106 | ks | 8 |  | 0 |  | 0 |  | 0 | 21 | 0 | 0 | 0 | 0 | 0 |  | Vlastní | Indiv | 0 | 0 |  |  |  |  | POL1_1
SPU
551 | 885 | Montáž rozváděčů skříňových - do 400 kg, D1.01.06-106 | ks | 2 |  | 0 |  | 0 |  | 0 | 21 | 0 | 0 | 0 | 0 | 0 |  | Vlastní | Indiv | 0 | 0 |  |  |  |  | POL1_1
SPU
552 | 889 | POJISTKOVÁ VLOŽKA E27 - Pojistka závitová E27/16A gG, D1.01.06-106 | ks | 2 |  | 0 |  | 0 |  | 0 | 21 | 0 | 0 | 0 | 0 | 0 |  | Vlastní | Indiv | 0 | 0 |  |  |  |  | POL1_1
SPU
553 | 891 | ZÁSUVKA NN, PRO ZDRAVOTNICTVÍ - Zásuvka jednonásobná (bezšroubové svorky), s ochranným kolíkem, s, clonkami; řazení 2P+PE D1.01.06-106 | ks | 126 |  | 0 |  | 0 |  | 0 | 21 | 0 | 0 | 0 | 0 | 0 |  | Vlastní | Indiv | 0 | 0 |  |  |  |  | POL1_1
SPU
554 | 893 | ZÁSUVKA NN, SE SIGNALIZACÍ PROVOZNÍHO STAVU, PRO ZDRAVOTNICTVÍ - Zásuvka jednonásobná (bezšroubové, svorky), s ochranným kolíkem, s clonkami; se signalizací provozního stavu; řazení 2P+PE D1.01.06-106 | ks | 138 |  | 0 |  | 0 |  | 0 | 21 | 0 | 0 | 0 | 0 | 0 |  | Vlastní | Indiv | 0 | 0 |  |  |  |  | POL1_1
SPU
555 | 895 | ZÁSUVKA NN, S OCHRANOU PŘED PŘEPĚTÍM, PRO ZDRAVOTNICTVÍ - Zásuvka jednonásobná (bezšroubové svorky),, s ochranným kolíkem, s clonkami, s ochranou před přepětím, optická signalizace poruchy; řazení | ks | 33 |  | 0 |  | 0 |  | 0 | 21 | 0 | 0 | 0 | 0 | 0 |  | Vlastní | Indiv | 0 | 0 |  |  |  |  | POL1_1
|  | 2P+PE; D1.01.06-106 | [23 empty] | POP
SPU
556 | 897 | ZÁSUVKA PRO VYROVNÁNÍ POTENCIÁLŮ - Svorka pro vyrovnání potenciálů, dvojnásobná, zapuštěná;, D1.01.06-106 | ks | 85 |  | 0 |  | 0 |  | 0 | 21 | 0 | 0 | 0 | 0 | 0 |  | Vlastní | Indiv | 0 | 0 |  |  |  |  | POL1_1
SPU
557 | 904 | ZÁSUVKA NN ZAPUŠTĚNÁ, IP44 - Zásuvka jednonásobná, s ochranným kolíkem, s clonkami; řazení 2P+PE; b., bílá D1.01.06-106 | ks | 4 |  | 0 |  | 0 |  | 0 | 21 | 0 | 0 | 0 | 0 | 0 |  | Vlastní | Indiv | 0 | 0 |  |  |  |  | POL1_1
SPU
558 | 906 | ZÁSUVKA PRŮMYSLOVÁ ZAPUŠTĚNÁ, IP 44, PRO RTG, LASER - Zásuvka průmyslová IP 44, chráněná, s víčkem,, zapuštěná montáž; řazení 2P+PE, pro RTG, LASER D1.01.06-106 | ks | 16 |  | 0 |  | 0 |  | 0 | 21 | 0 | 0 | 0 | 0 | 0 |  | Vlastní | Indiv | 0 | 0 |  |  |  |  | POL1_1
SPU
559 | 908 | ZÁSUVKA NN NÁSTĚNNÁ , IP 44 (PLAST) - Zásuvka jednonásobná nástěnná IP 44, s ochranným kolíkem, s, víčkem; řazení 2P+PE; b. bílá D1.01.06-106 | ks | 17 |  | 0 |  | 0 |  | 0 | 21 | 0 | 0 | 0 | 0 | 0 |  | Vlastní | Indiv | 0 | 0 |  |  |  |  | POL1_1
SPU
560 | 910 | Spínače pro rozvody ve zdravotnictví - Přístroj spínače jednopólového (bezšroubové svorky); řazení 1, , 1So (do hořlavých podkladů B až F) D1.01.06-106 | ks | 3 |  | 0 |  | 0 |  | 0 | 21 | 0 | 0 | 0 | 0 | 0 |  | Vlastní | Indiv | 0 | 0 |  |  |  |  | POL1_1
SPU
561 | 911 | Spínače pro rozvody ve zdravotnictví - Přístroj spínače jednopólového se svorkou N (bezšroubové, svorky); řazení 1S (do hořlavých podkladů B až F) D1.01.06-106 | ks | 16 |  | 0 |  | 0 |  | 0 | 21 | 0 | 0 | 0 | 0 | 0 |  | Vlastní | Indiv | 0 | 0 |  |  |  |  | POL1_1
SPU
562 | 920 | KRABICE PŘÍSTROJOVÁ BEZHALOGENOVÁ - Krabice přístrojová do kovových příček, vzduchotěsná,, D1.01.06-106 | ks | 431 |  | 0 |  | 0 |  | 0 | 21 | 0 | 0 | 0 | 0 | 0 |  | Vlastní | Indiv | 0 | 0 |  |  |  |  | POL1_1
SPU
563 | 921 | KRABICE PŘÍSTROJOVÁ BEZHALOGENOVÁ - Krabice pro uzemnění atistatické podlahy, vestavná do kovových, příček, vzduchotěsná, se šroubovou svorkou a víčkem D1.01.06-106 | ks | 22 |  | 0 |  | 0 |  | 0 | 21 | 0 | 0 | 0 | 0 | 0 |  | Vlastní | Indiv | 0 | 0 |  |  |  |  | POL1_1
SPU
564 | 922 | KRABICE PŘÍSTROJOVÁ BEZHALOGENOVÁ - Krabice pro uzemnění kovových konstrukcí příček, vestavná do, kovových příček, vzduchotěsná, se šroubovou svorkou a víčkem D1.01.06-106 | ks | 22 |  | 0 |  | 0 |  | 0 | 21 | 0 | 0 | 0 | 0 | 0 |  | Vlastní | Indiv | 0 | 0 |  |  |  |  | POL1_1
SPU
565 | 924 | Hlavní ochranná přípojnice pospojování pro vodič 70mm2. s krytem, D1.01.06-106 | ks | 2 |  | 0 |  | 0 |  | 0 | 21 | 0 | 0 | 0 | 0 | 0 |  | Vlastní | Indiv | 0 | 0 |  |  |  |  | POL1_1
SPU
566 | 926 | EKVIPOTENCIONÁLNÍ SVORKOVNICE - pro vodiče do 16 mm2, s krytem, D1.01.06-106 | ks | 16 |  | 0 |  | 0 |  | 0 | 21 | 0 | 0 | 0 | 0 | 0 |  | Vlastní | Indiv | 0 | 0 |  |  |  |  | POL1_1
SPU
567 | 928 | ELEKTROINSTALAČNÍ KRABICE - NA POVRCH, BEZHALOGENOVÁ - Krabice odbočná plastová, 5-ti pólová svork., IP 54,12 otv. D1.01.06-106 | ks | 28 |  | 0 |  | 0 |  | 0 | 21 | 0 | 0 | 0 | 0 | 0 |  | Vlastní | Indiv | 0 | 0 |  |  |  |  | POL1_1
SPU
568 | 930 | POHONY DVEŘÍ - Napojení pohonu dveří, D1.01.06-106 | ks | 26 |  | 0 |  | 0 |  | 0 | 21 | 0 | 0 | 0 | 0 | 0 |  | Vlastní | Indiv | 0 | 0 |  |  |  |  | POL1_1
SPU
569 | 931 | POHONY DVEŘÍ - Napojení (loketního, tlačítkového) spínače pohonu dveří, D1.01.06-106 | ks | 97 |  | 0 |  | 0 |  | 0 | 21 | 0 | 0 | 0 | 0 | 0 |  | Vlastní | Indiv | 0 | 0 |  |  |  |  | POL1_1
SPU
570 | 933 | KABEL SILOVÝ, BEZHALOGENOVÝ B2ca s1d0 - Cu 1x4mm2, volně, D1.01.06-106 | m | 1610 |  | 0 |  | 0 |  | 0 | 21 | 0 | 0 | 0 | 0 | 0 |  | Vlastní | Indiv | 0 | 0 |  |  |  |  | POL1_1
SPU
571 | 934 | KABEL SILOVÝ, BEZHALOGENOVÝ B2ca s1d0 - Cu 1x6mm2 , volně, D1.01.06-106 | m | 2360 |  | 0 |  | 0 |  | 0 | 21 | 0 | 0 | 0 | 0 | 0 |  | Vlastní | Indiv | 0 | 0 |  |  |  |  | POL1_1
SPU
572 | 935 | KABEL SILOVÝ, BEZHALOGENOVÝ B2ca s1d0 - Cu 1x10mm2 , volně, D1.01.06-106 | m | 170 |  | 0 |  | 0 |  | 0 | 21 | 0 | 0 | 0 | 0 | 0 |  | Vlastní | Indiv | 0 | 0 |  |  |  |  | POL1_1
SPU
573 | 936 | KABEL SILOVÝ, BEZHALOGENOVÝ B2ca s1d0 - Cu 1x16mm2 , volně, D1.01.06-106 | m | 220 |  | 0 |  | 0 |  | 0 | 21 | 0 | 0 | 0 | 0 | 0 |  | Vlastní | Indiv | 0 | 0 |  |  |  |  | POL1_1
SPU
574 | 937 | KABEL SILOVÝ, BEZHALOGENOVÝ B2ca s1d0 - Cu 1x25mm2 , volně, D1.01.06-106 | m | 50 |  | 0 |  | 0 |  | 0 | 21 | 0 | 0 | 0 | 0 | 0 |  | Vlastní | Indiv | 0 | 0 |  |  |  |  | POL1_1
SPU
575 | 938 | KABEL SILOVÝ, BEZHALOGENOVÝ B2ca s1d0 - Cu 1x50mm2 , volně, D1.01.06-106 | m | 25 |  | 0 |  | 0 |  | 0 | 21 | 0 | 0 | 0 | 0 | 0 |  | Vlastní | Indiv | 0 | 0 |  |  |  |  | POL1_1
SPU
576 | 939 | KABEL SILOVÝ, BEZHALOGENOVÝ B2ca s1d0 - Cu 1x70mm2 , volně, D1.01.06-106 | m | 10 |  | 0 |  | 0 |  | 0 | 21 | 0 | 0 | 0 | 0 | 0 |  | Vlastní | Indiv | 0 | 0 |  |  |  |  | POL1_1
SPU
577 | 940 | KABEL SILOVÝ, BEZHALOGENOVÝ B2ca s1d0 - Cu 3x1.5 (barevné značení O), volně, D1.01.06-106 | m | 690 |  | 0 |  | 0 |  | 0 | 21 | 0 | 0 | 0 | 0 | 0 |  | Vlastní | Indiv | 0 | 0 |  |  |  |  | POL1_1
SPU
578 | 941 | KABEL SILOVÝ, BEZHALOGENOVÝ B2ca s1d0 - Cu 3x1.5 (barevné značení J) , volně, D1.01.06-106 | m | 1690 |  | 0 |  | 0 |  | 0 | 21 | 0 | 0 | 0 | 0 | 0 |  | Vlastní | Indiv | 0 | 0 |  |  |  |  | POL1_1
SPU
579 | 942 | KABEL SILOVÝ, BEZHALOGENOVÝ B2ca s1d0 - Cu 2x2.5 (barevné značení O) , volně, D1.01.06-106 | m | 3320 |  | 0 |  | 0 |  | 0 | 21 | 0 | 0 | 0 | 0 | 0 |  | Vlastní | Indiv | 0 | 0 |  |  |  |  | POL1_1
SPU
580 | 943 | KABEL SILOVÝ, BEZHALOGENOVÝ B2ca s1d0 - Cu 3x2,5 (barevné značení J) volně, D1.01.06-106 | m | 2940 |  | 0 |  | 0 |  | 0 | 21 | 0 | 0 | 0 | 0 | 0 |  | Vlastní | Indiv | 0 | 0 |  |  |  |  | POL1_1
SPU
581 | 944 | KABEL SILOVÝ, BEZHALOGENOVÝ B2ca s1d0 - Cu 3x4 (barevné značení J) volně, D1.01.06-106 | m | 1150 |  | 0 |  | 0 |  | 0 | 21 | 0 | 0 | 0 | 0 | 0 |  | Vlastní | Indiv | 0 | 0 |  |  |  |  | POL1_1
SPU
582 | 945 | KABEL SILOVÝ, BEZHALOGENOVÝ B2ca s1d0 - Cu 2x6 (barevné značení O) , volně, D1.01.06-106 | m | 320 |  | 0 |  | 0 |  | 0 | 21 | 0 | 0 | 0 | 0 | 0 |  | Vlastní | Indiv | 0 | 0 |  |  |  |  | POL1_1
SPU
583 | 946 | KABEL SILOVÝ, BEZHALOGENOVÝ B2ca s1d0 - Cu 5x6 (barevné značení J) volně, D1.01.06-106 | m | 65 |  | 0 |  | 0 |  | 0 | 21 | 0 | 0 | 0 | 0 | 0 |  | Vlastní | Indiv | 0 | 0 |  |  |  |  | POL1_1
SPU
584 | 947 | KABEL SILOVÝ, BEZHALOGENOVÝ B2ca s1d0 - Cu 5x10 (barevné značení J) volně, D1.01.06-106 | m | 165 |  | 0 |  | 0 |  | 0 | 21 | 0 | 0 | 0 | 0 | 0 |  | Vlastní | Indiv | 0 | 0 |  |  |  |  | POL1_1
SPU
585 | 948 | KABEL SILOVÝ, BEZHALOGENOVÝ B2ca s1d0 - Cu 5x16 (barevné značení J) volně, D1.01.06-106 | m | 130 |  | 0 |  | 0 |  | 0 | 21 | 0 | 0 | 0 | 0 | 0 |  | Vlastní | Indiv | 0 | 0 |  |  |  |  | POL1_1
SPU
586 | 949 | KABEL SILOVÝ, BEZHALOGENOVÝ B2ca s1d0 - Cu 5x25 (barevné značení J) volně, D1.01.06-106 | m | 130 |  | 0 |  | 0 |  | 0 | 21 | 0 | 0 | 0 | 0 | 0 |  | Vlastní | Indiv | 0 | 0 |  |  |  |  | POL1_1
SPU
587 | 951 | KABEL SDĚLOVACÍ BEZHALOGENOVÝ B2ca s1d0 -Cu 4x2x0,8 , volně, D1.01.06-106 | m | 760 |  | 0 |  | 0 |  | 0 | 21 | 0 | 0 | 0 | 0 | 0 |  | Vlastní | Indiv | 0 | 0 |  |  |  |  | POL1_1
SPU
588 | 953 | UKONČENÍ KABELŮ - 4x10 mm2, D1.01.06-106 | ks | 264 |  | 0 |  | 0 |  | 0 | 21 | 0 | 0 | 0 | 0 | 0 |  | Vlastní | Indiv | 0 | 0 |  |  |  |  | POL1_1
SPU
589 | 954 | UKONČENÍ KABELŮ - 5x6 mm2, D1.01.06-106 | ks | 4 |  | 0 |  | 0 |  | 0 | 21 | 0 | 0 | 0 | 0 | 0 |  | Vlastní | Indiv | 0 | 0 |  |  |  |  | POL1_1
SPU
590 | 955 | UKONČENÍ KABELŮ - 5x10 mm2, D1.01.06-106 | ks | 8 |  | 0 |  | 0 |  | 0 | 21 | 0 | 0 | 0 | 0 | 0 |  | Vlastní | Indiv | 0 | 0 |  |  |  |  | POL1_1
SPU
591 | 956 | UKONČENÍ KABELŮ - 5x16 mm2, D1.01.06-106 | ks | 8 |  | 0 |  | 0 |  | 0 | 21 | 0 | 0 | 0 | 0 | 0 |  | Vlastní | Indiv | 0 | 0 |  |  |  |  | POL1_1
SPU
592 | 957 | UKONČENÍ KABELŮ - 5x25 mm2, D1.01.06-106 | ks | 8 |  | 0 |  | 0 |  | 0 | 21 | 0 | 0 | 0 | 0 | 0 |  | Vlastní | Indiv | 0 | 0 |  |  |  |  | POL1_1
SPU
593 | 959 | Dielektrický koberec š=1200 mm, D1.01.06-106 | m2 | 9 |  | 0 |  | 0 |  | 0 | 21 | 0 | 0 | 0 | 0 | 0 |  | Vlastní | Indiv | 0 | 0 |  |  |  |  | POL1_1
SPU
594 | 961 | TRUBKY BEZHALOGENOVÉ - TRUBKA OHEBNÁ 350 N PA K MECHANICKÉ OCHRANĚ KABELŮ D16 mm2, D1.01.06-106 | m | 180 |  | 0 |  | 0 |  | 0 | 21 | 0 | 0 | 0 | 0 | 0 |  | Vlastní | Indiv | 0 | 0 |  |  |  |  | POL1_1
SPU
595 | 962 | TRUBKY BEZHALOGENOVÉ - TRUBKA TUHÁ 750 N HF D16 mm2 vč. příchytek, D1.01.06-106 | m | 30 |  | 0 |  | 0 |  | 0 | 21 | 0 | 0 | 0 | 0 | 0 |  | Vlastní | Indiv | 0 | 0 |  |  |  |  | POL1_1
SPU
596 | 964 | KABELOVÉ ŽLABY PLECHOVÉ DĚROVANÉ - Žlab kabelový 60x50, vč. spojek, nosných konstrukcí a, příslušenství D1.01.06-106 | m | 130 |  | 0 |  | 0 |  | 0 | 21 | 0 | 0 | 0 | 0 | 0 |  | Vlastní | Indiv | 0 | 0 |  |  |  |  | POL1_1
SPU
597 | 965 | KABELOVÉ ŽLABY PLECHOVÉ DĚROVANÉ - Žlab kabelový 60x100, vč. spojek, nosných konstrukcí a, příslušenství D1.01.06-106 | m | 230 |  | 0 |  | 0 |  | 0 | 21 | 0 | 0 | 0 | 0 | 0 |  | Vlastní | Indiv | 0 | 0 |  |  |  |  | POL1_1
SPU
598 | 966 | KABELOVÉ ŽLABY PLECHOVÉ DĚROVANÉ - Žlab kabelový 60x200, vč. spojek, nosných konstrukcí a, příslušenství D1.01.06-106 | m | 225 |  | 0 |  | 0 |  | 0 | 21 | 0 | 0 | 0 | 0 | 0 |  | Vlastní | Indiv | 0 | 0 |  |  |  |  | POL1_1
SPU
599 | 967 | KABELOVÉ ŽLABY PLECHOVÉ DĚROVANÉ - Žlab kabelový 60x300, vč. spojek, nosných konstrukcí a, příslušenství D1.01.06-106 | m | 20 |  | 0 |  | 0 |  | 0 | 21 | 0 | 0 | 0 | 0 | 0 |  | Vlastní | Indiv | 0 | 0 |  |  |  |  | POL1_1
SPU
600 | 968 | KABELOVÉ ŽLABY PLECHOVÉ DĚROVANÉ - Žlab kabelový 60x400, vč. spojek, nosných konstrukcí a, příslušenství D1.01.06-106 | m | 45 |  | 0 |  | 0 |  | 0 | 21 | 0 | 0 | 0 | 0 | 0 |  | Vlastní | Indiv | 0 | 0 |  |  |  |  | POL1_1
SPU
601 | 970 | POŽÁRNÍ UCPÁVKA - EI 90 Kabel. přepážka, D1.01.06-106 | m2 | 1 |  | 0 |  | 0 |  | 0 | 21 | 0 | 0 | 0 | 0 | 0 |  | Vlastní | Indiv | 0 | 0 |  |  |  |  | POL1_1
SPU
602 | 974 | PRUCHOZÍ IZOLOVANÉ SVORKY - Zemnicí svorka na potrubí, D1.01.06-106 | ks | 65 |  | 0 |  | 0 |  | 0 | 21 | 0 | 0 | 0 | 0 | 0 |  | Vlastní | Indiv | 0 | 0 |  |  |  |  | POL1_1
SPU
603 | 976 | PRUCHOZÍ IZOLOVANÉ SVORKY - Zemnicí svorka na baterie, D1.01.06-106 | ks | 62 |  | 0 |  | 0 |  | 0 | 21 | 0 | 0 | 0 | 0 | 0 |  | Vlastní | Indiv | 0 | 0 |  |  |  |  | POL1_1
SPU
604 | 978 | SVORKA UZEMŇOVACÍ - připojovací, D1.01.06-106 | ks | 55 |  | 0 |  | 0 |  | 0 | 21 | 0 | 0 | 0 | 0 | 0 |  | Vlastní | Indiv | 0 | 0 |  |  |  |  | POL1_1
SPU
605 | 980 | HODINOVE ZUCTOVACI SAZBY - Uprava stavajiciho rozvadece, D1.01.06-106 | hod | 40 |  | 0 |  | 0 |  | 0 | 21 | 0 | 0 | 0 | 0 | 0 |  | Vlastní | Indiv | 0 | 0 |  |  |  |  | POL1_1
SPU
606 | 887 | Monitorování napájení zdravotnických prostorů komunikační sběrnicí - Zprovoznění, nastavení a, ověření přístrojů komunikační sběrnice D1.01.06-106 | ks | 1 |  | 0 |  | 0 |  | 0 | 21 | 0 | 0 | 0 | 0 | 0 |  | Vlastní | Indiv | 0 | 0 |  |  |  |  | POL3_1
SPU
607 | 899 | RÁMEČKY - Rámeček pro elektroinstalační přístroje, D1.01.06-106 | ks | 382 |  | 0 |  | 0 |  | 0 | 21 | 0 | 0 | 0 | 0 | 0 |  | Vlastní | Indiv | 0 | 0 |  |  |  |  | POL3_1
SPU
608 | 913 | Kryty pro spínače pro rozvody ve zdravotnictví - Kryt spínače kolébkového; b. alpská bílá, D1.01.06-106 | ks | 3 |  | 0 |  | 0 |  | 0 | 21 | 0 | 0 | 0 | 0 | 0 |  | Vlastní | Indiv | 0 | 0 |  |  |  |  | POL3_1
SPU
609 | 914 | Kryty pro spínače pro rozvody ve zdravotnictví - Kryt spínače kolébkového, s čirým průzorem; b., alpská bílá D1.01.06-106 | ks | 16 |  | 0 |  | 0 |  | 0 | 21 | 0 | 0 | 0 | 0 | 0 |  | Vlastní | Indiv | 0 | 0 |  |  |  |  | POL3_1
SPU
610 | 916 | Rámečky pro spínače pro rozvody ve zdravotnictví - Rámeček pro elektroinstalační přístroje,, jednonásobný, s popisovým polem; b. alpská bílá D1.01.06-106 | ks | 19 |  | 0 |  | 0 |  | 0 | 21 | 0 | 0 | 0 | 0 | 0 |  | Vlastní | Indiv | 0 | 0 |  |  |  |  | POL3_1
SPU
611 | 918 | Doutnavka signalizační, světlo oranžové, pro spínače ; řazení S, D1.01.06-106 | ks | 16 |  | 0 |  | 0 |  | 0 | 21 | 0 | 0 | 0 | 0 | 0 |  | Vlastní | Indiv | 0 | 0 |  |  |  |  | POL3_1
SPU
612 | 972 | PRUCHOZÍ IZOLOVANÉ SVORKY - Svorka průchozí 6mm2 (12-ti pólové provedení), D1.01.06-106 | ks | 20 |  | 0 |  | 0 |  | 0 | 21 | 0 | 0 | 0 | 0 | 0 |  | Vlastní | Indiv | 0 | 0 |  |  |  |  | POL3_1
SPU
613 | 973 | PRUCHOZÍ IZOLOVANÉ SVORKY - Svorka průchozí HPS 35mm2 (12-ti pólové provedení), D1.01.06-106 | ks | 2 |  | 0 |  | 0 |  | 0 | 21 | 0 | 0 | 0 | 0 | 0 |  | Vlastní | Indiv | 0 | 0 |  |  |  |  | POL3_1
SPU
614 | 975 | PRUCHOZÍ IZOLOVANÉ SVORKY - Pásek uzemňovací Cu, 0.5m, D1.01.06-106 | ks | 65 |  | 0 |  | 0 |  | 0 | 21 | 0 | 0 | 0 | 0 | 0 |  | Vlastní | Indiv | 0 | 0 |  |  |  |  | POL3_1
SPU
Díl: | ELM_05 | Napájecí přívody pro VZT a vytápění |  |  |  | 0 |  | 0 |  | 0 |  | 0 |  | 0 |  | 0 |  |  |  |  | 0 |  |  |  |  | DIL
615 | 1000 | KABEL SILOVÝ,IZOLACE PVC - Cu 5x6 (barevné značení J) , volně, D1.01.06-107,108, 109 | m | 150 |  | 0 |  | 0 |  | 0 | 21 | 0 | 0 | 0 | 0 | 0 |  | Vlastní | Indiv | 0 | 0 |  |  |  |  | POL1_1
SPU
616 | 1002 | VODIČ JEDNOŽILOVÝ, IZOLACE PVC - Cu 1x6mm2, zelenožlutý , volně, D1.01.06-107 | m | 30 |  | 0 |  | 0 |  | 0 | 21 | 0 | 0 | 0 | 0 | 0 |  | Vlastní | Indiv | 0 | 0 |  |  |  |  | POL1_1
SPU
617 | 1003 | VODIČ JEDNOŽILOVÝ, IZOLACE PVC - Cu 1x25mm2 , zelenožlutý, volně, D1.01.06-108, 109 | m | 120 |  | 0 |  | 0 |  | 0 | 21 | 0 | 0 | 0 | 0 | 0 |  | Vlastní | Indiv | 0 | 0 |  |  |  |  | POL1_1
SPU
618 | 1005 | UKONČENÍ KABELŮ - 5x6 mm2, D1.01.06-108, 109 | ks | 6 |  | 0 |  | 0 |  | 0 | 21 | 0 | 0 | 0 | 0 | 0 |  | Vlastní | Indiv | 0 | 0 |  |  |  |  | POL1_1
SPU
619 | 1006 | UKONČENÍ KABELŮ - 5x16 mm2, D1.01.06-108, 109 | ks | 4 |  | 0 |  | 0 |  | 0 | 21 | 0 | 0 | 0 | 0 | 0 |  | Vlastní | Indiv | 0 | 0 |  |  |  |  | POL1_1
SPU
620 | 1007 | UKONČENÍ KABELŮ - 1x 25 mm2, D1.01.06-108, 109 | ks | 4 |  | 0 |  | 0 |  | 0 | 21 | 0 | 0 | 0 | 0 | 0 |  | Vlastní | Indiv | 0 | 0 |  |  |  |  | POL1_1
SPU
621 | 1009 | UKONČENÍ VODIČŮ V ROZVADĚČÍCH - Do 6 mm2, D1.01.06-107 | ks | 2 |  | 0 |  | 0 |  | 0 | 21 | 0 | 0 | 0 | 0 | 0 |  | Vlastní | Indiv | 0 | 0 |  |  |  |  | POL1_1
SPU
622 | 1011 | KABELOVÉ ŽLABY MŘÍŽOVÉ - Žlab kabelový 55x50, vč. spojek, nosných konstrukcí a příslušenství, D1.01.06-107,108, 109 | m | 50 |  | 0 |  | 0 |  | 0 | 21 | 0 | 0 | 0 | 0 | 0 |  | Vlastní | Indiv | 0 | 0 |  |  |  |  | POL1_1
SPU
623 | 1012 | KABELOVÉ ŽLABY MŘÍŽOVÉ - Žlab kabelový 55x100, vč. spojek, nosných konstrukcí a příslušenství, D1.01.06-108, 109 | m | 120 |  | 0 |  | 0 |  | 0 | 21 | 0 | 0 | 0 | 0 | 0 |  | Vlastní | Indiv | 0 | 0 |  |  |  |  | POL1_1
SPU
624 | 1013 | KABELOVÉ ŽLABY MŘÍŽOVÉ - Žlab kabelový 55x150, vč. spojek, nosných konstrukcí a příslušenství, D1.01.06-108, 109 | m | 7 |  | 0 |  | 0 |  | 0 | 21 | 0 | 0 | 0 | 0 | 0 |  | Vlastní | Indiv | 0 | 0 |  |  |  |  | POL1_1
SPU
625 | 1015 | HODINOVE ZUCTOVACI SAZBY - Uprava stavajiciho rozvadece, D1.01.06-107,108, 109 | hod | 12 |  | 0 |  | 0 |  | 0 | 21 | 0 | 0 | 0 | 0 | 0 |  | Vlastní | Indiv | 0 | 0 |  |  |  |  | POL1_1
SPU
626 | 985 | Doplnění rozvaděče RMO27.1 pole č.5 (MDO) - Pojistkový odpínač válcových pojistek, 3 polový, vel.22,, do 125A D1.01.06-108 | Ks | 1 |  | 0 |  | 0 |  | 0 | 21 | 0 | 0 | 0 | 0 | 0 |  | Vlastní | Indiv | 0 | 0 |  |  |  |  | POL1_1
SPU
627 | 988 | Doplnění rozvaděče RMO27.2 pole č.2 (DO) - Pojistkový odpínač válcových pojistek, 3 polový, vel.22,, do 125A D1.01.06-108 | Ks | 1 |  | 0 |  | 0 |  | 0 | 21 | 0 | 0 | 0 | 0 | 0 |  | Vlastní | Indiv | 0 | 0 |  |  |  |  | POL1_1
SPU
628 | 991 | Doplnění rozvaděče RMO27.5 pole č.5 (MDO) - Pojistkový odpínač válcových pojistek, 3 polový, vel.14, do 63A D1.01.06-109 | Ks | 1 |  | 0 |  | 0 |  | 0 | 21 | 0 | 0 | 0 | 0 | 0 |  | Vlastní | Indiv | 0 | 0 |  |  |  |  | POL1_1
SPU
629 | 994 | Doplnění rozvaděče RMO27.6 pole č.2 (DO) - Pojistkový odpínač válcových pojistek, 3 polový, vel.14, do 63A D1.01.06-109 | Ks | 1 |  | 0 |  | 0 |  | 0 | 21 | 0 | 0 | 0 | 0 | 0 |  | Vlastní | Indiv | 0 | 0 |  |  |  |  | POL1_1
SPU
630 | 999 | KABEL SILOVÝ,IZOLACE PVC - Cu 5x16 (barevné značení J), volně, D1.01.06-108, 109 | m | 110 |  | 0 |  | 0 |  | 0 | 21 | 0 | 0 | 0 | 0 | 0 |  | Vlastní | Indiv | 0 | 0 |  |  |  |  | POL1_1
SPU
631 | 986 | Doplnění rozvaděče RMO27.1 pole č.5 (MDO) - Pojistková vložka vel.22, 63A gG, D1.01.06-108 | Ks | 3 |  | 0 |  | 0 |  | 0 | 21 | 0 | 0 | 0 | 0 | 0 |  | Vlastní | Indiv | 0 | 0 |  |  |  |  | POL3_1
SPU
632 | 989 | Doplnění rozvaděče RMO27.2 pole č.2 (DO) - Pojistková vložka vel.22, 63A gG, D1.01.06-108 | Ks | 3 |  | 0 |  | 0 |  | 0 | 21 | 0 | 0 | 0 | 0 | 0 |  | Vlastní | Indiv | 0 | 0 |  |  |  |  | POL3_1
SPU
633 | 992 | Doplnění rozvaděče RMO27.5 pole č.5 (MDO) - Pojistková vložka vel.14, 32A gG, D1.01.06-109 | Ks | 3 |  | 0 |  | 0 |  | 0 | 21 | 0 | 0 | 0 | 0 | 0 |  | Vlastní | Indiv | 0 | 0 |  |  |  |  | POL3_1
SPU
634 | 995 | Doplnění rozvaděče RMO27.6 pole č.2 (DO) - Pojistková vložka vel.14, 32A gG, D1.01.06-109 | Ks | 3 |  | 0 |  | 0 |  | 0 | 21 | 0 | 0 | 0 | 0 | 0 |  | Vlastní | Indiv | 0 | 0 |  |  |  |  | POL3_1
SPU
635 | 997 | Doplnění rozvaděče RMO27.3 (DO) - vel. 000 32A gG Pojistková vložka, D1.01.06-107 | Ks | 3 |  | 0 |  | 0 |  | 0 | 21 | 0 | 0 | 0 | 0 | 0 |  | Vlastní | Indiv | 0 | 0 |  |  |  |  | POL3_1
SPU
Díl: | ELM_06 | Napájecí přívody záložní sítě pro servery, PC a CBS |  |  |  | 0 |  | 0 |  | 0 |  | 0 |  | 0 |  | 0 |  |  |  |  | 0 |  |  |  |  | DIL
636 | 1020 | MONTÁŽ ROZVADĚČŮ SKŘÍŇOVÝCH - Do 200 kg | ks | 2 |  | 0 |  | 0 |  | 0 | 21 | 0 | 0 | 0 | 0 | 0 |  | Vlastní | Indiv | 0 | 0 |  |  |  |  | POL1_1
SPU
637 | 1022 | Doplnění rozvaděče RS0414-J02 pole č.1 (DO) - Pojistkový odpínač do 160A, vel. 00/3P, D1.04.06-107 | Ks | 3 |  | 0 |  | 0 |  | 0 | 21 | 0 | 0 | 0 | 0 | 0 |  | Vlastní | Indiv | 0 | 0 |  |  |  |  | POL1_1
SPU
638 | 1027 | HODINOVE ZUCTOVACI SAZBY - Uprava stavajiciho rozvadece, D1.01.06-107,108, 109 | hod | 12 |  | 0 |  | 0 |  | 0 | 21 | 0 | 0 | 0 | 0 | 0 |  | Vlastní | Indiv | 0 | 0 |  |  |  |  | POL1_1
SPU
639 | 1029 | KABEL SILOVÝ,IZOLACE PVC - Cu 3x2.5 (barevné značení J), volně, D1.01.06-105,122 | m | 15 |  | 0 |  | 0 |  | 0 | 21 | 0 | 0 | 0 | 0 | 0 |  | Vlastní | Indiv | 0 | 0 |  |  |  |  | POL1_1
SPU
640 | 1030 | KABEL SILOVÝ,IZOLACE PVC - Cu 5x70 (barevné značení "J") , pevně, D1.01.06-107 | m | 100 |  | 0 |  | 0 |  | 0 | 21 | 0 | 0 | 0 | 0 | 0 |  | Vlastní | Indiv | 0 | 0 |  |  |  |  | POL1_1
SPU
641 | 1032 | VODIČ JEDNOŽILOVÝ, IZOLACE PVC - Cu 1x6mm2, zelenožlutý , volně, D1.01.06-107 | m | 30 |  | 0 |  | 0 |  | 0 | 21 | 0 | 0 | 0 | 0 | 0 |  | Vlastní | Indiv | 0 | 0 |  |  |  |  | POL1_1
SPU
642 | 1033 | VODIČ JEDNOŽILOVÝ, IZOLACE PVC - Cu 1x25mm2 , zelenožlutý, volně, D1.01.06-108, 109 | m | 20 |  | 0 |  | 0 |  | 0 | 21 | 0 | 0 | 0 | 0 | 0 |  | Vlastní | Indiv | 0 | 0 |  |  |  |  | POL1_1
SPU
643 | 1035 | ŠNŮRA TĚŽKÁ, IZOLACE KAUČUK - Cu 7x1.5 , volně (barevné značení "G"), D1.01.06-108, 109 | m | 30 |  | 0 |  | 0 |  | 0 | 21 | 0 | 0 | 0 | 0 | 0 |  | Vlastní | Indiv | 0 | 0 |  |  |  |  | POL1_1
SPU
644 | 1036 | ŠNŮRA TĚŽKÁ, IZOLACE KAUČUK - Cu 5x25 , volně (barevné značení "G"), D1.01.06-108, 109 | m | 30 |  | 0 |  | 0 |  | 0 | 21 | 0 | 0 | 0 | 0 | 0 |  | Vlastní | Indiv | 0 | 0 |  |  |  |  | POL1_1
SPU
645 | 1037 | ŠNŮRA TĚŽKÁ, IZOLACE KAUČUK - Cu 5x50 , volně (barevné značení "G"), D1.01.06-108, 109 | m | 30 |  | 0 |  | 0 |  | 0 | 21 | 0 | 0 | 0 | 0 | 0 |  | Vlastní | Indiv | 0 | 0 |  |  |  |  | POL1_1
SPU
646 | 1039 | KABEL SDĚLOVACÍ, BEZHALOGENOVÝ, TŘÍDA REAKCE NA OHEŇ B2ca s1d0 - Cu 4x2x0,8 ,, D1.01.06-107 | m | 90 |  | 0 |  | 0 |  | 0 | 21 | 0 | 0 | 0 | 0 | 0 |  | Vlastní | Indiv | 0 | 0 |  |  |  |  | POL1_1
SPU
647 | 1041 | KABEL SE SNÍŽENOU HOŘLAVOSTÍ, TŘÍDA REAKCE NA OHEŇ - B2 ca, s1, d0 - Cu 5x16 (barevné značení "J"),, pevně D1.01.06-106,107 | m | 150 |  | 0 |  | 0 |  | 0 | 21 | 0 | 0 | 0 | 0 | 0 |  | Vlastní | Indiv | 0 | 0 |  |  |  |  | POL1_1
SPU
648 | 1043 | KABEL SE SNÍŽENOU HOŘLAVOSTÍ, S FUNKČNÍ SCHOPNOSTÍ PŘI POŽÁRU, TŘÍDA REAKCE NA OHEŇ - B2 ca, s1, d0, - Cu 2x6mm2 , volně (barevné značení "O") D1.01.06-107 | m | 2 |  | 0 |  | 0 |  | 0 | 21 | 0 | 0 | 0 | 0 | 0 |  | Vlastní | Indiv | 0 | 0 |  |  |  |  | POL1_1
SPU
649 | 1044 | KABEL SE SNÍŽENOU HOŘLAVOSTÍ, S FUNKČNÍ SCHOPNOSTÍ PŘI POŽÁRU, TŘÍDA REAKCE NA OHEŇ - B2 ca, s1, d0, - Cu 3x6 , volně (barevné značení "J") D1.01.06-107 | m | 2 |  | 0 |  | 0 |  | 0 | 21 | 0 | 0 | 0 | 0 | 0 |  | Vlastní | Indiv | 0 | 0 |  |  |  |  | POL1_1
SPU
650 | 1045 | KABEL SE SNÍŽENOU HOŘLAVOSTÍ, S FUNKČNÍ SCHOPNOSTÍ PŘI POŽÁRU, TŘÍDA REAKCE NA OHEŇ - B2 ca, s1, d0, - Cu 5x16 mm2 , volně (barevné značení "J") D1.01.06-107 | m | 55 |  | 0 |  | 0 |  | 0 | 21 | 0 | 0 | 0 | 0 | 0 |  | Vlastní | Indiv | 0 | 0 |  |  |  |  | POL1_1
SPU
651 | 1047 | UKONČENÍ KABELŮ - 4x10 mm2, D1.01.06-107 | ks | 7 |  | 0 |  | 0 |  | 0 | 21 | 0 | 0 | 0 | 0 | 0 |  | Vlastní | Indiv | 0 | 0 |  |  |  |  | POL1_1
SPU
652 | 1048 | UKONČENÍ KABELŮ - 5x16 mm2, D1.01.06-107 | ks | 6 |  | 0 |  | 0 |  | 0 | 21 | 0 | 0 | 0 | 0 | 0 |  | Vlastní | Indiv | 0 | 0 |  |  |  |  | POL1_1
SPU
653 | 1049 | UKONČENÍ KABELŮ - 5x25 mm2, D1.01.06-107 | ks | 4 |  | 0 |  | 0 |  | 0 | 21 | 0 | 0 | 0 | 0 | 0 |  | Vlastní | Indiv | 0 | 0 |  |  |  |  | POL1_1
SPU
654 | 1050 | UKONČENÍ KABELŮ - 5x50 mm2, D1.01.06-107 | ks | 4 |  | 0 |  | 0 |  | 0 | 21 | 0 | 0 | 0 | 0 | 0 |  | Vlastní | Indiv | 0 | 0 |  |  |  |  | POL1_1
SPU
655 | 1051 | UKONČENÍ KABELŮ - 5x95 mm2, D1.01.06-107 | ks | 4 |  | 0 |  | 0 |  | 0 | 21 | 0 | 0 | 0 | 0 | 0 |  | Vlastní | Indiv | 0 | 0 |  |  |  |  | POL1_1
SPU
656 | 1052 | UKONČENÍ KABELŮ - 1x 25 mm2, D1.01.06-107 | ks | 4 |  | 0 |  | 0 |  | 0 | 21 | 0 | 0 | 0 | 0 | 0 |  | Vlastní | Indiv | 0 | 0 |  |  |  |  | POL1_1
SPU
657 | 1054 | UKONČENÍ VODIČŮ V ROZVADĚČÍCH - Do 6 mm2, D1.01.06-107 | ks | 2 |  | 0 |  | 0 |  | 0 | 21 | 0 | 0 | 0 | 0 | 0 |  | Vlastní | Indiv | 0 | 0 |  |  |  |  | POL1_1
SPU
658 | 1056 | KABELOVÁ PŘÍCHYTKA - příchytka kabelu na kabelový rošt, D1.01.06-107 | ks | 220 |  | 0 |  | 0 |  | 0 | 21 | 0 | 0 | 0 | 0 | 0 |  | Vlastní | Indiv | 0 | 0 |  |  |  |  | POL1_1
SPU
659 | 1058 | ZÁSUVKA NN, S OCHRANOU PŘED PŘEPĚTÍM, IP54 - Zásuvka jednonásobná IP 54, s ochranným kolíkem, s, víčkem, s ochranou před přepětím; řazení 2P+PE; b. bílá D1.01.06-107 | ks | 1 |  | 0 |  | 0 |  | 0 | 21 | 0 | 0 | 0 | 0 | 0 |  | Vlastní | Indiv | 0 | 0 |  |  |  |  | POL1_1
SPU
660 | 1060 | KABELOVÉ ŽLABY S POŽÁRNÍ ODOLNOSTI P60-R - NORMOVÁ KONSTRUKCE - Žlab kabelový 60x100, vč. spojek,, nosných konstrukcí a příslušenství D1.01.06-107 | m | 80 |  | 0 |  | 0 |  | 0 | 21 | 0 | 0 | 0 | 0 | 0 |  | Vlastní | Indiv | 0 | 0 |  |  |  |  | POL1_1
SPU
661 | 1023 | Doplnění rozvaděče RS0414-J02 pole č.1 (DO) - vel. 000 40A gG Pojistková vložka, D1.04.06-107 | Ks | 3 |  | 0 |  | 0 |  | 0 | 21 | 0 | 0 | 0 | 0 | 0 |  | Vlastní | Indiv | 0 | 0 |  |  |  |  | POL3_1
SPU
662 | 1024 | Doplnění rozvaděče RS0414-J02 pole č.1 (DO) - vel. 000 125A gG Pojistková vložka, D1.04.06-107 | Ks | 3 |  | 0 |  | 0 |  | 0 | 21 | 0 | 0 | 0 | 0 | 0 |  | Vlastní | Indiv | 0 | 0 |  |  |  |  | POL3_1
SPU
663 | 1025 | Doplnění rozvaděče RS0414-J02 pole č.1 (DO) - vel. 000 160A gG Pojistková vložka, D1.04.06-110 | Ks | 3 |  | 0 |  | 0 |  | 0 | 21 | 0 | 0 | 0 | 0 | 0 |  | Vlastní | Indiv | 0 | 0 |  |  |  |  | POL3_1
SPU
Díl: | ELM_07 | Napojení klimatizačních jednotek |  |  |  | 0 |  | 0 |  | 0 |  | 0 |  | 0 |  | 0 |  |  |  |  | 0 |  |  |  |  | DIL
664 | 1067 | KABEL SILOVÝ,IZOLACE PVC - Cu 3x2.5 (barevné značení J), volně, D1.01.06-107 | m | 20 |  | 0 |  | 0 |  | 0 | 21 | 0 | 0 | 0 | 0 | 0 |  | Vlastní | Indiv | 0 | 0 |  |  |  |  | POL1_1
SPU
665 | 1069 | KABEL SE SNÍŽENOU HOŘLAVOSTÍ, TŘÍDA REAKCE NA OHEŇ - B2 ca, s1, d0 - Cu 3x2.5 (barevné značení J),, volně D1.01.06-111 | m | 85 |  | 0 |  | 0 |  | 0 | 21 | 0 | 0 | 0 | 0 | 0 |  | Vlastní | Indiv | 0 | 0 |  |  |  |  | POL1_1
SPU
666 | 1070 | KABEL SE SNÍŽENOU HOŘLAVOSTÍ, TŘÍDA REAKCE NA OHEŇ - B2 ca, s1, d0 - Cu 1x6mm2, zelenožlutý , volně, D1.01.06-107 | m | 30 |  | 0 |  | 0 |  | 0 | 21 | 0 | 0 | 0 | 0 | 0 |  | Vlastní | Indiv | 0 | 0 |  |  |  |  | POL1_1
SPU
667 | 1072 | UKONČENÍ KABELŮ - 4x10 mm2, D1.01.06-107,109,111 | ks | 8 |  | 0 |  | 0 |  | 0 | 21 | 0 | 0 | 0 | 0 | 0 |  | Vlastní | Indiv | 0 | 0 |  |  |  |  | POL1_1
SPU
668 | 1074 | UKONČENÍ VODIČŮ V ROZVADĚČÍCH - Do 6 mm2, D1.01.06-107 | ks | 6 |  | 0 |  | 0 |  | 0 | 21 | 0 | 0 | 0 | 0 | 0 |  | Vlastní | Indiv | 0 | 0 |  |  |  |  | POL1_1
SPU
669 | 1076 | KABELOVÉ ŽLABY MŘÍŽOVÉ - Žlab kabelový 35x50, vč. spojek, nosných konstrukcí a příslušenství, D1.01.06-111 | m | 28 |  | 0 |  | 0 |  | 0 | 21 | 0 | 0 | 0 | 0 | 0 |  | Vlastní | Indiv | 0 | 0 |  |  |  |  | POL1_1
SPU
670 | 1078 | ELEKTROINSTALAČNÍ OCHRANNÉ TRUBKY - D16 TRUBKA TUHÁ PVC 320N délka 3 m barva světle šedá, D1.01.06-107 | m | 6 |  | 0 |  | 0 |  | 0 | 21 | 0 | 0 | 0 | 0 | 0 |  | Vlastní | Indiv | 0 | 0 |  |  |  |  | POL1_1
SPU
671 | 1065 | Pojistky vložky E27 - 16A , pomalá, D1.01.06-107 | Ks | 3 |  | 0 |  | 0 |  | 0 | 21 | 0 | 0 | 0 | 0 | 0 |  | Vlastní | Indiv | 0 | 0 |  |  |  |  | POL3_1
SPU
672 | 1079 | PŘÍCHYTKY TRUBEK D16, D1.01.06-107 | ks | 12 |  | 0 |  | 0 |  | 0 | 21 | 0 | 0 | 0 | 0 | 0 |  | Vlastní | Indiv | 0 | 0 |  |  |  |  | POL3_1
SPU
Díl: | ELM_08 | Napojení zařízení EPS |  |  |  | 0 |  | 0 |  | 0 |  | 0 |  | 0 |  | 0 |  |  |  |  | 0 |  |  |  |  | DIL
673 | 1086 | Doplnění rozvaděče RS0414-J02 pole č.1 (DO) - Pojistkový odpínač válcových pojistek, 1. pólový, vel., 10, do 32A D1.01.06-107 | Ks | 4 |  | 0 |  | 0 |  | 0 | 21 | 0 | 0 | 0 | 0 | 0 |  | Vlastní | Indiv | 0 | 0 |  |  |  |  | POL1_1
SPU
674 | 1089 | HODINOVE ZUCTOVACI SAZBY - Uprava stavajiciho rozvadece, D1.01.06-107 | hod | 6 |  | 0 |  | 0 |  | 0 | 21 | 0 | 0 | 0 | 0 | 0 |  | Vlastní | Indiv | 0 | 0 |  |  |  |  | POL1_1
SPU
675 | 1091 | KABEL SILOVÝ,IZOLACE PVC - Cu 3x1.5 (barevné značení žil "J") , volně, D1.01.06-107 | m | 80 |  | 0 |  | 0 |  | 0 | 21 | 0 | 0 | 0 | 0 | 0 |  | Vlastní | Indiv | 0 | 0 |  |  |  |  | POL1_1
SPU
676 | 1092 | KABEL SILOVÝ,IZOLACE PVC - Cu 1x6mm2, zelenožlutý , volně, D1.01.06-107 | m | 10 |  | 0 |  | 0 |  | 0 | 21 | 0 | 0 | 0 | 0 | 0 |  | Vlastní | Indiv | 0 | 0 |  |  |  |  | POL1_1
SPU
677 | 1094 | KABEL SE SNÍŽENOU HOŘLAVOSTÍ, TŘÍDA REAKCE NA OHEŇ - B2 ca, s1, d0 - Cu 3x1.5 (barevné značení J) ,, volně D1.01.06-107,109 | m | 15 |  | 0 |  | 0 |  | 0 | 21 | 0 | 0 | 0 | 0 | 0 |  | Vlastní | Indiv | 0 | 0 |  |  |  |  | POL1_1
SPU
678 | 1096 | UKONČENÍ KABELŮ - 4x10 mm2, D1.01.06-107,109 | ks | 8 |  | 0 |  | 0 |  | 0 | 21 | 0 | 0 | 0 | 0 | 0 |  | Vlastní | Indiv | 0 | 0 |  |  |  |  | POL1_1
SPU
679 | 1098 | UKONČENÍ VODIČŮ V ROZVADĚČÍCH - Do 6 mm2, D1.01.06-107 | ks | 6 |  | 0 |  | 0 |  | 0 | 21 | 0 | 0 | 0 | 0 | 0 |  | Vlastní | Indiv | 0 | 0 |  |  |  |  | POL1_1
SPU
680 | 1101 | SVORKY PRO UZEMNĚNÍ A DOPLŇUJÍCÍ POSPOJOVÁNÍ - Svorka univerzální, D2.02.05-102 | ks | 3 |  | 0 |  | 0 |  | 0 | 21 | 0 | 0 | 0 | 0 | 0 |  | Vlastní | Indiv | 0 | 0 |  |  |  |  | POL1_1
SPU
681 | 1103 | KABELOVÉ ŽLABY MŘÍŽOVÉ - Žlab kabelový 35x50, vč. spojek, nosných konstrukcí a příslušenství, D1.01.06-107 | m | 4 |  | 0 |  | 0 |  | 0 | 21 | 0 | 0 | 0 | 0 | 0 |  | Vlastní | Indiv | 0 | 0 |  |  |  |  | POL1_1
SPU
682 | 1084 | Pojistky vložky E27 - 10A, D1.01.06-107 | Ks | 1 |  | 0 |  | 0 |  | 0 | 21 | 0 | 0 | 0 | 0 | 0 |  | Vlastní | Indiv | 0 | 0 |  |  |  |  | POL3_1
SPU
683 | 1087 | Doplnění rozvaděče RS0414-J02 pole č.1 (DO) - 10A gG Pojistková vložka válcová 10x33, D1.01.06-107 | Ks | 4 |  | 0 |  | 0 |  | 0 | 21 | 0 | 0 | 0 | 0 | 0 |  | Vlastní | Indiv | 0 | 0 |  |  |  |  | POL3_1
SPU
684 | 1100 | SVORKY PRO UZEMNĚNÍ A DOPLŇUJÍCÍ POSPOJOVÁNÍ - Svorka průchozí 6mm2 (12-ti pólové provedení), D2.02.05-102 | ks | 1 |  | 0 |  | 0 |  | 0 | 21 | 0 | 0 | 0 | 0 | 0 |  | Vlastní | Indiv | 0 | 0 |  |  |  |  | POL3_1
SPU
Díl: | ELM_09 | Doplnění osvětlení ve 2.PP |  |  |  | 0 |  | 0 |  | 0 |  | 0 |  | 0 |  | 0 |  |  |  |  | 0 |  |  |  |  | DIL
685 | 1108 | Svítidla "F" - LED svítidlo průmyslové (ekv. 2x36W), přisazené, IP65, polykarbonátový difuzér, index, podání barev Ra>80, 4000K, 4100 lm D1.01.06-107 | ks | 4 |  | 0 |  | 0 |  | 0 | 21 | 0 | 0 | 0 | 0 | 0 |  | Vlastní | Indiv | 0 | 0 |  |  |  |  | POL1_1
SPU
686 | 1110 | Spínač nástěnný s popisovým polem - Spínač jednopólový IP 54; řazení 1; b. bílá (na hořlavé, podklady B až D) D1.01.06-107 | ks | 1 |  | 0 |  | 0 |  | 0 | 21 | 0 | 0 | 0 | 0 | 0 |  | Vlastní | Indiv | 0 | 0 |  |  |  |  | POL1_1
SPU
687 | 1112 | ELEKTROINSTALAČNÍ KRABICE - NA POVRCH - Krabice odbočná plastová, 5-ti pólová svork. IP 54,12 otv., D1.01.06-107 | ks | 2 |  | 0 |  | 0 |  | 0 | 21 | 0 | 0 | 0 | 0 | 0 |  | Vlastní | Indiv | 0 | 0 |  |  |  |  | POL1_1
SPU
688 | 1114 | ELEKTROINSTALAČNÍ OCHRANNÉ TRUBKY - D16 TRUBKA TUHÁ PVC 320N délka 3 m barva světle šedá, D1.01.06-107 | m | 8 |  | 0 |  | 0 |  | 0 | 21 | 0 | 0 | 0 | 0 | 0 |  | Vlastní | Indiv | 0 | 0 |  |  |  |  | POL1_1
SPU
689 | 1117 | NOSNÉ LIŠTY SVÍTIDEL - Nosná lišta pro upevnění svítidel vč. příslušenství a závěsů - komplet, D1.01.06-107 | m | 8 |  | 0 |  | 0 |  | 0 | 21 | 0 | 0 | 0 | 0 | 0 |  | Vlastní | Indiv | 0 | 0 |  |  |  |  | POL1_1
SPU
690 | 1115 | ELEKTROINSTALAČNÍ OCHRANNÉ TRUBKY - PŘÍCHYTKY TRUBEK D16, D1.01.06-107 | ks | 16 |  | 0 |  | 0 |  | 0 | 21 | 0 | 0 | 0 | 0 | 0 |  | Vlastní | Indiv | 0 | 0 |  |  |  |  | POL3_1
SPU
Díl: | ELM_10 | Drobné stavební práce |  |  |  | 0 |  | 0 |  | 0 |  | 0 |  | 0 |  | 0 |  |  |  |  | 0 |  |  |  |  | DIL
691 | 1128 | POŽÁRNÍ UCPÁVKA EI 90 Kabel. přepážka | m2 | 1 |  | 0 |  | 0 |  | 0 | 21 | 0 | 0 | 0 | 0 | 0 |  | Vlastní | Indiv | 0 | 0 |  |  |  |  | POL1_1
SPU
692 | 1123 | VYBOURANI OTVORU VE STENE BETONOVE DO PRUMERU 60mm Stena do 300mm | ks | 5 |  | 0 |  | 0 |  | 0 | 21 | 0 | 0 | 0 | 0 | 0 |  | Vlastní | Indiv | 0 | 0 |  |  |  |  | POL3_1
SPU
693 | 1126 | VYBOURANI OTVORU VE STENE BETONOVE DO PLOCHY 2.25 dm2 Stena do 300mm | ks | 2 |  | 0 |  | 0 |  | 0 | 21 | 0 | 0 | 0 | 0 | 0 |  | Vlastní | Indiv | 0 | 0 |  |  |  |  | POL3_1
SPU
694 | 1131 | LESENI LEHKE PRACOVNI O VYSCE LESENOVE PODLAHY Do 2.5 m | m2 | 250 |  | 0 |  | 0 |  | 0 | 21 | 0 | 0 | 0 | 0 | 0 |  | Vlastní | Indiv | 0 | 0 |  |  |  |  | POL3_1
SPU
[24 empty] | 15 | 21
| Celkem |  |  |  |  | 0 | [17 empty] | 0 | 0 | SUM
JKSO:
| 801.11 | budovy nemocnic a nemocnic s poliklinikou | [23 empty] | JKSO
| m3 | svislá nosná konstrukce monolitická betonová tyčová | [23 empty] | JKSOChar
|  | rekonstrukce a modernizace objektu s opravou | [23 empty] | JKSOAkce
END

## SO_01 D1.01.07 Pol
Položkový soupis prací a dodávek | [25 empty] | #TypZaznamu#
S: | LTPROJEKT/N062 | FAKULTNÍ NEMOCNICE BRNO - TECHNOLOGICKÁ OBNOVA OPERAČNÍCH SÁLŮ | [23 empty] | STA
O: | SO_01 | 1.ETAPA - 4 OPERAČNÍ SÁLY PRO CHIRURGII ( 3. NP ) | [20 empty] | STA |  |  | OBJ
R: | D1.01.07 | Slaboproudé elektroinstalace | [23 empty] | ROZ
P.č. | Číslo položky | Název položky | MJ | množství | cena / MJ | Celkem | Dodávka | Dodávka celk. | Montáž | Montáž celk. | DPH | cena s DPH | hmotnost / MJ | hmotnost celk.(t) | dem. hmotnost / MJ | dem. hmotnost celk.(t) | Ceník | Cen. soustava / platnost | Cenová úroveň | Nhod / MJ | Nhod celk. | Dodavatel
Díl: | 1_SKS | Strukturovaná kabeláž |  |  |  | 0 |  | 0 |  | 0 |  | 0 |  | 0 |  | 0 |  |  |  |  | 0 |  |  |  |  | DIL
1 | SK_1 | Datový rozvadeč 19", výška 45U, 800x800mm, přední celoplechové dveře dodávka a montáž | ks | 1 |  | 0 |  | 0 |  | 0 | 21 | 0 | 0 | 0 | 0 | 0 |  | Vlastní | Indiv | 0 | 0 |  |  |  |  | POL1_1
|  | výkres č. D1.01.07-101 a technická zpráva : : | [23 empty] | VV | 0
|  | Stojanový 19" datový rozvaděč, horizontální výška 45 unitů 19", rozměry základny 800x800mm, krytí IP 20, 4x posuvné vertikální lišty k instalaci zařízení, ocelový svařovaný skelet s odnímatelnými uzamykatelnými krycími panely-bočnicemi (montáž : | [23 empty] | VV | 0
|  | /demontáž bez použití nářadí), přední dveře jednokřídlé celoplechové, zámek dveří s výklopnou klikou s jednotným systémem uzamykání dveří i bočnic, systém pantů umožňuje otvírání dveří pod úhlem téměř 180°, dveře lze změnit na otevírání : | [23 empty] | VV | 0
|  | na opačnou stranu. Kabelové vstupy kryté vylamovacími záslepkami jsou umístěny v horní a ve spodní části rozvaděče, lemová ochrana hran a kartáčové záslepky prostupů součástí rozvaděče. Možnost beznástrojového umístění ventilace do stropu : | [23 empty] | VV | 0
|  | nebo podlahy, 4 nivelizační nožky pro ustavení rozvaděče, příprava k ochrannému pospojování všech všech dílů rozvaděče. Rozvaděče je možné spojovat do řady. Nostnost podstavce 400 kg. Barva rozvaděče šedá - RAL 7035. : | [23 empty] | VV | 0
|  | 1 |  | 1 | [21 empty] | VV | 0
SPU
2 | SK_10 | Optický patchcord LC-LC 9/125, 2m, duplex. Dodávka a montáž | ks | 18 |  | 0 |  | 0 |  | 0 | 21 | 0 | 0 | 0 | 0 | 0 |  | Vlastní | Indiv | 0 | 0 |  |  |  |  | POL1_1
|  | výkres č. D1.01.07-101 a technická zpráva : : | [23 empty] | VV | 0
|  | Optický propojovací kabel, duplex SM 9/125 OS1, konektory DXLC(PC) - DXLC(PC), barva modrá, ferule zirconiová, plášť LSZH, barva žlutá, konstrukce ZIPcord 2x4,2mm, : | [23 empty] | VV | 0
|  | tahový prvek aramidová střiž, sekundární ochrana TB 900um, přenosové paramatry IL max: 0.30dB, útlum <0.4dB/km (@ 1310nm), délka 2 m. : | [23 empty] | VV | 0
|  | 18 |  | 18 | [21 empty] | VV | 0
SPU
3 | SK_11 | Předkonektorovaný optický kabel, 24 vláken OS2, konektory LC(PC), délka 150m dodávka a montáž | ks | 1 |  | 0 |  | 0 |  | 0 | 21 | 0 | 0 | 0 | 0 | 0 |  | Vlastní | Indiv | 0 | 0 |  |  |  |  | POL1_1
|  | výkres č. D1.01.07-101 a technická zpráva : : | [23 empty] | VV | 0
|  | Z výroby předkonektorovaný optický kabel, 24 vláken OS2 G.657A1, okonektorovaný 48x LC(PC) na vlákně 900um, kabel konstrukce single LT do průměru 7mm, LSZH plášť, : | [23 empty] | VV | 0
|  | oba konce osazeny kabelovými průchodkami a ochranou konektorů do prům. 30mm, osazen 1x zatahovací oko. Provedení kabelu: útlum vlákna max. 0,34/km/1310nm, konektor IL max. 0,15 dB, RL min. 55dB. Podporuje systém pro rychlou a flexibilní montáž : | [23 empty] | VV | 0
|  | rekonfiguraci bez svařování a konektorování. 100% testovaných linek z výroby, umožňuje instalaci/rekonfiguraci bez nutosti měření. Obsahuje protokol o měření z výroby. Osazen PG průchodkami 13,5 mm. Délka 150 m. Provozní teplota od -20 do +60°C. : | [23 empty] | VV | 0
|  | 1 |  | 1 | [21 empty] | VV | 0
SPU
4 | SK_12 | Předkonektorovaný optický kabel, 24 vláken OS2, konektory LC(PC), délka 130m dodávka a montáž | ks | 1 |  | 0 |  | 0 |  | 0 | 21 | 0 | 0 | 0 | 0 | 0 |  | Vlastní | Indiv | 0 | 0 |  |  |  |  | POL1_1
|  | výkres č. D1.01.07-101 a technická zpráva : : | [23 empty] | VV | 0
|  | Z výroby předkonektorovaný optický kabel, 24 vláken OS2 G.657A1, okonektorovaný 48x LC(PC) na vlákně 900um, kabel konstrukce single LT do průměru 7mm, LSZH plášť, oba konce osazeny kabelovými průchodkami a ochranou konektorů : | [23 empty] | VV | 0
|  | konektorů do prům. 30mm, osazen 1x zatahovací oko. Provedení kabelu: útlum vlákna max. 0,34/km/1310nm, konektor IL max. 0,15 dB, RL min. 55dB. Podporuje systém pro rychlou a flexibilní montáž/rekonfiguraci bez svařování : | [23 empty] | VV | 0
|  | a konektorování. 100% testovaných linek z výroby, umožňuje instalaci/rekonfiguraci bez nutosti měření. Obsahuje protokol o měření z výroby. Osazen PG průchodkami 13,5 mm. Délka 130 m. Provozní teplota od -20 do +60°C. : | [23 empty] | VV | 0
|  | 1 |  | 1 | [21 empty] | VV | 0
SPU
5 | SK_13 | Předkonektorovaný optický kabel, 48 vláken OS2, konektory LC(PC), délka 330m dodávka a montáž | ks | 1 |  | 0 |  | 0 |  | 0 | 21 | 0 | 0 | 0 | 0 | 0 |  | Vlastní | Indiv | 0 | 0 |  |  |  |  | POL1_1
|  | technická zpráva : : | [23 empty] | VV | 0
|  | Z výroby předkonektorovaný optický kabel, 48 vláken OS2 G.657A1, okonektorovaný 96x LC(PC) na vlákně 900um, kabel konstrukce multi LT do průměru 10mm, LSZH plášť, oba konce osazeny kabelovými průchodkami a ochranou konektorů : | [23 empty] | VV | 0
|  | do prům. 30mm, osazen 1x zatahovací oko. Provedení kabelu: útlum vlákna max. 0,34/km/1310nm, konektor IL max. 0,15 dB, RL min. 55dB. Podporuje systém pro rychlou a flexibilní montáž/rekonfiguraci bez svařování a konektorování. : | [23 empty] | VV | 0
|  | 100% testovaných linek z výroby, umožňuje instalaci/rekonfiguraci bez nutosti měření. Obsahuje protokol o měření z výroby. Osazen PG průchodkami M25. Délka 330 m. Provozní teplota od -20 do +60°C. : | [23 empty] | VV | 0
|  | 1 |  | 1 | [21 empty] | VV | 0
SPU
6 | SK_14 | Předkonektorovaný optický kabel, 48 vláken OS2, konektory LC(PC), délka 280m dodávka a montáž | ks | 1 |  | 0 |  | 0 |  | 0 | 21 | 0 | 0 | 0 | 0 | 0 |  | Vlastní | Indiv | 0 | 0 |  |  |  |  | POL1_1
|  | technická zpráva : : | [23 empty] | VV | 0
|  | Z výroby předkonektorovaný optický kabel, 48 vláken OS2 G.657A1, okonektorovaný 96x LC(PC) na vlákně 900um, kabel konstrukce multi LT do průměru 10mm, LSZH plášť, oba konce osazeny kabelovými průchodkami a ochranou konektorů : | [23 empty] | VV | 0
|  | do prům. 30mm, osazen 1x zatahovací oko. Provedení kabelu: útlum vlákna max. 0,34/km/1310nm, konektor IL max. 0,15 dB, RL min. 55dB. Podporuje systém pro rychlou a flexibilní montáž/rekonfiguraci bez svařování a konektorování. : | [23 empty] | VV | 0
|  | 100% testovaných linek z výroby, umožňuje instalaci/rekonfiguraci bez nutosti měření. Obsahuje protokol o měření z výroby. Osazen PG průchodkami M25. Délka 280 m. Provozní teplota od -20 do +60°C. : | [23 empty] | VV | 0
|  | 1 |  | 1 | [21 empty] | VV | 0
SPU
7 | SK_15 | HDPE TRUBKA 40/33 - ČERVENÁ 4X1 ČERNÝ PRUH dodávka a montáž | m | 890 |  | 0 |  | 0 |  | 0 | 21 | 0 | 0 | 0 | 0 | 0 |  | Vlastní | Indiv | 0 | 0 |  |  |  |  | POL1_1
|  | technická zpráva : : | [23 empty] | VV | 0
|  | Do HDPE trubek je optický kabel zafukován nebo zatažen. Trubky se spojujírozebíratelnými mechanickými spojkami nebo jsou svářeny. : | [23 empty] | VV | 0
|  | Trubka je v červené barvě a má na své vnějsí straně kontrastníkoextrudované černé pruhy umístěné pravidelně po obvoduv úhlu 90°. : | [23 empty] | VV | 0
|  | 890 |  | 890 | [21 empty] | VV | 0
SPU
8 | SK_16 | ISDN Patch panel 50 port CAT3 LSA 1U BK dodávka a montáž | ks | 1 |  | 0 |  | 0 |  | 0 | 21 | 0 | 0 | 0 | 0 | 0 |  | Vlastní | Indiv | 0 | 0 |  |  |  |  | POL1_1
|  | technická zpráva : : | [23 empty] | VV | 0
|  | 19" Patch panel ISDN 50 port cat.3- 19" nestíněný ISDN patch panel určený pro montáž do 19" datového rozvaděče.- 10 x 5 pozic zářezového pole typu LSA (krone)- 50 nestíněných RJ45 portů- výška 1U- cat.3- horní zářez- barva černá : | [23 empty] | VV | 0
|  | 1 |  | 1 | [21 empty] | VV | 0
SPU
9 | SK_17 | LSA (Krone) páska 10x2 rozpojovací dodávka a montáž vč. držáku | ks | 5 |  | 0 |  | 0 |  | 0 | 21 | 0 | 0 | 0 | 0 | 0 |  | Vlastní | Indiv | 0 | 0 |  |  |  |  | POL1_1
|  | technická zpráva : : | [23 empty] | VV | 0
|  | LSA (Krone) páska 10x2 rozpojovací vč. držáku : | [23 empty] | VV | 0
|  | 5 |  | 5 | [21 empty] | VV | 0
SPU
10 | SK_18 | Telefonní kabel SYKFY 50x2x0,5 dodávka a montáž | m | 80 |  | 0 |  | 0 |  | 0 | 21 | 0 | 0 | 0 | 0 | 0 |  | Vlastní | Indiv | 0 | 0 |  |  |  |  | POL1_1
|  | výkres č. D1.01.07-101 a technická zpráva : : | [23 empty] | VV | 0
|  | Sdělovací vnitřní kabely s Al stíněním. Použití: Kabely jsou určeny pro pevné vnitřní rozvody ve sdělovací technice : | [23 empty] | VV | 0
|  | 80 |  | 80 | [21 empty] | VV | 0
SPU
11 | SK_19 | Vyvazovací panel 19“, 1U dodávka a montáž | ks | 4 |  | 0 |  | 0 |  | 0 | 21 | 0 | 0 | 0 | 0 | 0 |  | Vlastní | Indiv | 0 | 0 |  |  |  |  | POL1_1
|  | technická zpráva : : | [23 empty] | VV | 0
|  | Panel vyvazovací (ring run) výška 1U, 19", 5 úchytů hlubokých 64 mm, šedý kovový, plastová oka. : | [23 empty] | VV | 0
|  | 4 |  | 4 | [21 empty] | VV | 0
SPU
12 | SK_20 | Vyvazovací panel 19“, 2U dodávka a montáž | ks | 4 |  | 0 |  | 0 |  | 0 | 21 | 0 | 0 | 0 | 0 | 0 |  | Vlastní | Indiv | 0 | 0 |  |  |  |  | POL1_1
|  | technická zpráva : : | [23 empty] | VV | 0
|  | Panel vyvazovací (ring run) výška 2U, 19", 5 úchytů hlubokých 64 mm, šedý kovový, plastová oka. : | [23 empty] | VV | 0
|  | 4 |  | 4 | [21 empty] | VV | 0
SPU
13 | SK_22 | Datová zásuvka nástěnná 1x RJ45 stíněný, kat.6A, bílý dodávka a montáž | ks | 16 |  | 0 |  | 0 |  | 0 | 21 | 0 | 0 | 0 | 0 | 0 |  | Vlastní | Indiv | 0 | 0 |  |  |  |  | POL1_1
|  | výkres č. D1.01.07-101 a technická zpráva : : | [23 empty] | VV | 0
|  | Datová zásuvka nástěnná, 1xRJ45 kat. 6A STP, bílý s prachovou krytkou. Provedení s rámečkem pro instalaci do krabice pod omítkou. Rámeček určený pro podomítkovou montáž, kovový třmen, platový krycí rámeček, velikost 80x80mm. Datová zásuvka : | [23 empty] | VV | 0
|  | kompaktní robustní konstrukce, s úhlovým vyvedením RJ45 zdířek. Konektor splňuje požadavky definované v mezinárodních standardech pro Cat 6A dle TIA/EIA 568, resp. třídu Ea dle EN 50173 a ISO 11801. Konektor s plynotěsnými IDC zářezovými : | [23 empty] | VV | 0
|  | kontakty s nulovou výtlačnou silou osazený prachovou krytkou proti vytržení kabelu a s konektorem RJ45 vybaveným samovýtlačnou prachotěsnou záclonkou s funkcí ochrany proti neúplnému zasunutí. Konektor s pozlacenými kontakty s minimální : | [23 empty] | VV | 0
|  | životností 700 cyklů. Konektror plně stíněnné konstrukce. Konektor umožňuje integraci do systému managementu fyzické vrstvy. Duální značení portu popisem a barevnou identifikací. Vyhovuje požadavkům RoHS. Záruka výrobce 25 let. : | [23 empty] | VV | 0
|  | 16 |  | 16 | [21 empty] | VV | 0
SPU
14 | SK_23 | Datová zásuvka nástěnná 2x RJ45 stíněný, kat.6A, bílý dodávka a montáž | ks | 58 |  | 0 |  | 0 |  | 0 | 21 | 0 | 0 | 0 | 0 | 0 |  | Vlastní | Indiv | 0 | 0 |  |  |  |  | POL1_1
|  | výkres č. D1.01.07-101 a technická zpráva : : | [23 empty] | VV | 0
|  | Datová zásuvka nástěnná, 2xRJ45 kat. 6A STP, bílý s prachovou krytkou. Provedení s rámečkem pro instalaci do krabice pod omítkou. Rámeček určený pro podomítkovou montáž, kovový třmen, platový krycí rámeček, velikost 80x80mm. Datová zásuvka : | [23 empty] | VV | 0
|  | kompaktní robustní konstrukce, s úhlovým vyvedením RJ45 zdířek. Konektor splňuje požadavky definované v mezinárodních standardech pro Cat 6A dle TIA/EIA 568, resp. třídu Ea dle EN 50173 a ISO 11801. Konektor s plynotěsnými IDC zářezovými : | [23 empty] | VV | 0
|  | kontakty s nulovou výtlačnou silou osazený prachovou krytkou proti vytržení kabelu a s konektorem RJ45 vybaveným samovýtlačnou prachotěsnou záclonkou s funkcí ochrany proti neúplnému zasunutí. Konektor s pozlacenými kontakty s minimální : | [23 empty] | VV | 0
|  | životností 700 cyklů. Konektror plně stíněnné konstrukce. Konektor umožňuje integraci do systému managementu fyzické vrstvy. Duální značení portu popisem a barevnou identifikací. Vyhovuje požadavkům RoHS. Záruka výrobce 25 let. : | [23 empty] | VV | 0
|  | 58 |  | 58 | [21 empty] | VV | 0
SPU
15 | SK_25 | 19" modulární propojovací panel pro 16 STP RJ45 modulů, černý, neosazený, výška 1U dodávka a montáž | ks | 2 |  | 0 |  | 0 |  | 0 | 21 | 0 | 0 | 0 | 0 | 0 |  | Vlastní | Indiv | 0 | 0 |  |  |  |  | POL1_1
|  | výkres č. D1.01.07-101 a technická zpráva : : | [23 empty] | VV | 0
|  | 19" modulární propojovací panel pro 16x RJ45 STP, 1U, neosazený zakončovacími konektory. Umožňuje duální značení každého portu popisem a barevnou identifikací. Kovové tělo a integrovaný zadní kabelový kabelový management. Záruka výrobce 25 let. : | [23 empty] | VV | 0
|  | 2 |  | 2 | [21 empty] | VV | 0
SPU
16 | SK_28 | Stíněný kabel U/FTP, kat. 6A, LSZH plášť fialový, 4 páry, klasifikace B2ca, S1, d1 dodávka a montáž | m | 14986 |  | 0 |  | 0 |  | 0 | 21 | 0 | 0 | 0 | 0 | 0 |  | Vlastní | Indiv | 0 | 0 |  |  |  |  | POL1_1
|  | výkres č. D1.01.07-101 a technická zpráva : : | [23 empty] | VV | 0
|  | Kabel U/FTP Cat 6A, 100 Ohm, 4páry s Cu jádrem AWG 23 (O0,55mm) bez napojování, určený pro horizontální rozvody, který splňuje požadavky definované v mezinárodních standardech Cat 6A dle TIA/EIA 568, : | [23 empty] | VV | 0
|  | resp. třídu Ea dle EN 50173 a ISO 11801. Splňuje požadavky EN 50399:2011 pro volně vedené kabely s klasifikací B2ca, S1, d1. Záruka výrobce 25 let. : | [23 empty] | VV | 0
|  | 14986 |  | 14986 | [21 empty] | VV | 0
SPU
17 | SK_3 | Vertikální vyvazovací panel dvouřadý, výška 42U dodávka a montáž | ks | 4 |  | 0 |  | 0 |  | 0 | 21 | 0 | 0 | 0 | 0 | 0 |  | Vlastní | Indiv | 0 | 0 |  |  |  |  | POL1_1
|  | výkres č. D1.01.07-101 a technická zpráva : : | [23 empty] | VV | 0
|  | Verikální vyvazovací panel, pro montáž do přední 19" roviny, materiál plat, provedení hřeben dvouřadý s možností osazení krycího panelu, barva černá RAL9005 : | [23 empty] | VV | 0
|  | 4 |  | 4 | [21 empty] | VV | 0
SPU
18 | SK_33 | Switch Cisco WS-C2960X-48TD-L dodávka a montáž | ks | 1 |  | 0 |  | 0 |  | 0 | 21 | 0 | 0 | 0 | 0 | 0 |  | Vlastní | Indiv | 0 | 0 |  |  |  |  | POL1_1
SPU
19 | SK_34 | Switch Cisco WS-C2960X-48LPD-L dodávka a montáž | ks | 1 |  | 0 |  | 0 |  | 0 | 21 | 0 | 0 | 0 | 0 | 0 |  | Vlastní | Indiv | 0 | 0 |  |  |  |  | POL1_1
SPU
20 | SK_35 | Stackovací modul Cisco C2960X-STACK dodávka a montáž | ks | 2 |  | 0 |  | 0 |  | 0 | 21 | 0 | 0 | 0 | 0 | 0 |  | Vlastní | Indiv | 0 | 0 |  |  |  |  | POL1_1
|  | výkres č. D1.01.07-101 a technická zpráva : : | [23 empty] | VV | 0
|  | 2 |  | 2 | [21 empty] | VV | 0
SPU
21 | SK_36 | SFP+ modul 10GBASE-LRM PN: SFP-10G-LRM dodávka a montáž | ks | 4 |  | 0 |  | 0 |  | 0 | 21 | 0 | 0 | 0 | 0 | 0 |  | Vlastní | Indiv | 0 | 0 |  |  |  |  | POL1_1
SPU
22 | SK_4 | Ventilační jednotka do stropu s termostatem, 4x ventilátor, příkon max 60W dodavka a montáž | ks | 2 |  | 0 |  | 0 |  | 0 | 21 | 0 | 0 | 0 | 0 | 0 |  | Vlastní | Indiv | 0 | 0 |  |  |  |  | POL1_1
|  | výkres č. D1.01.07-101 a technická zpráva : : | [23 empty] | VV | 0
|  | Ventilační jednotka pro datové rozvaděče. Ventilační jednotku je možné uchytit do stropu nebo do dna rozvaděče (do dna s adaptérem). Ventilační jednotka je vybavena ochranou před nebezpečným dotykem. : | [23 empty] | VV | 0
|  | K ventilační jednotce je připojen termostat, který je určen k regulaci ventilačního zařízení. Součástí je i přívodní napájecí kabel. Počet ventilátorů: 4, celkový příkon 60W max. Barevné provedení je šedá (RAL 7035) : | [23 empty] | VV | 0
|  | 2 |  | 2 | [21 empty] | VV | 0
SPU
23 | SK_43 | Bezúdržbový akumulátor 12VDC/7Ah dodávka a montáž | ks | 2 |  | 0 |  | 0 |  | 0 | 21 | 0 | 0 | 0 | 0 | 0 |  | Vlastní | Indiv | 0 | 0 |  |  |  |  | POL1_1
SPU
24 | SK_44 | PRAFlaCom 3x2x0,5 - kabel oheň retardující, bezhalogenový, klasifikace B2ca s1 d1 dodávka a montáž | m | 26 |  | 0 |  | 0 |  | 0 | 21 | 0 | 0 | 0 | 0 | 0 |  | Vlastní | Indiv | 0 | 0 |  |  |  |  | POL1_1
|  | výkres č. D1.01.07-101 a technická zpráva : : | [23 empty] | VV | 0
|  | 26 |  | 26 | [21 empty] | VV | 0
SPU
25 | SK_45 | KU68 - krabice pod omítku (do příčky) dodávka a montáž | ks | 126 |  | 0 |  | 0 |  | 0 | 21 | 0 | 0 | 0 | 0 | 0 |  | Vlastní | Indiv | 0 | 0 |  |  |  |  | POL1_1
SPU
26 | SK_46 | 1240HFPP ohebná bezhalogenová ochranná trubka DN40 vč. protahovacího drátu dodávka a montáž | m | 654 |  | 0 |  | 0 |  | 0 | 21 | 0 | 0 | 0 | 0 | 0 |  | Vlastní | Indiv | 0 | 0 |  |  |  |  | POL1_1
SPU
27 | SK_47 | Drátěný kabelový žlab 50*50 - vč. komplet příslušenství dodávka a montáž | m | 187 |  | 0 |  | 0 |  | 0 | 21 | 0 | 0 | 0 | 0 | 0 |  | Vlastní | Indiv | 0 | 0 |  |  |  |  | POL1_1
SPU
28 | SK_48 | Drátěný kabelový žlab 100*50 - vč. komplet příslušenství dodávka a montáž | m | 165 |  | 0 |  | 0 |  | 0 | 21 | 0 | 0 | 0 | 0 | 0 |  | Vlastní | Indiv | 0 | 0 |  |  |  |  | POL1_1
SPU
29 | SK_49 | Drátěný kabelový žlab 250*50 - vč. komplet příslušenství dodávka a montáž | m | 154 |  | 0 |  | 0 |  | 0 | 21 | 0 | 0 | 0 | 0 | 0 |  | Vlastní | Indiv | 0 | 0 |  |  |  |  | POL1_1
SPU
30 | SK_5 | Napájecí panel 1U/19", 8x230V, vypínač, kabel 3m dodávka a montáž | ks | 2 |  | 0 |  | 0 |  | 0 | 21 | 0 | 0 | 0 | 0 | 0 |  | Vlastní | Indiv | 0 | 0 |  |  |  |  | POL1_1
|  | výkres č. D1.01.07-101 a technická zpráva : : | [23 empty] | VV | 0
|  | 19“ rozvodný panel 1U do 19" datových rozvaděčů, osazen 8 x zásuvka podle ČSN, max. 16 A; kabel 3 x 1,5 mm, 2 m + zástrčka univerzál CZ-DE max. 16 A; podsvícený vypínač s bezpečnostním krytem; RAL 9005 : | [23 empty] | VV | 0
|  | 2 |  | 2 | [21 empty] | VV | 0
SPU
31 | SK_50 | Drátěný kabelový žlab 300*100 - vč. komplet příslušenství dodávka a montáž | m | 114 |  | 0 |  | 0 |  | 0 | 21 | 0 | 0 | 0 | 0 | 0 |  | Vlastní | Indiv | 0 | 0 |  |  |  |  | POL1_1
SPU
32 | SK_51 | Svazkový držák Grip 15x NYM3x1,5 dodávka a montáž | ks | 452 |  | 0 |  | 0 |  | 0 | 21 | 0 | 0 | 0 | 0 | 0 |  | Vlastní | Indiv | 0 | 0 |  |  |  |  | POL1_1
SPU
33 | SK_52 | Svazkový držák Grip 30x NYM3x1,5 dodávka a montáž | ks | 374 |  | 0 |  | 0 |  | 0 | 21 | 0 | 0 | 0 | 0 | 0 |  | Vlastní | Indiv | 0 | 0 |  |  |  |  | POL1_1
SPU
34 | SK_53 | lišta LHD 40x20HF-HD 2m bezhalogenová dodávka a montáž | ks | 166 |  | 0 |  | 0 |  | 0 | 21 | 0 | 0 | 0 | 0 | 0 |  | Vlastní | Indiv | 0 | 0 |  |  |  |  | POL1_1
|  | 'výkres č. D1.01.07-101 a technická zpráva : : | [23 empty] | VV | 0
[26 empty] | VV | 0
|  | 166 |  | 166 | [21 empty] | VV | 0
SPU
35 | SK_54 | Protipožární pěna pro zdivo, beton a sádrokarton, přetíratelný, 325ml dodávka a montáž | ks | 8 |  | 0 |  | 0 |  | 0 | 21 | 0 | 0 | 0 | 0 | 0 |  | Vlastní | Indiv | 0 | 0 |  |  |  |  | POL1_1
|  | 'výkres č. D1.01.07-101 a technická zpráva : : | [23 empty] | VV | 0
[26 empty] | VV | 0
|  | 8 |  | 8 | [21 empty] | VV | 0
SPU
36 | SK_55 | Demontáž stávajících přístrojů a kabelů | hod | 95 |  | 0 |  | 0 |  | 0 | 21 | 0 | 0 | 0 | 0 | 0 |  | Vlastní | Indiv | 0 | 0 |  |  |  |  | POL1_1
SPU
37 | SK_56 | Zabezpečení stávajících rozvodů proti poškození | hod | 65 |  | 0 |  | 0 |  | 0 | 21 | 0 | 0 | 0 | 0 | 0 |  | Vlastní | Indiv | 0 | 0 |  |  |  |  | POL1_1
SPU
38 | SK_57 | ostatní montážní materiál - zahrnuje dodávku veškerého dalšího instalačního materiálu nutného k,, zajištění plné funkčnosti a splnění všech norem uvedených v technické zprávě a jeho řádné předání | % | 4 |  | 0 |  | 0 |  | 0 | 21 | 0 | 0 | 0 | 0 | 0 |  | Vlastní | Indiv | 0 | 0 |  |  |  |  | POL1_1
SPU
39 | SK_59 | Měření optické kabeláže, vypracování měřících protokolů (cena za vlákno) | ks | 144 |  | 0 |  | 0 |  | 0 | 21 | 0 | 0 | 0 | 0 | 0 |  | Vlastní | Indiv | 0 | 0 |  |  |  |  | POL1_1
SPU
40 | SK_6 | Police do 19" datového rozvaděče, 1U, 450mm dodávka a montáž | ks | 4 |  | 0 |  | 0 |  | 0 | 21 | 0 | 0 | 0 | 0 | 0 |  | Vlastní | Indiv | 0 | 0 |  |  |  |  | POL1_1
|  | výkres č. D1.01.07-101 a technická zpráva : : | [23 empty] | VV | 0
|  | 19" kovová police do datového rozvaděče, výška 1U, hloubka 450mm, uchycení na přední i zadní 19" rovině, montážní materiál součástí, barva černá, : | [23 empty] | VV | 0
|  | 4 |  | 4 | [21 empty] | VV | 0
SPU
41 | SK_60 | Měření metalické kabeláže, vypracování měřících protokolů (cena za port) | ks | 208 |  | 0 |  | 0 |  | 0 | 21 | 0 | 0 | 0 | 0 | 0 |  | Vlastní | Indiv | 0 | 0 |  |  |  |  | POL1_1
SPU
42 | SK_61 | Ostatní režijní náklady (cestovné, náhrady, ubytování atd.) - z ceny | % | 6 |  | 0 |  | 0 |  | 0 | 21 | 0 | 0 | 0 | 0 | 0 |  | Vlastní | Indiv | 0 | 0 |  |  |  |  | POL1_1
SPU
43 | SK_9 | Držák rezervy předkonektorovaných kabelů 1U/2U dodávka a montáž | ks | 7 |  | 0 |  | 0 |  | 0 | 21 | 0 | 0 | 0 | 0 | 0 |  | Vlastní | Indiv | 0 | 0 |  |  |  |  | POL1_1
|  | výkres č. D1.01.07-101 a technická zpráva : : | [23 empty] | VV | 0
|  | Držák rezervy kabelů slouží pro bezpečné uložení rezervy předkonektorovaných optických kabelů uvnitř rozvaděče. Držák je možno instalovat ve svislé poloze (10U) na 19“ vertikální lišty (obvykle na zadní stranu rozvaděče), : | [23 empty] | VV | 0
|  | nebo po otočení úchytů vodorovně mezi vertikály podobně jako klasickou polici. Nosné trny (1U a 2U) namontované kolem středového otvoru zajišťují poloměr ohybu uložených kabelů a brání jejich poškození. : | [23 empty] | VV | 0
|  | 7 |  | 7 | [21 empty] | VV | 0
SPU
44 | SK_2 | Datový rozvadeč 19", výška 45U, 800x800mm, přední celoplechové dveře, bez bočnic, se sadou na, spojení rozvaděčů dodávka a montáž | ks | 1 |  | 0 |  | 0 |  | 0 | 21 | 0 | 0 | 0 | 0 | 0 |  | Vlastní | Indiv | 0 | 0 |  |  |  |  | POL3_1
|  | výkres č. D1.01.07-101 a technická zpráva : : | [23 empty] | VV | 0
|  | Stojanový 19" datový rozvaděč, horizontální výška 45 unitů 19", rozměry základny 800x800mm, krytí IP 20, 4x posuvné vertikální lišty k instalaci zařízení, ocelový svařovaný skelet s odnímatelnými uzamykatelnými krycími panely-bočnicemi (montáž : | [23 empty] | VV | 0
|  | /demontáž bez použití nářadí), rozvaděč není osazen bočnicemi, přední dveře jednokřídlé celoplechové, zámek dveří s výklopnou klikou s jednotným systémem uzamykání dveří i bočnic, systém pantů umožňuje otvírání dveří pod úhlem téměř 180° : | [23 empty] | VV | 0
|  | dveře lze změnit na otevírání na opačnou stranu. Kabelové vstupy kryté vylamovacími záslepkami jsou umístěny v horní a ve spodní části rozvaděče, lemová ochrana hran a kartáčové záslepky prostupů součástí rozvaděče. Možnost beznástrojového : | [23 empty] | VV | 0
|  | umístění ventilace do stropu nebo podlahy, 4 nivelizační nožky pro ustavení rozvaděče, příprava k ochrannému pospojování všech všech dílů rozvaděče. Rozvaděče je možné spojovat do řady. Nostnost podstavce 400 kg. Barva rozvaděče šedá - RAL 7035 : | [23 empty] | VV | 0
|  | 1 |  | 1 | [21 empty] | VV | 0
SPU
45 | SK_21 | Propojovací panel 19" 24x RJ45 Cat 6A STP 568A/B, 1U, s přípravou na management fyzické vrstvy | ks | 9 |  | 0 |  | 0 |  | 0 | 21 | 0 | 0 | 0 | 0 | 0 |  | Vlastní | Indiv | 0 | 0 |  |  |  |  | POL3_1
|  | technická zpráva : : | [23 empty] | VV | 0
|  | 19" propojovací panel 24x RJ45 Cat 6A STP 568A/B, 1U, osazený zakončovacími konektory STP Cat 6A dle TIA/EIA 568, třída Ea dle EN 50173 a ISO 11801. Integrovaná příprava na systém managementu sítě na fyzické vrstvě pro zajištění monitorování stavu : | [23 empty] | VV | 0
|  | patch cordů v patch zóně a stavu horizontálních datových rozvodů k datovým zásuvkám, pro zajištění aplikace LED navigace propojování. Konektory s plynotěsnými IDC zářezovými kontakty : | [23 empty] | VV | 0
|  | s nulovou výtlačnou silou osazené prachovou krytkou proti vytržení kabelu. Konektor RJ45 s pozlacenými kontakty s minimální životností 700 cyklů. Vyhovuje požadavkům RoHS. Záruka výrobce 25 let. : | [23 empty] | VV | 0
|  | 9 |  | 9 | [21 empty] | VV | 0
SPU
46 | SK_24 | Kompaktní nástněnná datová zásuvka osazená 2xRJ45 kat. 6A STP, bílá s prachovou krytkou. Provedení, pro instalaci na omítku dodávka a montáž | ks | 22 |  | 0 |  | 0 |  | 0 | 21 | 0 | 0 | 0 | 0 | 0 |  | Vlastní | Indiv | 0 | 0 |  |  |  |  | POL3_1
|  | výkres č. D1.01.07-101 a technická zpráva : : | [23 empty] | VV | 0
|  | Kompaktní nástněnná datová zásuvka 2xRJ45 kat. 6A STP, bílá s prachovou krytkou. Provedení pro instalaci na omítku. Zásuvka kompaktní robustní konstrukce, s podélným vyvedením RJ45 zdířek. Konektor splňuje požadavky definované v mezinárodních : | [23 empty] | VV | 0
|  | standardech pro Cat 6A dle TIA/EIA 568, resp. třídu Ea dle EN 50173 a ISO 11801. Konektor s plynotěsnými IDC zářezovými kontakty s nulovou výtlačnou silou osazený prachovou krytkou proti vytržení kabelu a s konektorem RJ45 vybaveným : | [23 empty] | VV | 0
|  | samovýtlačnou prachotěsnou záclonkou s funkcí ochrany proti neúplnému zasunutí. Konektor s pozlacenými kontakty s minimální životností 700 cyklů. Konektror plně stíněnné konstrukce. Konektor umožňuje integraci do systému managementu fyzické : | [23 empty] | VV | 0
|  | vrstvy. Duální značení portu popisem a barevnou identifikací. Vyhovuje požadavkům RoHS. Záruka výrobce 25 let. : | [23 empty] | VV | 0
|  | 22 |  | 22 | [21 empty] | VV | 0
SPU
47 | SK_26 | Datový modul 1xRJ45 kat. 6A STP, černý s prachovou krytkou. Provedení pro instalaci do modulárního, propojovacího panelu. dodávka a montáž | ks | 32 |  | 0 |  | 0 |  | 0 | 21 | 0 | 0 | 0 | 0 | 0 |  | Vlastní | Indiv | 0 | 0 |  |  |  |  | POL3_1
|  | výkres č. D1.01.07-101 a technická zpráva : : | [23 empty] | VV | 0
|  | Datový modul 1xRJ45 kat. 6A STP, černý s prachovou krytkou. Provedení pro instalaci do modulárního propojvacího panelu. Konektor splňuje požadavky definované v mezinárodních standardech pro Cat 6A dle TIA/EIA 568, resp. třídu Ea dle EN 50173 : | [23 empty] | VV | 0
|  | a ISO 11801. Konektor s plynotěsnými IDC zářezovými kontakty s nulovou výtlačnou silou osazený prachovou krytkou proti vytržení kabelu a s konektorem RJ45 vybaveným samovýtlačnou prachotěsnou záclonkou s funkcí ochrany proti neúplnému : | [23 empty] | VV | 0
|  | zasunutí. Konektor s pozlacenými kontakty s minimální životností 700 cyklů. Konektror plně stíněnné konstrukce. Konektor umožňuje integraci do systému managementu fyzické vrstvy. Konektor umožňuje duální značení portu popisem a barevnou : | [23 empty] | VV | 0
|  | identifikací. Vyhovuje požadavkům RoHS. Záruka výrobce 25 let. : | [23 empty] | VV | 0
|  | 32 |  | 32 | [21 empty] | VV | 0
SPU
48 | SK_27 | Zásuvkový zakončovací člen přípravy monitoringu fyzické vrstvy pro dohled nad horizontálním rozvodem, dodávka a montáž | ks | 208 |  | 0 |  | 0 |  | 0 | 21 | 0 | 0 | 0 | 0 | 0 |  | Vlastní | Indiv | 0 | 0 |  |  |  |  | POL3_1
|  | výkres č. D1.01.07-101 a technická zpráva : : | [23 empty] | VV | 0
|  | Zásuvkový ukončovací člen managementu fyzické vrstvy sítě. Komponenta systému managementu fyzické vrstvy sítě. Používá se v zásuvce pro koncové zařízení za účelem monitorování konektivity horizontální kabeláže mezi patch panelem a zásuvkou, : | [23 empty] | VV | 0
|  | pin kontakty, nezabraňuje apikacím jako ethernet nebo PoE, nahrazuje plastový protiprachový kryt zářezových kontaktů konektoru. : | [23 empty] | VV | 0
|  | 208 |  | 208 | [21 empty] | VV | 0
SPU
49 | SK_29 | Propojovací kabel STP kategorie 6A, délka 1 metr | ks | 52 |  | 0 |  | 0 |  | 0 | 21 | 0 | 0 | 0 | 0 | 0 |  | Vlastní | Indiv | 0 | 0 |  |  |  |  | POL3_1
|  | výkres č. D1.01.07-101 a technická zpráva : : | [23 empty] | VV | 0
|  | Kabel propojovací RJ45-RJ45, FTP Cat 6A, délka 1m, šedý, splňuje parametry Cat 6A STP dle TIA/EIA 568, EN 50173 a ISO 11801 třída E, vodiče Cu lanko AWG26, úzká litá botka pro vysokohustotní porty aktivních prvků, : | [23 empty] | VV | 0
|  | ochrana aretace konektoru proti nechtěným uvolněním konektoru při přepojování, konektor s pozlacenými kontakty s minimální životností 700 cyklů. Provedení LSOH a RoHS. Záruka výrobce 25 let. : | [23 empty] | VV | 0
|  | 52 |  | 52 | [21 empty] | VV | 0
SPU
50 | SK_30 | Propojovací kabel STP kategorie 6A, délka 2 metr | ks | 52 |  | 0 |  | 0 |  | 0 | 21 | 0 | 0 | 0 | 0 | 0 |  | Vlastní | Indiv | 0 | 0 |  |  |  |  | POL3_1
|  | výkres č. D1.01.07-101 a technická zpráva : : | [23 empty] | VV | 0
|  | Kabel propojovací RJ45-RJ45, FTP Cat 6A, délka 2m, šedý, splňuje parametry Cat 6A STP dle TIA/EIA 568, EN 50173 a ISO 11801 třída E, vodiče Cu lanko AWG26, úzká litá botka pro vysokohustotní porty aktivních prvků, : | [23 empty] | VV | 0
|  | ochrana aretace konektoru proti nechtěným uvolněním konektoru při přepojování, konektor s pozlacenými kontakty s minimální životností 700 cyklů. Provedení LSOH a RoHS. Záruka výrobce 25 let. : | [23 empty] | VV | 0
|  | 52 |  | 52 | [21 empty] | VV | 0
SPU
51 | SK_31 | Propojovací kabel STP kategorie 6A, délka 3 metr | ks | 52 |  | 0 |  | 0 |  | 0 | 21 | 0 | 0 | 0 | 0 | 0 |  | Vlastní | Indiv | 0 | 0 |  |  |  |  | POL3_1
|  | výkres č. D1.01.07-101 a technická zpráva : : | [23 empty] | VV | 0
|  | Kabel propojovací RJ45-RJ45, FTP Cat 6A, délka 3m, šedý, splňuje parametry Cat 6A STP dle TIA/EIA 568, EN 50173 a ISO 11801 třída E, vodiče Cu lanko AWG26, úzká litá botka pro vysokohustotní porty aktivních prvků, : | [23 empty] | VV | 0
|  | ochrana aretace konektoru proti nechtěným uvolněním konektoru při přepojování, konektor s pozlacenými kontakty s minimální životností 700 cyklů. Provedení LSOH a RoHS. Záruka výrobce 25 let. : | [23 empty] | VV | 0
|  | 52 |  | 52 | [21 empty] | VV | 0
SPU
52 | SK_32 | Propojovací kabel STP kategorie 6A, délka 5 metr | ks | 52 |  | 0 |  | 0 |  | 0 | 21 | 0 | 0 | 0 | 0 | 0 |  | Vlastní | Indiv | 0 | 0 |  |  |  |  | POL3_1
|  | výkres č. D1.01.07-101 a technická zpráva : : | [23 empty] | VV | 0
|  | Kabel propojovací RJ45-RJ45, FTP Cat 6A, délka 5m, šedý, splňuje parametry Cat 6A STP dle TIA/EIA 568, EN 50173 a ISO 11801 třída E, vodiče Cu lanko AWG26, úzká litá botka pro vysokohustotní porty aktivních prvků, : | [23 empty] | VV | 0
|  | ochrana aretace konektoru proti nechtěným uvolněním konektoru při přepojování, konektor s pozlacenými kontakty s minimální životností 700 cyklů. Provedení LSOH a RoHS. Záruka výrobce 25 let. : | [23 empty] | VV | 0
|  | 52 |  | 52 | [21 empty] | VV | 0
SPU
53 | SK_37 | SFP modul 1000BASE-LX/LH SFP transceiver module, MMF/SMF, 1310nm, DOM PN: GLC-LH-SMD dodávka a, montáž | ks | 6 |  | 0 |  | 0 |  | 0 | 21 | 0 | 0 | 0 | 0 | 0 |  | Vlastní | Indiv | 0 | 0 |  |  |  |  | POL3_1
|  | výkres č. D1.01.07-101 a technická zpráva : : | [23 empty] | VV | 0
|  | 6 |  | 6 | [21 empty] | VV | 0
SPU
54 | SK_38 | Popis portu zásuvky | ks | 208 |  | 0 |  | 0 |  | 0 | 21 | 0 | 0 | 0 | 0 | 0 |  | Vlastní | Indiv | 0 | 0 |  |  |  |  | POL3_1
SPU
55 | SK_39 | Popis portu patchpanelu | ks | 208 |  | 0 |  | 0 |  | 0 | 21 | 0 | 0 | 0 | 0 | 0 |  | Vlastní | Indiv | 0 | 0 |  |  |  |  | POL3_1
SPU
56 | SK_40 | Popis portu optického vlákna | m | 144 |  | 0 |  | 0 |  | 0 | 21 | 0 | 0 | 0 | 0 | 0 |  | Vlastní | Indiv | 0 | 0 |  |  |  |  | POL3_1
|  | 'výkres č. D1.01.07-101 a technická zpráva : : | [23 empty] | VV | 0
[26 empty] | VV | 0
|  | 144 |  | 144 | [21 empty] | VV | 0
SPU
57 | SK_41 | MINI IP DOME KAMERA dodávka a motáž vč. oživení a začlenění do stávajícího systému | ks | 2 |  | 0 |  | 0 |  | 0 | 21 | 0 | 0 | 0 | 0 | 0 |  | Vlastní | Indiv | 0 | 0 |  |  |  |  | POL3_1
|  | výkres č. D1.01.07-101 a technická zpráva : : | [23 empty] | VV | 0
|  | 2 Mpx Full HD kamera Mini IP dome exteriérová D/N barevná s mechanickým IR filtrem, Smart IR LED dosvit 30m,1/2.8" progressive scan Exmor CMOS, rozlišení 1920×1080 px 25fps, citlivost barevná 0.1LUX/F1.2, 0,01LUX/F1,2 (č/b), : | [23 empty] | VV | 0
|  | objektiv 3,6 mm, úhel záběru 72,5°, DWDR, 3DNR, BLC, ONVIF, video komprese H.264/MJPEG, duální kódování, napájení 12VDC, 380mA, PoE, IP66, IK10, rozměry O107,9mm x 84,1mm, hmotnost 0,4 kg : | [23 empty] | VV | 0
|  | 2 |  | 2 | [21 empty] | VV | 0
SPU
58 | SK_42 | Lineární zdroj v kovovém krytu 13,8 Vss / 4A se signalizačními výstupy, transformátor, prostor pro,, AKU 7Ah dodávka a montáž | ks | 2 |  | 0 |  | 0 |  | 0 | 21 | 0 | 0 | 0 | 0 | 0 |  | Vlastní | Indiv | 0 | 0 |  |  |  |  | POL3_1
SPU
59 | SK_58 | Stavební přípomoci - Cena zahrnuje komplexní náklady na tyto drobné stavení činnosti včetně,, materiálu. Jedná se o veškeré průrazy a jejich utěsnění po montáži a jiné drobné stavební činnosti | % | 5 |  | 0 |  | 0 |  | 0 | 21 | 0 | 0 | 0 | 0 | 0 |  | Vlastní | Indiv | 0 | 0 |  |  |  |  | POL3_1
SPU
60 | SK_7 | Montážní sada M6 dodávka a montáž | ks | 160 |  | 0 |  | 0 |  | 0 | 21 | 0 | 0 | 0 | 0 | 0 |  | Vlastní | Indiv | 0 | 0 |  |  |  |  | POL3_1
|  | výkres č. D1.01.07-101 a technická zpráva : : | [23 empty] | VV | 0
|  | Montážní sada pro montáž zařízení do 19" roviny datových rozvaděčů, Základní sada prvků pro uchycení zařízení do rozvaděče nebo rámu -obsahuje 4 x plovoucí matici, 4 x šroub a 4 x plastovou podložku. : | [23 empty] | VV | 0
|  | 160 |  | 160 | [21 empty] | VV | 0
SPU
61 | SK_8 | Výsuvná optická vana osazená 24x LC duplex OS2, kompletně vybavená, včetně adaptérů, kabelového, managementu a záslepek dodávka a montáž | ks | 7 |  | 0 |  | 0 |  | 0 | 21 | 0 | 0 | 0 | 0 | 0 |  | Vlastní | Indiv | 0 | 0 |  |  |  |  | POL3_1
|  | výkres č. D1.01.07-101 a technická zpráva : : | [23 empty] | VV | 0
|  | Výsuvná optická vana 1U je osazena adaptéry LC duplex SM pro zakončení 48 LC konektorů, tedy pro max. 48 optických vláken. Optická vana je ve velikosti 1U do 19“ rozvaděče, hloubkově stavitelná, obsahuje středový trn pro upevnění kazet optických : | [23 empty] | VV | 0
|  | svárů. Vana má dvojité montážní čelo, které umožňuje buď rychlou fixaci adaptérů bez šroubování nebo nabízí stavitelnou hloubku osazených šroubovacích či zacvakávacích adaptérů, které je tak možné zarovnat s čelem vany. Optická vana je : | [23 empty] | VV | 0
|  | výsuvná s výklopem 45° pro jednoduchou instalaci. Optická vana je vybavena managementem vláken. Optická vana je uzpůsobena pro osazení předkonektorovanými kabely. Osazené pozice čela vany jsou označeny, nevyužité pozice budou zaslepeny. : | [23 empty] | VV | 0
|  | Barva černá. Materiál kov. : | [23 empty] | VV | 0
|  | 7 |  | 7 | [21 empty] | VV | 0
SPU
Díl: | 2_EKV | Systém kontroly vstupu EKV a zvonek |  |  |  | 0 |  | 0 |  | 0 |  | 0 |  | 0 |  | 0 |  |  |  |  | 0 |  |  |  |  | DIL
62 | EKV_11 | PRAFlaCom 3x2x0,5 - kabel oheň retardující, bezhalogenový, klasifikace B2ca s1 d1 dodávka a montáž | m | 135 |  | 0 |  | 0 |  | 0 | 21 | 0 | 0 | 0 | 0 | 0 |  | Vlastní | Indiv | 0 | 0 |  |  |  |  | POL1_1
|  | 'výkres č. D1.01.07-101 a technická zpráva : : | [23 empty] | VV | 0
|  | 135 |  | 135 | [21 empty] | VV | 0
SPU
63 | EKV_12 | KU68 - krabice pod omítku (do příčky) dodávka a montáž | ks | 12 |  | 0 |  | 0 |  | 0 | 21 | 0 | 0 | 0 | 0 | 0 |  | Vlastní | Indiv | 0 | 0 |  |  |  |  | POL1_1
SPU
64 | EKV_13 | 1240HFPP ohebná bezhalogenová ochranná trubka DN40 vč. protahovacího drátu dodávka a montáž | m | 97 |  | 0 |  | 0 |  | 0 | 21 | 0 | 0 | 0 | 0 | 0 |  | Vlastní | Indiv | 0 | 0 |  |  |  |  | POL1_1
SPU
65 | EKV_14 | Svazkový držák Grip 15x NYM3x1,5 dodávka a montáž | ks | 32 |  | 0 |  | 0 |  | 0 | 21 | 0 | 0 | 0 | 0 | 0 |  | Vlastní | Indiv | 0 | 0 |  |  |  |  | POL1_1
SPU
66 | EKV_15 | Svazkový držák Grip 30x NYM3x1,5 dodávka a montáž | ks | 23 |  | 0 |  | 0 |  | 0 | 21 | 0 | 0 | 0 | 0 | 0 |  | Vlastní | Indiv | 0 | 0 |  |  |  |  | POL1_1
SPU
67 | EKV_16 | lišta LHD 40x20HF-HD 2m bezhalogenová dodávka a montáž | ks | 24 |  | 0 |  | 0 |  | 0 | 21 | 0 | 0 | 0 | 0 | 0 |  | Vlastní | Indiv | 0 | 0 |  |  |  |  | POL1_1
|  | 'výkres č. D1.01.07-101 a technická zpráva : : | [23 empty] | VV | 0
|  | 24 |  | 24 | [21 empty] | VV | 0
SPU
68 | EKV_17 | Protipožární pěna pro zdivo, beton a sádrokarton, přetíratelný, 325ml dodávka a montáž | ks | 2 |  | 0 |  | 0 |  | 0 | 21 | 0 | 0 | 0 | 0 | 0 |  | Vlastní | Indiv | 0 | 0 |  |  |  |  | POL1_1
|  | 'výkres č. D1.01.07-101 a technická zpráva : : | [23 empty] | VV | 0
|  | 2 |  | 2 | [21 empty] | VV | 0
SPU
69 | EKV_18 | Demontáž stávajících přístrojů a kabelů | hod | 28 |  | 0 |  | 0 |  | 0 | 21 | 0 | 0 | 0 | 0 | 0 |  | Vlastní | Indiv | 0 | 0 |  |  |  |  | POL1_1
SPU
70 | EKV_19 | Zabezpečení stávajících rozvodů proti poškození | hod | 36 |  | 0 |  | 0 |  | 0 | 21 | 0 | 0 | 0 | 0 | 0 |  | Vlastní | Indiv | 0 | 0 |  |  |  |  | POL1_1
SPU
71 | EKV_20 | ostatní montážní materiál - zahrnuje dodávku veškerého dalšího instalačního materiálu nutného k,, zajištění plné funkčnosti a splnění všech norem uvedených v technické zprávě a jeho řádné předání | % | 4 |  | 0 |  | 0 |  | 0 | 21 | 0 | 0 | 0 | 0 | 0 |  | Vlastní | Indiv | 0 | 0 |  |  |  |  | POL1_1
SPU
72 | EKV_22 | Ostatní režijní náklady (cestovné, náhrady, ubytování atd.) - z ceny | % | 6 |  | 0 |  | 0 |  | 0 | 21 | 0 | 0 | 0 | 0 | 0 |  | Vlastní | Indiv | 0 | 0 |  |  |  |  | POL1_1
SPU
73 | EKV_6 | Akustický zvonek dodávka a montáž | ks | 1 |  | 0 |  | 0 |  | 0 | 21 | 0 | 0 | 0 | 0 | 0 |  | Vlastní | Indiv | 0 | 0 |  |  |  |  | POL1_1
SPU
74 | EKV_7 | Zvonkové tlačítko dodávka a montáž | ks | 1 |  | 0 |  | 0 |  | 0 | 21 | 0 | 0 | 0 | 0 | 0 |  | Vlastní | Indiv | 0 | 0 |  |  |  |  | POL1_1
|  | 'výkres č. D1.01.07-101 a technická zpráva : : | [23 empty] | VV | 0
[26 empty] | VV | 0
|  | 1 |  | 1 | [21 empty] | VV | 0
SPU
75 | EKV_1 | Identifikační terminál -řídící jednotka, průmyslové provedení, plastová krabice, napájení 10VDC -, 30VDC, (možnost ethernet 100MBit, připojení ) | ks | 1 |  | 0 |  | 0 |  | 0 | 21 | 0 | 0 | 0 | 0 | 0 |  | Vlastní | Indiv | 0 | 0 |  |  |  |  | POL3_1
SPU
76 | EKV_10 | 1-CHKE-R 2x1,5 - silový kabel bezhalogenový dle ČSN 50267 a splňující vyhlášku č. 23/2008 Sb. (B2 ca, , s1d1) | m | 65 |  | 0 |  | 0 |  | 0 | 21 | 0 | 0 | 0 | 0 | 0 |  | Vlastní | Indiv | 0 | 0 |  |  |  |  | POL3_1
|  | 'výkres č. D1.01.07-101 a technická zpráva : : | [23 empty] | VV | 0
[26 empty] | VV | 0
|  | 65 |  | 65 | [21 empty] | VV | 0
SPU
77 | EKV_2 | licence rozhraní ETHERNET | ks | 1 |  | 0 |  | 0 |  | 0 | 21 | 0 | 0 | 0 | 0 | 0 |  | Vlastní | Indiv | 0 | 0 |  |  |  |  | POL3_1
SPU
78 | EKV_21 | Stavební přípomoci - Cena zahrnuje komplexní náklady na tyto drobné stavení činnosti včetně,, materiálu. Jedná se o veškeré průrazy a jejich utěsnění po montáži a jiné drobné stavební činnosti | % | 5 |  | 0 |  | 0 |  | 0 | 21 | 0 | 0 | 0 | 0 | 0 |  | Vlastní | Indiv | 0 | 0 |  |  |  |  | POL3_1
SPU
79 | EKV_3 | čtecí hlava bez klávesnice, LED, čtení do 8 cm, RS-485 | ks | 1 |  | 0 |  | 0 |  | 0 | 21 | 0 | 0 | 0 | 0 | 0 |  | Vlastní | Indiv | 0 | 0 |  |  |  |  | POL3_1
SPU
80 | EKV_4 | podložka pod čtecí hlavy | ks | 1 |  | 0 |  | 0 |  | 0 | 21 | 0 | 0 | 0 | 0 | 0 |  | Vlastní | Indiv | 0 | 0 |  |  |  |  | POL3_1
SPU
81 | EKV_5 | Licence SW na 1 ks čtecích hlavy, manuál, instalace na 1 pracovní stanici oživení a UDP | ks | 1 |  | 0 |  | 0 |  | 0 | 21 | 0 | 0 | 0 | 0 | 0 |  | Vlastní | Indiv | 0 | 0 |  |  |  |  | POL3_1
SPU
82 | EKV_8 | Lineární zdroj v kovovém krytu 13,8 Vss / 2A se signalizačními výstupy, transformátor, prostor pro,, AKU 7Ah | ks | 3 |  | 0 |  | 0 |  | 0 | 21 | 0 | 0 | 0 | 0 | 0 |  | Vlastní | Indiv | 0 | 0 |  |  |  |  | POL3_1
|  | 'výkres č. D1.01.07-101 a technická zpráva : : | [23 empty] | VV | 0
[26 empty] | VV | 0
|  | 3 |  | 3 | [21 empty] | VV | 0
SPU
83 | EKV_9 | Bezúdržbový akumulátor 12VDC/7Ah | ks | 3 |  | 0 |  | 0 |  | 0 | 21 | 0 | 0 | 0 | 0 | 0 |  | Vlastní | Indiv | 0 | 0 |  |  |  |  | POL3_1
|  | 'výkres č. D1.01.07-101 a technická zpráva : : | [23 empty] | VV | 0
[26 empty] | VV | 0
|  | 3 |  | 3 | [21 empty] | VV | 0
SPU
Díl: | 3_TEL | Úpravy telefonní ústředny |  |  |  | 0 |  | 0 |  | 0 |  | 0 |  | 0 |  | 0 |  |  |  |  | 0 |  |  |  |  | DIL
84 | TEL_01 | Migration license with no SES/SPS valid contract for OmniVista 8770 Configuration Base 250, extensions 3BA09634JB | ks | 1 |  | 0 |  | 0 |  | 0 | 21 | 0 | 0 | 0 | 0 | 0 |  | Vlastní | Indiv | 0 | 0 |  |  |  |  | POL3_1
SPU
85 | TEL_02 | Migration license with no SES/SPS valid contract for OmniVista 8770 Configuration additional 100, extensions 3BA09636JB | ks | 38 |  | 0 |  | 0 |  | 0 | 21 | 0 | 0 | 0 | 0 | 0 |  | Vlastní | Indiv | 0 | 0 |  |  |  |  | POL3_1
SPU
86 | TEL_03 | OmniVista 8770 release 3.0 software license 3BA09818JA | ks | 1 |  | 0 |  | 0 |  | 0 | 21 | 0 | 0 | 0 | 0 | 0 |  | Vlastní | Indiv | 0 | 0 |  |  |  |  | POL3_1
SPU
87 | TEL_04 | OmniVista 8770 release 3.0 software pack DVD-R 3BH11669AH | ks | 1 |  | 0 |  | 0 |  | 0 | 21 | 0 | 0 | 0 | 0 | 0 |  | Vlastní | Indiv | 0 | 0 |  |  |  |  | POL3_1
SPU
88 | TEL_05 | Alcatel-Lucent OmniPCX Enterprise R11.2 software license 3BA09810JA | ks | 1 |  | 0 |  | 0 |  | 0 | 21 | 0 | 0 | 0 | 0 | 0 |  | Vlastní | Indiv | 0 | 0 |  |  |  |  | POL3_1
SPU
89 | TEL_06 | OmniPCX Enterprise major software upgrade - 1 user 3BA09835JA | ks | 3000 |  | 0 |  | 0 |  | 0 | 21 | 0 | 0 | 0 | 0 | 0 |  | Vlastní | Indiv | 0 | 0 |  |  |  |  | POL3_1
SPU
90 | TEL_07 | ENTERPRISE SPS migration 1 year 3EY10002MA | ks | 1 |  | 0 |  | 0 |  | 0 | 21 | 0 | 0 | 0 | 0 | 0 |  | Vlastní | Indiv | 0 | 0 |  |  |  |  | POL3_1
SPU
91 | TEL_08 | 8770 NETWORK MANAGEMENT SPS migration 1 year 3EY14001MA | ks | 1 |  | 0 |  | 0 |  | 0 | 21 | 0 | 0 | 0 | 0 | 0 |  | Vlastní | Indiv | 0 | 0 |  |  |  |  | POL3_1
SPU
92 | TEL_09 | Alcatel-Lucent OmniPCX Enterprise R11.2 software license 3BA09810JA | ks | 1 |  | 0 |  | 0 |  | 0 | 21 | 0 | 0 | 0 | 0 | 0 |  | Vlastní | Indiv | 0 | 0 |  |  |  |  | POL3_1
SPU
93 | TEL_10 | OmniPCX Enterprise major software upgrade - 1 user 3BA09835JA | ks | 1000 |  | 0 |  | 0 |  | 0 | 21 | 0 | 0 | 0 | 0 | 0 |  | Vlastní | Indiv | 0 | 0 |  |  |  |  | POL3_1
SPU
94 | TEL_11 | ENTERPRISE SPS migration1year 3EY10002MA | ks | 1 |  | 0 |  | 0 |  | 0 | 21 | 0 | 0 | 0 | 0 | 0 |  | Vlastní | Indiv | 0 | 0 |  |  |  |  | POL3_1
SPU
95 | TEL_12 | Alcatel-Lucent OmniPCX Enterprise R11.2 software license 3BA09810JA | ks | 1 |  | 0 |  | 0 |  | 0 | 21 | 0 | 0 | 0 | 0 | 0 |  | Vlastní | Indiv | 0 | 0 |  |  |  |  | POL3_1
SPU
96 | TEL_13 | OmniPCX Enterprise major software upgrade - 1 user 3BA09835JA | ks | 350 |  | 0 |  | 0 |  | 0 | 21 | 0 | 0 | 0 | 0 | 0 |  | Vlastní | Indiv | 0 | 0 |  |  |  |  | POL3_1
SPU
97 | TEL_14 | ENTERPRISE SPS migration 1 year 3EY10002MA | ks | 1 |  | 0 |  | 0 |  | 0 | 21 | 0 | 0 | 0 | 0 | 0 |  | Vlastní | Indiv | 0 | 0 |  |  |  |  | POL3_1
SPU
98 | TEL_15 | Instalace, naprogramování upgrade | ks | 1 |  | 0 |  | 0 |  | 0 | 21 | 0 | 0 | 0 | 0 | 0 |  | Vlastní | Indiv | 0 | 0 |  |  |  |  | POL3_1
|  | 'technická zpráva : : | [23 empty] | VV | 0
|  | 1 |  | 1 | [21 empty] | VV | 0
SPU
Díl: | 4_AV | Audiovizuální systém |  |  |  | 0 |  | 0 |  | 0 |  | 0 |  | 0 |  | 0 |  |  |  |  | 0 |  |  |  |  | DIL
99 | AV_10 | Drátěný kabelový žlab 250*50 - vč. komplet příslušenství dodávka a montáž | m | 65 |  | 0 |  | 0 |  | 0 | 21 | 0 | 0 | 0 | 0 | 0 |  | Vlastní | Indiv | 0 | 0 |  |  |  |  | POL1_1
SPU
100 | AV_11 | Svazkový držák Grip 15x NYM3x1,5 dodávka a montáž | ks | 471 |  | 0 |  | 0 |  | 0 | 21 | 0 | 0 | 0 | 0 | 0 |  | Vlastní | Indiv | 0 | 0 |  |  |  |  | POL1_1
SPU
101 | AV_12 | Svazkový držák Grip 30x NYM3x1,5 dodávka a montáž | ks | 315 |  | 0 |  | 0 |  | 0 | 21 | 0 | 0 | 0 | 0 | 0 |  | Vlastní | Indiv | 0 | 0 |  |  |  |  | POL1_1
|  | 'výkres č. D1.01.07-101 a technická zpráva : : | [23 empty] | VV | 0
[26 empty] | VV | 0
|  | 315 |  | 315 | [21 empty] | VV | 0
SPU
102 | AV_13 | Demontáž stávajících přístrojů a kabelů | hod | 16 |  | 0 |  | 0 |  | 0 | 21 | 0 | 0 | 0 | 0 | 0 |  | Vlastní | Indiv | 0 | 0 |  |  |  |  | POL1_1
SPU
103 | AV_14 | Zabezpečení stávajících rozvodů proti poškození | hod | 8 |  | 0 |  | 0 |  | 0 | 21 | 0 | 0 | 0 | 0 | 0 |  | Vlastní | Indiv | 0 | 0 |  |  |  |  | POL1_1
SPU
104 | AV_15 | Instalace přehledové kamery | hod | 4 |  | 0 |  | 0 |  | 0 | 21 | 0 | 0 | 0 | 0 | 0 |  | Vlastní | Indiv | 0 | 0 |  |  |  |  | POL1_1
SPU
105 | AV_16 | Instalace 3 ks jednotky apStreamer | hod | 6 |  | 0 |  | 0 |  | 0 | 21 | 0 | 0 | 0 | 0 | 0 |  | Vlastní | Indiv | 0 | 0 |  |  |  |  | POL1_1
SPU
106 | AV_17 | Update firmware 3 ks jednotka apStreamer | hod | 6 |  | 0 |  | 0 |  | 0 | 21 | 0 | 0 | 0 | 0 | 0 |  | Vlastní | Indiv | 0 | 0 |  |  |  |  | POL1_1
SPU
107 | AV_2 | Napájecí panel 1U/19", 8x230V, vypínač, kabel 3m dodávka a montáž | ks | 4 |  | 0 |  | 0 |  | 0 | 21 | 0 | 0 | 0 | 0 | 0 |  | Vlastní | Indiv | 0 | 0 |  |  |  |  | POL1_1
|  | 'výkres č. D1.01.07-101 a technická zpráva : : | [23 empty] | VV | 0
[26 empty] | VV | 0
|  | 4 |  | 4 | [21 empty] | VV | 0
SPU
108 | AV_20 | Instalace matice | hod | 3 |  | 0 |  | 0 |  | 0 | 21 | 0 | 0 | 0 | 0 | 0 |  | Vlastní | Indiv | 0 | 0 |  |  |  |  | POL1_1
SPU
109 | AV_21 | konfigurace | hod | 2 |  | 0 |  | 0 |  | 0 | 21 | 0 | 0 | 0 | 0 | 0 |  | Vlastní | Indiv | 0 | 0 |  |  |  |  | POL1_1
SPU
110 | AV_22 | test funkčnosti | hod | 1 |  | 0 |  | 0 |  | 0 | 21 | 0 | 0 | 0 | 0 | 0 |  | Vlastní | Indiv | 0 | 0 |  |  |  |  | POL1_1
SPU
111 | AV_24 | ostatní montážní materiál - zahrnuje dodávku veškerého dalšího instalačního materiálu nutného k,, zajištění plné funkčnosti a splnění všech norem uvedených v technické zprávě a jeho řádné předání | % | 4 |  | 0 |  | 0 |  | 0 | 21 | 0 | 0 | 0 | 0 | 0 |  | Vlastní | Indiv | 0 | 0 |  |  |  |  | POL1_1
SPU
112 | AV_26 | Ostatní režijní náklady (cestovné, náhrady, ubytování atd.) - z ceny | % | 6 |  | 0 |  | 0 |  | 0 | 21 | 0 | 0 | 0 | 0 | 0 |  | Vlastní | Indiv | 0 | 0 |  |  |  |  | POL1_1
SPU
113 | AV_6 | KU68 - krabice pod omítku (do příčky) dodávka a montáž | ks | 126 |  | 0 |  | 0 |  | 0 | 21 | 0 | 0 | 0 | 0 | 0 |  | Vlastní | Indiv | 0 | 0 |  |  |  |  | POL1_1
SPU
114 | AV_7 | 1240HFPP ohebná bezhalogenová ochranná trubka DN40 vč. protahovacího drátu dodávka a montáž | m | 1287 |  | 0 |  | 0 |  | 0 | 21 | 0 | 0 | 0 | 0 | 0 |  | Vlastní | Indiv | 0 | 0 |  |  |  |  | POL1_1
SPU
115 | AV_8 | Drátěný kabelový žlab 50*50 - vč. komplet příslušenství dodávka a montáž | m | 125 |  | 0 |  | 0 |  | 0 | 21 | 0 | 0 | 0 | 0 | 0 |  | Vlastní | Indiv | 0 | 0 |  |  |  |  | POL1_1
SPU
116 | AV_9 | Drátěný kabelový žlab 100*50 - vč. komplet příslušenství dodávka a montáž | m | 84 |  | 0 |  | 0 |  | 0 | 21 | 0 | 0 | 0 | 0 | 0 |  | Vlastní | Indiv | 0 | 0 |  |  |  |  | POL1_1
SPU
117 | AV_1 | Datový rozvaděč pro audiovizuální systém umístěn pod podhledem v antibakteriálním provedení, (nástřikem)v DR musí být rackové lišty se standartní roztečí 19", po celé možné výšce. Vnitřní | ks | 2 |  | 0 |  | 0 |  | 0 | 21 | 0 | 0 | 0 | 0 | 0 |  | Vlastní | Indiv | 0 | 0 |  |  |  |  | POL3_1
|  | rozměr: 60(š)x40(h)x80(v) | [23 empty] | POP
SPU
118 | AV_18 | Licence apControl | ks | 1 |  | 0 |  | 0 |  | 0 | 21 | 0 | 0 | 0 | 0 | 0 |  | Vlastní | Indiv | 0 | 0 |  |  |  |  | POL3_1
SPU
119 | AV_19 | Ovládací matice | ks | 1 |  | 0 |  | 0 |  | 0 | 21 | 0 | 0 | 0 | 0 | 0 |  | Vlastní | Indiv | 0 | 0 |  |  |  |  | POL3_1
SPU
120 | AV_23 | Bezdrátový set s IR set mikrofonem a body pack vysílačem | ks | 1 |  | 0 |  | 0 |  | 0 | 21 | 0 | 0 | 0 | 0 | 0 |  | Vlastní | Indiv | 0 | 0 |  |  |  |  | POL3_1
SPU
121 | AV_25 | Stavební přípomoci - Cena zahrnuje komplexní náklady na tyto drobné stavení činnosti včetně,, materiálu. Jedná se o veškeré průrazy a jejich utěsnění po montáži a jiné drobné stavební činnosti | % | 5 |  | 0 |  | 0 |  | 0 | 21 | 0 | 0 | 0 | 0 | 0 |  | Vlastní | Indiv | 0 | 0 |  |  |  |  | POL3_1
SPU
122 | AV_3 | 3G SDI KOAX kabel max. útlum 37 dB/100m při frekvenci 3 GHz, při max. délce kabelu 40m, kabel, ukončen BNC konektorem, vč. měřícího protokolu od kabelu dodávka a montáž | m | 875 |  | 0 |  | 0 |  | 0 | 21 | 0 | 0 | 0 | 0 | 0 |  | Vlastní | Indiv | 0 | 0 |  |  |  |  | POL3_1
SPU
123 | AV_4 | Koaxiální anténní kabel s útlumem méně než 2dB (na svoji délku), při 600 MHz zakončen BNC konektorem | m | 136 |  | 0 |  | 0 |  | 0 | 21 | 0 | 0 | 0 | 0 | 0 |  | Vlastní | Indiv | 0 | 0 |  |  |  |  | POL3_1
SPU
124 | AV_5 | Audio kabel propojení reproduktorů | m | 164 |  | 0 |  | 0 |  | 0 | 21 | 0 | 0 | 0 | 0 | 0 |  | Vlastní | Indiv | 0 | 0 |  |  |  |  | POL3_1
|  | 'výkres č. D1.01.07-101 a technická zpráva : : | [23 empty] | VV | 0
[26 empty] | VV | 0
|  | 164 |  | 164 | [21 empty] | VV | 0
SPU
Díl: | 5_AK | Audio-komunikace a kabelové propoje |  |  |  | 0 |  | 0 |  | 0 |  | 0 |  | 0 |  | 0 |  |  |  |  | 0 |  |  |  |  | DIL
125 | AK_1 | Stíněný kabel U/FTP, kat. 6A, LSZH plášť fialový, 4 páry, klasifikace B2ca, S1, d1 dodávka a montáž | m | 695 |  | 0 |  | 0 |  | 0 | 21 | 0 | 0 | 0 | 0 | 0 |  | Vlastní | Indiv | 0 | 0 |  |  |  |  | POL1_1
|  | výkres č. D1.01.07-101 a technická zpráva : : | [23 empty] | VV | 0
|  | Kabel U/FTP Cat 6A, 100 Ohm, 4páry s Cu jádrem AWG 23 (O0,55mm) bez napojování, určený pro horizontální rozvody, který splňuje požadavky definované v mezinárodních standardech Cat 6A dle TIA/EIA 568, : | [23 empty] | VV | 0
|  | resp. třídu Ea dle EN 50173 a ISO 11801. Splňuje požadavky EN 50399:2011 pro volně vedené kabely s klasifikací B2ca, S1, d1. Záruka výrobce 25 let. : | [23 empty] | VV | 0
|  | 695 |  | 695 | [21 empty] | VV | 0
SPU
126 | AK_10 | Drátěný kabelový žlab 100*50 - vč. komplet příslušenství dodávka a montáž | m | 54 |  | 0 |  | 0 |  | 0 | 21 | 0 | 0 | 0 | 0 | 0 |  | Vlastní | Indiv | 0 | 0 |  |  |  |  | POL1_1
SPU
127 | AK_11 | Drátěný kabelový žlab 250*50 - vč. komplet příslušenství dodávka a montáž | m | 26 |  | 0 |  | 0 |  | 0 | 21 | 0 | 0 | 0 | 0 | 0 |  | Vlastní | Indiv | 0 | 0 |  |  |  |  | POL1_1
SPU
128 | AK_12 | Svazkový držák Grip 15x NYM3x1,5 dodávka a montáž | ks | 274 |  | 0 |  | 0 |  | 0 | 21 | 0 | 0 | 0 | 0 | 0 |  | Vlastní | Indiv | 0 | 0 |  |  |  |  | POL1_1
SPU
129 | AK_13 | Svazkový držák Grip 30x NYM3x1,5 dodávka a montáž | ks | 187 |  | 0 |  | 0 |  | 0 | 21 | 0 | 0 | 0 | 0 | 0 |  | Vlastní | Indiv | 0 | 0 |  |  |  |  | POL1_1
|  | 'výkres č. D1.01.07-101 a technická zpráva : : | [23 empty] | VV | 0
|  | 187 |  | 187 | [21 empty] | VV | 0
SPU
130 | AK_14 | Protipožární pěna pro zdivo, beton a sádrokarton, přetíratelný, 325ml dodávka a montáž | ks | 2 |  | 0 |  | 0 |  | 0 | 21 | 0 | 0 | 0 | 0 | 0 |  | Vlastní | Indiv | 0 | 0 |  |  |  |  | POL1_1
|  | 'výkres č. D1.01.07-101 a technická zpráva : : | [23 empty] | VV | 0
|  | 2 |  | 2 | [21 empty] | VV | 0
SPU
131 | AK_16 | Kabelové kanály 100x100mm– působení ohně z obou stran EI 30 dodávka a montáž | m | 24 |  | 0 |  | 0 |  | 0 | 21 | 0 | 0 | 0 | 0 | 0 |  | Vlastní | Indiv | 0 | 0 |  |  |  |  | POL1_1
|  | technická zpráva : : | [23 empty] | VV | 0
|  | Pro požární odolnost EI 30 z obou stran se používá požární deska, tl.20mm. : | [23 empty] | VV | 0
|  | 24 |  | 24 | [21 empty] | VV | 0
SPU
132 | AK_17 | ostatní montážní materiál - zahrnuje dodávku veškerého dalšího instalačního materiálu nutného k,, zajištění plné funkčnosti a splnění všech norem uvedených v technické zprávě a jeho řádné předání | % | 4 |  | 0 |  | 0 |  | 0 | 21 | 0 | 0 | 0 | 0 | 0 |  | Vlastní | Indiv | 0 | 0 |  |  |  |  | POL1_1
SPU
133 | AK_19 | Ostatní režijní náklady (cestovné, náhrady, ubytování atd.) - z ceny | % | 6 |  | 0 |  | 0 |  | 0 | 21 | 0 | 0 | 0 | 0 | 0 |  | Vlastní | Indiv | 0 | 0 |  |  |  |  | POL1_1
|  | 'výkres č. D1.01.07-101 a technická zpráva : : | [23 empty] | VV | 0
|  | 6 |  | 6 | [21 empty] | VV | 0
SPU
134 | AK_2 | PRAFlaCom 3x2x0,5 - kabel oheň retardující, bezhalogenový, klasifikace B2ca s1 d1 dodávka a montáž | m | 724 |  | 0 |  | 0 |  | 0 | 21 | 0 | 0 | 0 | 0 | 0 |  | Vlastní | Indiv | 0 | 0 |  |  |  |  | POL1_1
|  | 'výkres č. D1.01.07-101 a technická zpráva : : | [23 empty] | VV | 0
|  | 724 |  | 724 | [21 empty] | VV | 0
SPU
135 | AK_3 | Demontáž stávajících přístrojů a kabelů | hod | 36 |  | 0 |  | 0 |  | 0 | 21 | 0 | 0 | 0 | 0 | 0 |  | Vlastní | Indiv | 0 | 0 |  |  |  |  | POL1_1
SPU
136 | AK_4 | Zabezpečení stávajících rozvodů proti poškození | hod | 18 |  | 0 |  | 0 |  | 0 | 21 | 0 | 0 | 0 | 0 | 0 |  | Vlastní | Indiv | 0 | 0 |  |  |  |  | POL1_1
SPU
137 | AK_5 | Opětovná montáž stávajícího audio-komunikačního zařízení CODACO na jednotlivé operační sály vč., napojení na dispečink | hod | 46 |  | 0 |  | 0 |  | 0 | 21 | 0 | 0 | 0 | 0 | 0 |  | Vlastní | Indiv | 0 | 0 |  |  |  |  | POL1_1
SPU
138 | AK_6 | Oživení a uvedení do provozu audio-komunikačního zařízení | hod | 25 |  | 0 |  | 0 |  | 0 | 21 | 0 | 0 | 0 | 0 | 0 |  | Vlastní | Indiv | 0 | 0 |  |  |  |  | POL1_1
|  | 'výkres č. D1.01.07-101 a technická zpráva : : | [23 empty] | VV | 0
|  | 25 |  | 25 | [21 empty] | VV | 0
SPU
139 | AK_7 | KU68 - krabice pod omítku (do příčky) dodávka a montáž | ks | 58 |  | 0 |  | 0 |  | 0 | 21 | 0 | 0 | 0 | 0 | 0 |  | Vlastní | Indiv | 0 | 0 |  |  |  |  | POL1_1
SPU
140 | AK_8 | 1240HFPP ohebná bezhalogenová ochranná trubka DN40 vč. protahovacího drátu dodávka a montáž | m | 325 |  | 0 |  | 0 |  | 0 | 21 | 0 | 0 | 0 | 0 | 0 |  | Vlastní | Indiv | 0 | 0 |  |  |  |  | POL1_1
SPU
141 | AK_9 | Drátěný kabelový žlab 50*50 - vč. komplet příslušenství dodávka a montáž | m | 87 |  | 0 |  | 0 |  | 0 | 21 | 0 | 0 | 0 | 0 | 0 |  | Vlastní | Indiv | 0 | 0 |  |  |  |  | POL1_1
SPU
142 | AK_15 | Značení trasy trubkového vedení | m | 325 |  | 0 |  | 0 |  | 0 | 21 | 0 | 0 | 0 | 0 | 0 |  | Vlastní | Indiv | 0 | 0 |  |  |  |  | POL3_1
|  | technická zpráva : : | [23 empty] | VV | 0
|  | 325 |  | 325 | [21 empty] | VV | 0
SPU
143 | AK_18 | Stavební přípomoci - Cena zahrnuje komplexní náklady na tyto drobné stavení činnosti včetně,, materiálu. Jedná se o veškeré průrazy a jejich utěsnění po montáži a jiné drobné stavební činnosti | % | 5 |  | 0 |  | 0 |  | 0 | 21 | 0 | 0 | 0 | 0 | 0 |  | Vlastní | Indiv | 0 | 0 |  |  |  |  | POL3_1
SPU
[24 empty] | 15 | 21
| Celkem |  |  |  |  | 0 | [17 empty] | 0 | 0 | SUM
JKSO:
| 801.11 | budovy nemocnic a nemocnic s poliklinikou | [23 empty] | JKSO
| m3 | svislá nosná konstrukce monolitická betonová tyčová | [23 empty] | JKSOChar
|  | rekonstrukce a modernizace objektu s opravou | [23 empty] | JKSOAkce
END

## SO_01 D1.01.08 Pol
Položkový soupis prací a dodávek | [25 empty] | #TypZaznamu#
S: | LTPROJEKT/N062 | FAKULTNÍ NEMOCNICE BRNO - TECHNOLOGICKÁ OBNOVA OPERAČNÍCH SÁLŮ | [23 empty] | STA
O: | SO_01 | 1.ETAPA - 4 OPERAČNÍ SÁLY PRO CHIRURGII ( 3. NP ) | [20 empty] | STA |  |  | OBJ
R: | D1.01.08 | Rozvody meciálních plynů | [23 empty] | ROZ
P.č. | Číslo položky | Název položky | MJ | množství | cena / MJ | Celkem | Dodávka | Dodávka celk. | Montáž | Montáž celk. | DPH | cena s DPH | hmotnost / MJ | hmotnost celk.(t) | dem. hmotnost / MJ | dem. hmotnost celk.(t) | Ceník | Cen. soustava / platnost | Cenová úroveň | Nhod / MJ | Nhod celk. | Dodavatel
Díl: | 801 | Dodávka a montáž stropních stativů a lůžkových ramp |  |  |  | 0 |  | 0 |  | 0 |  | 0 |  | 0 |  | 0 |  |  |  |  | 0 |  |  |  |  | DIL
1 | 17015901 | D+M Stropní stativ anesteziologický | ks | 4 |  | 0 |  | 0 |  | 0 | 21 | 0 | 0 | 0 | 0 | 0 |  | Vlastní | Indiv | 0 | 0 |  |  |  |  | POL1_1
|  | výbava dle přílohy technické zprávy medicinální plyny : | [23 empty] | VV | 0
|  | 4 |  | 4 | [21 empty] | VV | 0
SPU
2 | 17015902 | D+M Stropní stativ operační | ks | 4 |  | 0 |  | 0 |  | 0 | 21 | 0 | 0 | 0 | 0 | 0 |  | Vlastní | Indiv | 0 | 0 |  |  |  |  | POL1_1
|  | výbava dle přílohy technické zprávy medicinální plyny : | [23 empty] | VV | 0
|  | 4 |  | 4 | [21 empty] | VV | 0
SPU
3 | 17015903 | D+M Lůžková rampa pro přípravu pacienta - vodorovná | ks | 2 |  | 0 |  | 0 |  | 0 | 21 | 0 | 0 | 0 | 0 | 0 |  | Vlastní | Indiv | 0 | 0 |  |  |  |  | POL1_1
|  | výbava dle přílohy technické zprávy medicinální plyny : | [23 empty] | VV | 0
|  | 2 |  | 2 | [21 empty] | VV | 0
SPU
4 | 17015904 | D+M Lůžková rampa pro přípravu pacienta - svislá | ks | 1 |  | 0 |  | 0 |  | 0 | 21 | 0 | 0 | 0 | 0 | 0 |  | Vlastní | Indiv | 0 | 0 |  |  |  |  | POL1_1
|  | výbava dle přílohy technické zprávy medicinální plyny : | [23 empty] | VV | 0
|  | 1 |  | 1 | [21 empty] | VV | 0
SPU
Díl: | 804 | Rozvody medicinálních plynů |  |  |  | 0 |  | 0 |  | 0 |  | 0 |  | 0 |  | 0 |  |  |  |  | 0 |  |  |  |  | DIL
5 | 0157 | D+M Trubka Cu průměr 12x1 | m | 420 |  | 0 |  | 0 |  | 0 | 21 | 0 | 0 | 0 | 0 | 0 |  | Vlastní | Indiv | 0 | 0 |  |  |  |  | POL1_1
|  | ČSN EN 13.348 : | [23 empty] | VV | 0
|  | výkres č. D1.01.08-103 : | [23 empty] | VV | 0
|  | 3.NP: 420 m : | [23 empty] | VV | 0
|  | 420 |  | 420 | [21 empty] | VV | 0
SPU
6 | 0159 | D+M Trubka Cu průměr 18x1 | m | 390 |  | 0 |  | 0 |  | 0 | 21 | 0 | 0 | 0 | 0 | 0 |  | Vlastní | Indiv | 0 | 0 |  |  |  |  | POL1_1
|  | ČSN EN 13.348 : | [23 empty] | VV | 0
|  | výkres č. D1.01.08-103 : | [23 empty] | VV | 0
|  | 3.NP: 390 m : | [23 empty] | VV | 0
|  | 390 |  | 390 | [21 empty] | VV | 0
SPU
7 | 0312 | D+M Trubka Cu průměr 42x1,5 | m | 30 |  | 0 |  | 0 |  | 0 | 21 | 0 | 0 | 0 | 0 | 0 |  | Vlastní | Indiv | 0 | 0 |  |  |  |  | POL1_1
|  | ČSN EN 13.348 : | [23 empty] | VV | 0
|  | výkres č. D1.01.08-103 : | [23 empty] | VV | 0
|  | výkres č. D1.01.08-102 : | [23 empty] | VV | 0
|  | 3.NP: 15 m : | [23 empty] | VV | 0
|  | 2.NP: 15 m : | [23 empty] | VV | 0
|  | 30 |  | 30 | [21 empty] | VV | 0
SPU
8 | 0313 | D+M Trubka Cu pruměr 28x1 | m | 160 |  | 0 |  | 0 |  | 0 | 21 | 0 | 0 | 0 | 0 | 0 |  | Vlastní | Indiv | 0 | 0 |  |  |  |  | POL1_1
|  | ČSN EN 13.348 : | [23 empty] | VV | 0
|  | výkres č. D1.01.08-103 : | [23 empty] | VV | 0
|  | výkres č. D1.01.08-102 : | [23 empty] | VV | 0
|  | výkres č. D1.01.08-101 : | [23 empty] | VV | 0
|  | 3.NP: 60 m : | [23 empty] | VV | 0
|  | 2.NP: 60 m : | [23 empty] | VV | 0
|  | 1.NP: 40 m : | [23 empty] | VV | 0
|  | 160 |  | 160 | [21 empty] | VV | 0
SPU
9 | 0411 | D+M Trubka Cu průměr 22x1 | m | 185 |  | 0 |  | 0 |  | 0 | 21 | 0 | 0 | 0 | 0 | 0 |  | Vlastní | Indiv | 0 | 0 |  |  |  |  | POL1_1
|  | ČSN EN 13.348 : | [23 empty] | VV | 0
|  | výkres č. D1.01.08-103 : | [23 empty] | VV | 0
|  | výkres č. D1.01.08-102 : | [23 empty] | VV | 0
|  | výkres č. D1.01.08-101 : | [23 empty] | VV | 0
|  | 3.NP: 160 m : | [23 empty] | VV | 0
|  | 2.NP: 15 m : | [23 empty] | VV | 0
|  | 1.NP: 10 m : | [23 empty] | VV | 0
|  | 185 |  | 185 | [21 empty] | VV | 0
SPU
10 | 0459 | D+M Ocelový chránič 44x3,2- tr. svař.5/4", pr.28 | m | 4 |  | 0 |  | 0 |  | 0 | 21 | 0 | 0 | 0 | 0 | 0 |  | Vlastní | Indiv | 0 | 0 |  |  |  |  | POL1_1
|  | provedení dle ČSN EN 7396-1 : | [23 empty] | VV | 0
|  | 8x0,5 m : | [23 empty] | VV | 0
|  | 4 |  | 4 | [21 empty] | VV | 0
SPU
11 | 0635 | D+M Ocelový chránič 76x4- tr. svař.3", pr.54 | m | 1 |  | 0 |  | 0 |  | 0 | 21 | 0 | 0 | 0 | 0 | 0 |  | Vlastní | Indiv | 0 | 0 |  |  |  |  | POL1_1
|  | provedení dle ČSN EN 7396-1 : | [23 empty] | VV | 0
|  | 2x 0,5 m : | [23 empty] | VV | 0
|  | 1 |  | 1 | [21 empty] | VV | 0
SPU
12 | 0913 | D+M Ocelový chránič 38x2,6- tr. svař.1", pr.22 | m | 2 |  | 0 |  | 0 |  | 0 | 21 | 0 | 0 | 0 | 0 | 0 |  | Vlastní | Indiv | 0 | 0 |  |  |  |  | POL1_1
|  | provedení dle ČSN EN 7396-1 : | [23 empty] | VV | 0
|  | 4x0,5 m : | [23 empty] | VV | 0
|  | 2 |  | 2 | [21 empty] | VV | 0
SPU
13 | 10001_136 | D+M Konzola trubek (2-4 trubky, závěs 0,5m) | ks | 40 |  | 0 |  | 0 |  | 0 | 21 | 0 | 0 | 0 | 0 | 0 |  | Vlastní | Indiv | 0 | 0 |  |  |  |  | POL1_1
|  | provedení dle ČSN EN 7396-1 : | [23 empty] | VV | 0
|  | 40 |  | 40 | [21 empty] | VV | 0
SPU
14 | 10001_137 | D+M Konzola trubek (4-6 trubek, závěs 0,5m) | ks | 220 |  | 0 |  | 0 |  | 0 | 21 | 0 | 0 | 0 | 0 | 0 |  | Vlastní | Indiv | 0 | 0 |  |  |  |  | POL1_1
|  | provedení dle ČSN EN 7396-1 : | [23 empty] | VV | 0
|  | 220 |  | 220 | [21 empty] | VV | 0
SPU
15 | 1110 | D+M Ocelový chránič 22x2.3- tr. svař.1/2", pr.12 | m | 6 |  | 0 |  | 0 |  | 0 | 21 | 0 | 0 | 0 | 0 | 0 |  | Vlastní | Indiv | 0 | 0 |  |  |  |  | POL1_1
|  | provedení dle ČSN EN 7396-1 : | [23 empty] | VV | 0
|  | 12x0,5 m : | [23 empty] | VV | 0
|  | 6 |  | 6 | [21 empty] | VV | 0
SPU
16 | 1239 | D+M Ocelový chránič 26x2,6- tr. svař.3/4", pr.18 | m | 5 |  | 0 |  | 0 |  | 0 | 21 | 0 | 0 | 0 | 0 | 0 |  | Vlastní | Indiv | 0 | 0 |  |  |  |  | POL1_1
|  | provedení dle ČSN EN 7396-1 : | [23 empty] | VV | 0
|  | 10x0,5 m : | [23 empty] | VV | 0
|  | 5 |  | 5 | [21 empty] | VV | 0
SPU
17 | 1322 | D+M Pájka Ag 45 + pasta | kg | 8.7 |  | 0 |  | 0 |  | 0 | 21 | 0 | 0 | 0 | 0 | 0 |  | Vlastní | Indiv | 0 | 0 |  |  |  |  | POL1_1
|  | ČSN EN 7396-1 : | [23 empty] | VV | 0
|  | 8,7 |  | 8.7 | [21 empty] | VV | 0
SPU
18 | 1531 | D+M Trubka Cu průměr 54x2 | m | 15 |  | 0 |  | 0 |  | 0 | 21 | 0 | 0 | 0 | 0 | 0 |  | Vlastní | Indiv | 0 | 0 |  |  |  |  | POL1_1
|  | ČSN EN 13.348 : | [23 empty] | VV | 0
|  | výkres č. D1.01.08-101 : | [23 empty] | VV | 0
|  | 1.NP: 15 m : | [23 empty] | VV | 0
|  | 15 |  | 15 | [21 empty] | VV | 0
SPU
19 | 1539 | D+M Trubka Cu průměr 8x1 | m | 105 |  | 0 |  | 0 |  | 0 | 21 | 0 | 0 | 0 | 0 | 0 |  | Vlastní | Indiv | 0 | 0 |  |  |  |  | POL1_1
|  | ČSN EN 13.348 : | [23 empty] | VV | 0
|  | výkres č. D1.01.08-103 : | [23 empty] | VV | 0
|  | 3.NP: 105 m : | [23 empty] | VV | 0
|  | 105 |  | 105 | [21 empty] | VV | 0
SPU
20 | 1716 | D+M Ocelový chránič 57x3,6- tr. svař.2", pr.42 | m | 2 |  | 0 |  | 0 |  | 0 | 21 | 0 | 0 | 0 | 0 | 0 |  | Vlastní | Indiv | 0 | 0 |  |  |  |  | POL1_1
|  | provedení dle ČSN EN 7396-1 : | [23 empty] | VV | 0
|  | 4x0,5 m : | [23 empty] | VV | 0
|  | 2 |  | 2 | [21 empty] | VV | 0
SPU
21 | 5574 | D+M Snímač tlaku lineární pro MaR a MSD SLVac 0- -100kPa | ks | 8 |  | 0 |  | 0 |  | 0 | 21 | 0 | 0 | 0 | 0 | 0 |  | Vlastní | Indiv | 0 | 0 |  |  |  |  | POL1_1
|  | pro duplicitní klinickou signalizaci : | [23 empty] | VV | 0
|  | 8 |  | 8 | [21 empty] | VV | 0
SPU
22 | 5575 | D+M Snímač tlaku lineární pro MaR a MSD SLN nízkotlaký 0-1 MPa | ks | 16 |  | 0 |  | 0 |  | 0 | 21 | 0 | 0 | 0 | 0 | 0 |  | Vlastní | Indiv | 0 | 0 |  |  |  |  | POL1_1
|  | pro duplicitní klinickou signalizaci : | [23 empty] | VV | 0
|  | 16 |  | 16 | [21 empty] | VV | 0
SPU
23 | 7926_6T00 | D+M Signalizace klinická pro max. 6 plynů | ks | 4 |  | 0 |  | 0 |  | 0 | 21 | 0 | 0 | 0 | 0 | 0 |  | Vlastní | Indiv | 0 | 0 |  |  |  |  | POL1_1
|  | duplicitní klinická signalizace : | [23 empty] | VV | 0
|  | 4 |  | 4 | [21 empty] | VV | 0
SPU
24 | ACU3FM | D+M Ventilová skříň pro 3 plyny se snímači - pod omítku | KS | 8 |  | 0 |  | 0 |  | 0 | 21 | 0 | 0 | 0 | 0 | 0 |  | Vlastní | Indiv | 0 | 0 |  |  |  |  | POL1_1
|  | klinická signalizace primární v multifunkčním panelu operačního sálu : | [23 empty] | VV | 0
|  | 3x k.k.1/2", 3x záložní vstup, 3x manometr, 3x snímač tlaku : | [23 empty] | VV | 0
|  | 3.NP: 8ks : | [23 empty] | VV | 0
|  | 8 |  | 8 | [21 empty] | VV | 0
SPU
25 | CFS0011 | D+M Kohout kulový R 253 3/8" vč.šr. | ks | 24 |  | 0 |  | 0 |  | 0 | 21 | 0 | 0 | 0 | 0 | 0 |  | Vlastní | Indiv | 0 | 0 |  |  |  |  | POL1_1
|  | uzávěry stativu : | [23 empty] | VV | 0
|  | výkres č. D1.01.08-103 : | [23 empty] | VV | 0
|  | 3.NP: 24 ks : | [23 empty] | VV | 0
|  | 24 |  | 24 | [21 empty] | VV | 0
SPU
26 | CFS0012 | D+M Kohout kulový R 253 1/2" vč.šr. | ks | 8 |  | 0 |  | 0 |  | 0 | 21 | 0 | 0 | 0 | 0 | 0 |  | Vlastní | Indiv | 0 | 0 |  |  |  |  | POL1_1
|  | uzávěry stativu : | [23 empty] | VV | 0
|  | uzávěry stativu : | [23 empty] | VV | 0
|  | výkres č. D1.01.08-103 : | [23 empty] | VV | 0
|  | 3.NP: 8 ks : | [23 empty] | VV | 0
|  | 8 |  | 8 | [21 empty] | VV | 0
SPU
27 | CFS0013 | D+M Kohout kulový R 253 3/4" vč.šr. | ks | 6 |  | 0 |  | 0 |  | 0 | 21 | 0 | 0 | 0 | 0 | 0 |  | Vlastní | Indiv | 0 | 0 |  |  |  |  | POL1_1
|  | patrové uzávěry : | [23 empty] | VV | 0
|  | výkres č. D1.01.08-103 : | [23 empty] | VV | 0
|  | výkres č. D1.01.08-102 : | [23 empty] | VV | 0
|  | 3.NP: 4 ks : | [23 empty] | VV | 0
|  | 2.NP: 2 ks : | [23 empty] | VV | 0
|  | 6 |  | 6 | [21 empty] | VV | 0
SPU
28 | CFS0014 | D+M Kohout kulový R 253 1" vč.šr. | ks | 9 |  | 0 |  | 0 |  | 0 | 21 | 0 | 0 | 0 | 0 | 0 |  | Vlastní | Indiv | 0 | 0 |  |  |  |  | POL1_1
|  | patrové uzávěry : | [23 empty] | VV | 0
|  | výkres č. D1.01.08-103 : | [23 empty] | VV | 0
|  | výkres č. D1.01.08-102 : | [23 empty] | VV | 0
|  | 3.NP: 6 ks : | [23 empty] | VV | 0
|  | 2.NP: 3 ks : | [23 empty] | VV | 0
|  | 9 |  | 9 | [21 empty] | VV | 0
SPU
29 | CFS0016 | D+M Kohout kulový R 253 6/4" vč. šr. | ks | 3 |  | 0 |  | 0 |  | 0 | 21 | 0 | 0 | 0 | 0 | 0 |  | Vlastní | Indiv | 0 | 0 |  |  |  |  | POL1_1
|  | patrové uzávěry : | [23 empty] | VV | 0
|  | výkres č. D1.01.08-103 : | [23 empty] | VV | 0
|  | výkres č. D1.01.08-102 : | [23 empty] | VV | 0
|  | 3.NP: 2 ks : | [23 empty] | VV | 0
|  | 2.NP: 1 ks : | [23 empty] | VV | 0
|  | 3 |  | 3 | [21 empty] | VV | 0
SPU
30 | DOPT00 | Dopravné | ks | 1 |  | 0 |  | 0 |  | 0 | 21 | 0 | 0 | 0 | 0 | 0 |  | Vlastní | Indiv | 0 | 0 |  |  |  |  | POL1_1
SPU
31 | OFO3900 | D+M Panel odtahu vydechovaných plynů AGSS provedení dle ČSN EN ISO 7396-1 pod omítku s nástavcem | ks | 1 |  | 0 |  | 0 |  | 0 | 21 | 0 | 0 | 0 | 0 | 0 |  | Vlastní | Indiv | 0 | 0 |  |  |  |  | POL1_1
|  | provedení dle ČSN EN 7396-1 : | [23 empty] | VV | 0
|  | 1 |  | 1 | [21 empty] | VV | 0
SPU
32 | OFO5400 | D+M Panel AIR MOTOR provedení dle ČSN EN ISO 7396-1 pod omítku s nástavcem | ks | 1 |  | 0 |  | 0 |  | 0 | 21 | 0 | 0 | 0 | 0 | 0 |  | Vlastní | Indiv | 0 | 0 |  |  |  |  | POL1_1
|  | provedení dle ČSN EN 7396-1 : | [23 empty] | VV | 0
|  | 1 |  | 1 | [21 empty] | VV | 0
SPU
33 | OFP3100A | D+M Terminální jednotka-panel odběrný pod omítku | ks | 9 |  | 0 |  | 0 |  | 0 | 21 | 0 | 0 | 0 | 0 | 0 |  | Vlastní | Indiv | 0 | 0 |  |  |  |  | POL1_1
SPU
34 | PNR03 | Zaslepení rozvodů | ks | 16 |  | 0 |  | 0 |  | 0 | 21 | 0 | 0 | 0 | 0 | 0 |  | Vlastní | Indiv | 0 | 0 |  |  |  |  | POL1_1
|  | provedení dle ČSN EN 7396-1 : | [23 empty] | VV | 0
|  | 16 |  | 16 | [21 empty] | VV | 0
SPU
35 | PPD03 | Ochranný plyn pro pájení Cu dle ČSN EN ISO 7396 (na bm potrubí) | m | 1305 |  | 0 |  | 0 |  | 0 | 21 | 0 | 0 | 0 | 0 | 0 |  | Vlastní | Indiv | 0 | 0 |  |  |  |  | POL1_1
|  | provedení dle ČSN EN 7396-1 : | [23 empty] | VV | 0
|  | 1305 |  | 1305 | [21 empty] | VV | 0
SPU
36 | PPU01 | D+M Protipožární ucpávky | ks | 22 |  | 0 |  | 0 |  | 0 | 21 | 0 | 0 | 0 | 0 | 0 |  | Vlastní | Indiv | 0 | 0 |  |  |  |  | POL1_1
SPU
37 | PTZ01 | Tlaková zkouška závěrečná | ks | 12 |  | 0 |  | 0 |  | 0 | 21 | 0 | 0 | 0 | 0 | 0 |  | Vlastní | Indiv | 0 | 0 |  |  |  |  | POL1_1
|  | provedení dle ČSN EN 7396-1 : | [23 empty] | VV | 0
|  | 12 |  | 12 | [21 empty] | VV | 0
SPU
38 | PTZ02 | Tlaková zkouška úseková | ks | 28 |  | 0 |  | 0 |  | 0 | 21 | 0 | 0 | 0 | 0 | 0 |  | Vlastní | Indiv | 0 | 0 |  |  |  |  | POL1_1
|  | provedení dle ČSN EN 7396-1 : | [23 empty] | VV | 0
|  | 28 |  | 28 | [21 empty] | VV | 0
SPU
39 | PVM01 | Vedení montážních prací | ks | 1 |  | 0 |  | 0 |  | 0 | 21 | 0 | 0 | 0 | 0 | 0 |  | Vlastní | Indiv | 0 | 0 |  |  |  |  | POL1_1
SPU
40 | T0008 | D+M Tvarovky Cu pr. 8 | ks | 75 |  | 0 |  | 0 |  | 0 | 21 | 0 | 0 | 0 | 0 | 0 |  | Vlastní | Indiv | 0 | 0 |  |  |  |  | POL1_1
|  | ČSN EN 13.348 : | [23 empty] | VV | 0
|  | výkres č. D1.01.08-103 : | [23 empty] | VV | 0
|  | 3.NP: 75 ks : | [23 empty] | VV | 0
|  | 75 |  | 75 | [21 empty] | VV | 0
SPU
41 | T0012 | D+M Tvarovky Cu pr. 12 | ks | 205 |  | 0 |  | 0 |  | 0 | 21 | 0 | 0 | 0 | 0 | 0 |  | Vlastní | Indiv | 0 | 0 |  |  |  |  | POL1_1
|  | ČSN EN 13.348 : | [23 empty] | VV | 0
|  | výkres č. D1.01.08-103 : | [23 empty] | VV | 0
|  | 3.NP: 205 ks : | [23 empty] | VV | 0
|  | 205 |  | 205 | [21 empty] | VV | 0
SPU
42 | T0018 | D+M Tvarovky Cu pr. 18 | ks | 185 |  | 0 |  | 0 |  | 0 | 21 | 0 | 0 | 0 | 0 | 0 |  | Vlastní | Indiv | 0 | 0 |  |  |  |  | POL1_1
|  | ČSN EN 13.348 : | [23 empty] | VV | 0
|  | výkres č. D1.01.08-103 : | [23 empty] | VV | 0
|  | 3.NP: 185 ks : | [23 empty] | VV | 0
|  | 185 |  | 185 | [21 empty] | VV | 0
SPU
43 | T0022 | D+M Tvarovky Cu pr. 22 | ks | 95 |  | 0 |  | 0 |  | 0 | 21 | 0 | 0 | 0 | 0 | 0 |  | Vlastní | Indiv | 0 | 0 |  |  |  |  | POL1_1
|  | ČSN EN 13.348 : | [23 empty] | VV | 0
|  | výkres č. D1.01.08-103 : | [23 empty] | VV | 0
|  | výkres č. D1.01.08-102 : | [23 empty] | VV | 0
|  | výkres č. D1.01.08-101 : | [23 empty] | VV | 0
|  | 3.NP: 70 ks : | [23 empty] | VV | 0
|  | 2.NP: 15 ks : | [23 empty] | VV | 0
|  | 1.NP: 10 ks : | [23 empty] | VV | 0
|  | 95 |  | 95 | [21 empty] | VV | 0
SPU
44 | T0028 | D+M Tvarovky Cu pr. 28 | ks | 85 |  | 0 |  | 0 |  | 0 | 21 | 0 | 0 | 0 | 0 | 0 |  | Vlastní | Indiv | 0 | 0 |  |  |  |  | POL1_1
|  | ČSN EN 13.348 : | [23 empty] | VV | 0
|  | výkres č. D1.01.08-103 : | [23 empty] | VV | 0
|  | výkres č. D1.01.08-102 : | [23 empty] | VV | 0
|  | výkres č. D1.01.08-101 : | [23 empty] | VV | 0
|  | 3.NP: 25 ks : | [23 empty] | VV | 0
|  | 2.NP: 20 ks : | [23 empty] | VV | 0
|  | 1.NP: 40 ks : | [23 empty] | VV | 0
|  | 85 |  | 85 | [21 empty] | VV | 0
SPU
45 | T0042 | D+M Tvarovky Cu pr. 42 | ks | 25 |  | 0 |  | 0 |  | 0 | 21 | 0 | 0 | 0 | 0 | 0 |  | Vlastní | Indiv | 0 | 0 |  |  |  |  | POL1_1
|  | ČSN EN 13.348 : | [23 empty] | VV | 0
|  | výkres č. D1.01.08-103 : | [23 empty] | VV | 0
|  | výkres č. D1.01.08-102 : | [23 empty] | VV | 0
|  | 3.NP: 15 ks : | [23 empty] | VV | 0
|  | 2.NP: 10 ks : | [23 empty] | VV | 0
|  | 25 |  | 25 | [21 empty] | VV | 0
SPU
46 | T0054 | D+M Tvarovky Cu pr. 54 | ks | 15 |  | 0 |  | 0 |  | 0 | 21 | 0 | 0 | 0 | 0 | 0 |  | Vlastní | Indiv | 0 | 0 |  |  |  |  | POL1_1
|  | ČSN EN 13.348 : | [23 empty] | VV | 0
|  | výkres č. D1.01.08-101 : | [23 empty] | VV | 0
|  | 1.NP: 15 ks : | [23 empty] | VV | 0
|  | 15 |  | 15 | [21 empty] | VV | 0
SPU
47 | 16042402 | Stavební průrazy nosného stropu a stěn - DODÁVKA STAVBY |  | 0 |  | 0 |  | 0 |  | 0 | 21 | 0 | 0 | 0 | 0 | 0 |  | Vlastní | Indiv | 0 | 0 |  |  |  |  | POL3_1
SPU
48 | PMP01 | Prostupy příčkami | ks | 102 |  | 0 |  | 0 |  | 0 | 21 | 0 | 0 | 0 | 0 | 0 |  | Vlastní | Indiv | 0 | 0 |  |  |  |  | POL3_1
SPU
49 | PNR02 | Napojení na stávající rozvody | ks | 14 |  | 0 |  | 0 |  | 0 | 21 | 0 | 0 | 0 | 0 | 0 |  | Vlastní | Indiv | 0 | 0 |  |  |  |  | POL3_1
|  | provedení dle ČSN EN 7396-1 : | [23 empty] | VV | 0
|  | 14 |  | 14 | [21 empty] | VV | 0
SPU
50 | PPD02 | Propláchnutí rozvodu dusíkem (na bm potrubí) | m | 1305 |  | 0 |  | 0 |  | 0 | 21 | 0 | 0 | 0 | 0 | 0 |  | Vlastní | Indiv | 0 | 0 |  |  |  |  | POL3_1
|  | provedení dle ČSN EN 7396-1 : | [23 empty] | VV | 0
|  | 1305 |  | 1305 | [21 empty] | VV | 0
SPU
51 | PSO01 | Předání, proškolení obsluhy | ks | 1 |  | 0 |  | 0 |  | 0 | 21 | 0 | 0 | 0 | 0 | 0 |  | Vlastní | Indiv | 0 | 0 |  |  |  |  | POL3_1
SPU
52 | PVR01 | Výchozí revize rozvodů MP | ks | 1 |  | 0 |  | 0 |  | 0 | 21 | 0 | 0 | 0 | 0 | 0 |  | Vlastní | Indiv | 0 | 0 |  |  |  |  | POL3_1
SPU
53 | PVR02 | Výchozí revize elektro | ks | 1 |  | 0 |  | 0 |  | 0 | 21 | 0 | 0 | 0 | 0 | 0 |  | Vlastní | Indiv | 0 | 0 |  |  |  |  | POL3_1
SPU
54 | PZR02 | Značení potrubních rozvodů (na bm potrubí) | m | 1305 |  | 0 |  | 0 |  | 0 | 21 | 0 | 0 | 0 | 0 | 0 |  | Vlastní | Indiv | 0 | 0 |  |  |  |  | POL3_1
|  | provedení dle ČSN EN 7396-1 : | [23 empty] | VV | 0
|  | 1305 |  | 1305 | [21 empty] | VV | 0
SPU
[24 empty] | 15 | 21
| Celkem |  |  |  |  | 0 | [17 empty] | 0 | 0 | SUM
JKSO:
| 801.11 | budovy nemocnic a nemocnic s poliklinikou | [23 empty] | JKSO
| m3 | svislá nosná konstrukce monolitická betonová tyčová | [23 empty] | JKSOChar
|  | rekonstrukce a modernizace objektu s opravou | [23 empty] | JKSOAkce
END

## xPS_01 D2.01.01a Pol
Položkový soupis prací a dodávek | [25 empty] | #TypZaznamu#
S: | LTPROJEKT/N062 | FAKULTNÍ NEMOCNICE BRNO - TECHNOLOGICKÁ OBNOVA OPERAČNÍCH SÁLŮ | [23 empty] | STA
O: | xPS_01 | 1. ETAPA - PROVOZNÍ SOUBORY | [20 empty] | PRO |  |  | OBJ
R: | D2.01.01a | Zdravotnická technologie – Vestavby operačních sálů | [23 empty] | ROZ
P.č. | Číslo položky | Název položky | MJ | množství | cena / MJ | Celkem | Dodávka | Dodávka celk. | Montáž | Montáž celk. | DPH | cena s DPH | hmotnost / MJ | hmotnost celk.(t) | dem. hmotnost / MJ | dem. hmotnost celk.(t) | Ceník | Cen. soustava / platnost | Cenová úroveň | Nhod / MJ | Nhod celk. | Dodavatel
Díl: | 94 | Lešení a stavební výtahy |  |  |  | 0 |  | 0 |  | 0 |  | 0 |  | 1.88 |  | 0 |  |  |  |  | 0 |  |  |  |  | DIL
1 | 941955003P | Lešení lehké pomocné, výška podlahy do 2,5 m | m2 | 316.92 |  | 0 |  | 0 |  | 0 | 21 | 0 | 0.00592 | 1.88 | 0 | 0 |  | Vlastní | Indiv | 0 | 0 |  |  |  |  | POL1_
|  | pomocné, o výšce lešeňové podlahy přes 1,9 do 2,5 m | [23 empty] | POP
|  | viz. D2.01.01a-101 : | [23 empty] | VV | 0
|  | 3059 : 14,89 |  | 14.89 | [21 empty] | VV | 0
|  | 3060 : 57,84 |  | 57.84 | [21 empty] | VV | 0
|  | 3061 : 18,72 |  | 18.72 | [21 empty] | VV | 0
|  | 3062 : 36,84 |  | 36.84 | [21 empty] | VV | 0
|  | 3063 : 13,86 |  | 13.86 | [21 empty] | VV | 0
|  | 3064 : 11,15 |  | 11.15 | [21 empty] | VV | 0
|  | 3065 : 35,81 |  | 35.81 | [21 empty] | VV | 0
|  | 3066 : 16,66 |  | 16.66 | [21 empty] | VV | 0
|  | 3067 : 27,14 |  | 27.14 | [21 empty] | VV | 0
|  | 3068 : 5,33 |  | 5.33 | [21 empty] | VV | 0
|  | 3069 : 6,25 |  | 6.25 | [21 empty] | VV | 0
|  | 3075 : 27,48 |  | 27.48 | [21 empty] | VV | 0
|  | 3076 : 15,24 |  | 15.24 | [21 empty] | VV | 0
|  | 3077 : 23,11 |  | 23.11 | [21 empty] | VV | 0
|  | 3078 : 6,60 |  | 6.6 | [21 empty] | VV | 0
SPU
Díl: | 95 | Dokončovací konstrukce na pozemních stavbách |  |  |  | 0 |  | 0 |  | 0 |  | 0 |  | 0.01 |  | 0 |  |  |  |  | 0 |  |  |  |  | DIL
2 | 95-01 | D+M Protiprašné zástěny z PE folie, demontáž | m2 | 240 |  | 0 |  | 0 |  | 0 | 21 | 0 | 0 | 0 | 0 | 0 |  | Vlastní | Indiv | 0 | 0 |  |  |  |  | POL1_
|  | viz. D2.01.01a-101 : 240,0 |  | 240 | [21 empty] | VV | 0
SPU
3 | 952901114P | Vyčištění budov o výšce podlaží nad 4 m | m2 | 352 |  | 0 |  | 0 |  | 0 | 21 | 0 | 4e-05 | 0.01 | 0 | 0 |  | Vlastní | Indiv | 0 | 0 |  |  |  |  | POL1_
|  | zametení a umytí podlah, dlažeb, obkladů, schodů v místnostech, chodbách a schodištích, vyčištění a umytí oken, dveří s rámy, zárubněmi, umytí a vyčištění jiných zasklených a natíraných ploch a zařizovacích předmětů před předáním do užívání | [23 empty] | POP |  | zametení a umytí podlah, dlažeb, obkladů, schodů v místnostech, chodbách a schodištích, vyčištění a umytí oken, dveří s rámy, zárubněmi, umytí a vyčištění jiných zasklených a natíraných ploch a zařizovacích předmětů před předáním do užívání
|  | světlá výška podlaží přes 4 m | [23 empty] | POP
|  | viz. TZ : 352,0 |  | 352 | [21 empty] | VV | 0
SPU
Díl: | 99 | Staveništní přesun hmot |  |  |  | 0 |  | 0 |  | 0 |  | 0 |  | 0 |  | 0 |  |  |  |  | 0 |  |  |  |  | DIL
4 | 999281111R00 | Přesun hmot pro opravy a údržbu do výšky 25 m | t | 1.8902 |  | 0 |  | 0 |  | 0 | 21 | 0 | 0 | 0 | 0 | 0 |  | Vlastní | Indiv | 0 | 0 |  |  |  |  | POL7_
|  | Hmotnosti z položek s pořadovými čísly: : | [23 empty] | VV | 0
|  | 1,3, : | [23 empty] | VV | 0
|  | Součet: : 1,89025 |  | 1.8902 | [21 empty] | VV | 0
SPU
Díl: | 713 | Izolace tepelné |  |  |  | 0 |  | 0 |  | 0 |  | 0 |  | 4.37 |  | 0 |  |  |  |  | 0 |  |  |  |  | DIL
5 | 713111111P | Izolace tepelné stropů vrchem kladené volně, 1 vrstva - materiál ve specifikaci | m2 | 316.92 |  | 0 |  | 0 |  | 0 | 21 | 0 | 0 | 0 | 0 | 0 |  | Vlastní | Indiv | 0 | 0 |  |  |  |  | POL1_
|  | viz. D2.01.01a-102 : | [23 empty] | VV | 0
|  | 3059 : 14,89 |  | 14.89 | [21 empty] | VV | 0
|  | 3060 : 57,84 |  | 57.84 | [21 empty] | VV | 0
|  | 3061 : 18,72 |  | 18.72 | [21 empty] | VV | 0
|  | 3062 : 36,84 |  | 36.84 | [21 empty] | VV | 0
|  | 3063 : 13,86 |  | 13.86 | [21 empty] | VV | 0
|  | 3064 : 11,15 |  | 11.15 | [21 empty] | VV | 0
|  | 3065 : 35,81 |  | 35.81 | [21 empty] | VV | 0
|  | 3066 : 16,66 |  | 16.66 | [21 empty] | VV | 0
|  | 3067 : 27,14 |  | 27.14 | [21 empty] | VV | 0
|  | 3068 : 5,33 |  | 5.33 | [21 empty] | VV | 0
|  | 3069 : 6,25 |  | 6.25 | [21 empty] | VV | 0
|  | 3075 : 27,48 |  | 27.48 | [21 empty] | VV | 0
|  | 3076 : 15,24 |  | 15.24 | [21 empty] | VV | 0
|  | 3077 : 23,11 |  | 23.11 | [21 empty] | VV | 0
|  | 3078 : 6,60 |  | 6.6 | [21 empty] | VV | 0
SPU
6 | 713131130P | Izolace tepelná stěn vložením do konstrukce | m2 | 433.5416 |  | 0 |  | 0 |  | 0 | 21 | 0 | 0.00023 | 0.1 | 0 | 0 |  | Vlastní | Indiv | 0 | 0 |  |  |  |  | POL1_
|  | pozn.1 | [23 empty] | POP
|  | viz. D2.01.01a-102, D2.01.01a-103, D2.01.01a-104, D2.01.01a-105 : | [23 empty] | VV | 0
|  | 3060 : 33,1*4,1 |  | 135.71 | [21 empty] | VV | 0
|  | 3062 : 24,1*4,1 |  | 98.81 | [21 empty] | VV | 0
|  | 3065 : 23,8*4,1 |  | 97.58 | [21 empty] | VV | 0
|  | 3067 : 21,662*4,1 |  | 88.81 | [21 empty] | VV | 0
|  | Mezisoučet |  | 420.91 | [21 empty] | VV | 1
|  | pozn.5 : 420,9142/100*3 |  | 12.63 | [21 empty] | VV | 0
SPU
7 | 631-01 | Dod - rohož, pas izolační skelná vlna; tl. 50,0 mm, akustická | m2 | 323.2584 |  | 0 |  | 0 |  | 0 | 21 | 0 | 0.005 | 1.62 | 0 | 0 |  | Vlastní | Indiv | 0 | 0 |  |  |  |  | POL3_
|  | rohož, pas izolační skelná vlna; tl. 50,0 mm; součinitel tepelné vodivosti 0,039 W/mK; R = 1,250 m2K/W; obj. hmotnost 15,00 kg/m3; hydrofobizováno | [23 empty] | POP |  | rohož, pas izolační skelná vlna; tl. 50,0 mm; součinitel tepelné vodivosti 0,039 W/mK; R = 1,250 m2K/W; obj. hmotnost 15,00 kg/m3; hydrofobizováno
|  | viz. D2.01.01a-102, D2.01.01a-103, D2.01.01a-104, D2.01.01a-105 : | [23 empty] | VV | 0
|  | izol podhled : 316,92*1,02 |  | 323.26 | [21 empty] | VV | 0
SPU
8 | 631-02 | Dod - rohož, pas izolační minerální vlákno; tl. 80,0 mm, akustická | m2 | 442.2125 |  | 0 |  | 0 |  | 0 | 21 | 0 | 0.006 | 2.65 | 0 | 0 |  | Vlastní | Indiv | 0 | 0 |  |  |  |  | POL3_
|  | rohož, pas izolační minerální vlákno; tl. 80,0 mm; součinitel tepelné vodivosti 0,039 W/mK; R = 2,050 m2K/W; obj. hmotnost 15,00 kg/m3; hydrofobizováno, akustická | [23 empty] | POP |  | rohož, pas izolační minerální vlákno; tl. 80,0 mm; součinitel tepelné vodivosti 0,039 W/mK; R = 2,050 m2K/W; obj. hmotnost 15,00 kg/m3; hydrofobizováno, akustická
|  | viz. D2.01.01a-102, D2.01.01a-103, D2.01.01a-104, D2.01.01a-105 : | [23 empty] | VV | 0
|  | svislá izol do příček : 433,54163*1,02 |  | 442.21 | [21 empty] | VV | 0
SPU
9 | 998713203P | Přesun hmot pro izolace tepelné, výšky do 24 m | % |  |  | 0 |  | 0 |  | 0 | 21 | 0 | 0 | 0 | 0 | 0 |  | Vlastní | Indiv | 0 | 0 |  |  |  |  | POL7_
|  | Ceny z položek s pořadovými čísly: : | [23 empty] | VV | 0
|  | 5,6,7,8, : | [23 empty] | VV | 0
|  | Součet: : 1503,87390 |  | 1503.8739 | [21 empty] | VV | 0
SPU
Díl: | 768 | Příčky kovové, podhledy, otvor.prvky pro ČP |  |  |  | 0 |  | 0 |  | 0 |  | 0 |  | 3.33 |  | 0 |  |  |  |  | 0 |  |  |  |  | DIL
10 | 34701321P | D+M Předstěna SDK,tl.67,5mm,1x ocel.kce CD,2xMA 12,5mm | m2 | 116.3161 |  | 0 |  | 0 |  | 0 | 21 | 0 | 0.02861 | 3.33 | 0 | 0 |  | Vlastní | Indiv | 0 | 0 |  |  |  |  | POL1_
|  | Předsazené stěny , spřažené, jednoduchá ocelová konstrukce z profilů CD a UD, 2x opláštěná, tl. 67,5 mm, desky akustické tl. 12,5 mm. | [23 empty] | POP
|  | viz. D2.01.01a-102, D2.01.01a-103, D2.01.01a-104, D2.01.01a-105 : | [23 empty] | VV | 0
|  | 3060 : 33,1*(4,1-3,0) |  | 36.41 | [21 empty] | VV | 0
|  | 3062 : 24,1*(4,1-3,0) |  | 26.51 | [21 empty] | VV | 0
|  | 3065 : 23,8*(4,1-3,0) |  | 26.18 | [21 empty] | VV | 0
|  | 3067 : 21,662*(4,1-3,0) |  | 23.83 | [21 empty] | VV | 0
|  | Mezisoučet |  | 112.93 | [21 empty] | VV | 1
|  | pozn.5 : 112,9282/100*3 |  | 3.39 | [21 empty] | VV | 0
SPU
11 | 768-01 | D+M Nosná ocelová konstrukce příčky po strop | m2 | 1197.4654 |  | 0 |  | 0 |  | 0 | 21 | 0 | 0 | 0 | 0 | 0 |  | Vlastní | Indiv | 0 | 0 |  |  |  |  | POL1_
|  | Svislá nosná konstrukce obkladů ze silnostěnných pozinkovaných profilů bude provedena od žb stropní desky po stavební žb strop. V linii návaznosti řešeného prostoru na chodby budou obkladové kovové panely a ocelové vodorovné výztuhy kotveny přímo do nosné konstrukce sdk stěny, která je součástí architektonicko stavebního řešení. | [23 empty] | POP |  | Svislá nosná konstrukce obkladů ze silnostěnných pozinkovaných profilů bude provedena od žb stropní desky po stavební žb strop. V linii návaznosti řešeného prostoru na chodby budou obkladové kovové panely a ocelové vodorovné výztuhy kotveny přímo do nosné konstrukce sdk stěny, která je součástí architektonicko stavebního řešení.
|  | viz. D2.01.01a-102, D2.01.01a-103, D2.01.01a-104, D2.01.01a-105 : | [23 empty] | VV | 0
|  | 3059 : 15,57*4,1 |  | 63.84 | [21 empty] | VV | 0
|  | 3060 : 33,1*4,1 |  | 135.71 | [21 empty] | VV | 0
|  | 3061 : 17,82*4,1 |  | 73.06 | [21 empty] | VV | 0
|  | 3062 : 24,1*4,1 |  | 98.81 | [21 empty] | VV | 0
|  | 3063 : 15,54*4,1 |  | 63.71 | [21 empty] | VV | 0
|  | 3064 : 14,06*4,1 |  | 57.65 | [21 empty] | VV | 0
|  | 3065 : 23,8*4,1 |  | 97.58 | [21 empty] | VV | 0
|  | 3066 : 16,77*4,1 |  | 68.76 | [21 empty] | VV | 0
|  | 3067 : 21,662*4,1 |  | 88.81 | [21 empty] | VV | 0
|  | 3068 : 9,1*4,1 |  | 37.31 | [21 empty] | VV | 0
|  | 3069 : 9,876*4,1 |  | 40.49 | [21 empty] | VV | 0
|  | 3075 : 32,22*4,1 |  | 132.1 | [21 empty] | VV | 0
|  | 3076 : 16,88*4,1 |  | 69.21 | [21 empty] | VV | 0
|  | 3077 : 22,2*4,1 |  | 91.02 | [21 empty] | VV | 0
|  | 3078 : 10,86*4,1 |  | 44.53 | [21 empty] | VV | 0
|  | Mezisoučet |  | 1162.59 | [21 empty] | VV | 1
|  | 1162,5878/100*3 |  | 34.88 | [21 empty] | VV | 0
SPU
12 | 768-02 | D+M Kovové obkladové panely nerezové tl. 20mm (nerez. plech na sdk desce) | m2 | 820.0901 |  | 0 |  | 0 |  | 0 | 21 | 0 | 0 | 0 | 0 | 0 |  | Vlastní | Indiv | 0 | 0 |  |  |  |  | POL1_
|  | obkladové panely z nerez plechu tl. 1 mm, vyztuženého sdk deskou tl. 18 mm. | [23 empty] | POP
|  | Kovový obklad s nerez povrchem bude proveden od úrovně 100 mm nad podlahou do úrovně spodní hrany podhledu, kde jsou ukončeny v profilu podhledové konstrukce. | [23 empty] | POP |  | Kovový obklad s nerez povrchem bude proveden od úrovně 100 mm nad podlahou do úrovně spodní hrany podhledu, kde jsou ukončeny v profilu podhledové konstrukce.
|  | Povrchová úprava kovových příček a obkladů je ze stran místností v kombinaci pohledového nerez plechu (brus 320, dle ČSN 10088-1 - 1.4301) a nerez plechu lakovaného antibakteriální práškovou barvou s vrstvou tloušťky 60 - 100 µm v barevné úpravě v odstínu NCS (viz výkresy barevné řešení v architektonicky stavebním řešení). Povrch odolný proti čistícím a dezinfekčním prostředkům používaným v nemocnici. | [23 empty] | POP |  | Povrchová úprava kovových příček a obkladů je ze stran místností v kombinaci pohledového nerez plechu (brus 320, dle ČSN 10088-1 - 1.4301) a nerez plechu lakovaného antibakteriální práškovou barvou s vrstvou tloušťky 60 - 100 µm v barevné úpravě v odstínu NCS (viz výkresy barevné řešení v architektonicky stavebním řešení). Povrch odolný proti čistícím a dezinfekčním prostředkům používaným v nemocnici.
|  | Panely musí být odnímatelné pro účely oprav, údržby nebo budoucí integrace nových systémů a komponentů. Kouty bez spár. Styky jednotlivých dílů panelového obkladu vyplněny těsněním nebo silikonovým tmelem. | [23 empty] | POP |  | Panely musí být odnímatelné pro účely oprav, údržby nebo budoucí integrace nových systémů a komponentů. Kouty bez spár. Styky jednotlivých dílů panelového obkladu vyplněny těsněním nebo silikonovým tmelem.
|  | Operační sály musí splňovat požadavky na ochranu proti RTG záření, jedná se o nerez obklad stěn vč. všech zabudovaných prvků - musí být splněn ekvivalent 1 mm Pb . | [23 empty] | POP |  | Operační sály musí splňovat požadavky na ochranu proti RTG záření, jedná se o nerez obklad stěn vč. všech zabudovaných prvků - musí být splněn ekvivalent 1 mm Pb .
|  | viz. D2.01.01a-101, D2.01.01a-103, D2.01.01a-104, D2.01.01a-105 : | [23 empty] | VV | 0
|  | 3059 : 42,039 |  | 42.04 | [21 empty] | VV | 0
|  | 3060 : 99,3 |  | 99.3 | [21 empty] | VV | 0
|  | 3061 : 48,114 |  | 48.11 | [21 empty] | VV | 0
|  | 3062 : 72,3 |  | 72.3 | [21 empty] | VV | 0
|  | 3063 : 41,958 |  | 41.96 | [21 empty] | VV | 0
|  | 3064 : 37,962 |  | 37.96 | [21 empty] | VV | 0
|  | 3065 : 71,4 |  | 71.4 | [21 empty] | VV | 0
|  | 3066 : 45,279 |  | 45.28 | [21 empty] | VV | 0
|  | 3067 : 64,986 |  | 64.99 | [21 empty] | VV | 0
|  | 3068 : 24,57 |  | 24.57 | [21 empty] | VV | 0
|  | 3069 : 26,558 |  | 26.56 | [21 empty] | VV | 0
|  | 3075 : 86,9 |  | 86.9 | [21 empty] | VV | 0
|  | 3076 : 45,576 |  | 45.58 | [21 empty] | VV | 0
|  | 3077 : 59,94 |  | 59.94 | [21 empty] | VV | 0
|  | 3078 : 29,322 |  | 29.32 | [21 empty] | VV | 0
|  | Mezisoučet |  | 796.2 | [21 empty] | VV | 1
|  | pozn.5 : 796,204/100*3 |  | 23.89 | [21 empty] | VV | 0
SPU
13 | 768-03 | D+M Vodivé propojení obkladů | m | 292.0647 |  | 0 |  | 0 |  | 0 | 21 | 0 | 0 | 0 | 0 | 0 |  | Vlastní | Indiv | 0 | 0 |  |  |  |  | POL1_
|  | viz. D2.01.01a-101, D2.01.01a-103, D2.01.01a-104, D2.01.01a-105 : | [23 empty] | VV | 0
|  | 3059 : 15,57 |  | 15.57 | [21 empty] | VV | 0
|  | 3060 : 33,1 |  | 33.1 | [21 empty] | VV | 0
|  | 3061 : 17,82 |  | 17.82 | [21 empty] | VV | 0
|  | 3062 : 24,1 |  | 24.1 | [21 empty] | VV | 0
|  | 3063 : 15,54 |  | 15.54 | [21 empty] | VV | 0
|  | 3064 : 14,06 |  | 14.06 | [21 empty] | VV | 0
|  | 3065 : 23,8 |  | 23.8 | [21 empty] | VV | 0
|  | 3066 : 16,77 |  | 16.77 | [21 empty] | VV | 0
|  | 3067 : 21,662 |  | 21.66 | [21 empty] | VV | 0
|  | 3068 : 9,1 |  | 9.1 | [21 empty] | VV | 0
|  | 3069 : 9,876 |  | 9.88 | [21 empty] | VV | 0
|  | 3075 : 32,22 |  | 32.22 | [21 empty] | VV | 0
|  | 3076 : 16,88 |  | 16.88 | [21 empty] | VV | 0
|  | 3077 : 22,2 |  | 22.2 | [21 empty] | VV | 0
|  | 3078 : 10,86 |  | 10.86 | [21 empty] | VV | 0
|  | Mezisoučet |  | 283.56 | [21 empty] | VV | 1
|  | pozn.5 : 283,558/100*3 |  | 8.51 | [21 empty] | VV | 0
SPU
14 | 768-10 | D+M Kovový těsný podhled, kazety r.1250x625 mm | m2 | 316.92 |  | 0 |  | 0 |  | 0 | 21 | 0 | 0 | 0 | 0 | 0 |  | Vlastní | Indiv | 0 | 0 |  |  |  |  | POL1_
|  | Kazety podhledu budou pozinkované ocelové tl. 1 mm, v rastru 625 x 1250 mm, lakované dle barevného řešení. Spáry mezi kazetami budou tmeleny silikonovým tmelem. V podhledu budou osazeny tzv. těžké (odnímatelné, označené piktogramem ze strany místnosti) kazety, 2 ks v každé místnosti, přesné umístění bude provedeno dle konkrétní situace na stavbě. Povrch podhledu musí být omývatelný, zdravotně nezávadný a odolný vůči čisticím prostředkům používaným v nemocnici. | [23 empty] | POP |  | Kazety podhledu budou pozinkované ocelové tl. 1 mm, v rastru 625 x 1250 mm, lakované dle barevného řešení. Spáry mezi kazetami budou tmeleny silikonovým tmelem. V podhledu budou osazeny tzv. těžké (odnímatelné, označené piktogramem ze strany místnosti) kazety, 2 ks v každé místnosti, přesné umístění bude provedeno dle konkrétní situace na stavbě. Povrch podhledu musí být omývatelný, zdravotně nezávadný a odolný vůči čisticím prostředkům používaným v nemocnici.
|  | viz. D2.01.01a-102 : | [23 empty] | VV | 0
|  | 3059 : 14,89 |  | 14.89 | [21 empty] | VV | 0
|  | 3060 : 57,84 |  | 57.84 | [21 empty] | VV | 0
|  | 3061 : 18,72 |  | 18.72 | [21 empty] | VV | 0
|  | 3062 : 36,84 |  | 36.84 | [21 empty] | VV | 0
|  | 3063 : 13,86 |  | 13.86 | [21 empty] | VV | 0
|  | 3064 : 11,15 |  | 11.15 | [21 empty] | VV | 0
|  | 3065 : 35,81 |  | 35.81 | [21 empty] | VV | 0
|  | 3066 : 16,66 |  | 16.66 | [21 empty] | VV | 0
|  | 3067 : 27,14 |  | 27.14 | [21 empty] | VV | 0
|  | 3068 : 5,33 |  | 5.33 | [21 empty] | VV | 0
|  | 3069 : 6,25 |  | 6.25 | [21 empty] | VV | 0
|  | 3075 : 27,48 |  | 27.48 | [21 empty] | VV | 0
|  | 3076 : 15,24 |  | 15.24 | [21 empty] | VV | 0
|  | 3077 : 23,11 |  | 23.11 | [21 empty] | VV | 0
|  | 3078 : 6,60 |  | 6.6 | [21 empty] | VV | 0
SPU
15 | 768-11 | D+M Nosná kce ocelová pro podhled | m2 | 316.92 |  | 0 |  | 0 |  | 0 | 21 | 0 | 0 | 0 | 0 | 0 |  | Vlastní | Indiv | 0 | 0 |  |  |  |  | POL1_
|  | Podhled obsahuje nosnou konstrukci z pozinkované oceli, kotvenou do stavebního stropu. | [23 empty] | POP
|  | viz. D2.01.01a-102 : 316,92 |  | 316.92 | [21 empty] | VV | 0
SPU
16 | 768-12 | D+M Fabion kovový vodorovný pro podhled 35x35mm | m | 292.0647 |  | 0 |  | 0 |  | 0 | 21 | 0 | 0 | 0 | 0 | 0 |  | Vlastní | Indiv | 0 | 0 |  |  |  |  | POL1_
|  | viz. D2.01.01a-102, D2.01.01a-103, D2.01.01a-104, D2.01.01a-105 : | [23 empty] | VV | 0
|  | 3059 : 15,57 |  | 15.57 | [21 empty] | VV | 0
|  | 3060 : 33,1 |  | 33.1 | [21 empty] | VV | 0
|  | 3061 : 17,82 |  | 17.82 | [21 empty] | VV | 0
|  | 3062 : 24,1 |  | 24.1 | [21 empty] | VV | 0
|  | 3063 : 15,54 |  | 15.54 | [21 empty] | VV | 0
|  | 3064 : 14,06 |  | 14.06 | [21 empty] | VV | 0
|  | 3065 : 23,8 |  | 23.8 | [21 empty] | VV | 0
|  | 3066 : 16,77 |  | 16.77 | [21 empty] | VV | 0
|  | 3067 : 21,662 |  | 21.66 | [21 empty] | VV | 0
|  | 3068 : 9,1 |  | 9.1 | [21 empty] | VV | 0
|  | 3069 : 9,876 |  | 9.88 | [21 empty] | VV | 0
|  | 3075 : 32,22 |  | 32.22 | [21 empty] | VV | 0
|  | 3076 : 16,88 |  | 16.88 | [21 empty] | VV | 0
|  | 3077 : 22,2 |  | 22.2 | [21 empty] | VV | 0
|  | 3078 : 10,86 |  | 10.86 | [21 empty] | VV | 0
|  | Mezisoučet |  | 283.56 | [21 empty] | VV | 1
|  | pozn.6 : 283,558/100*3 |  | 8.51 | [21 empty] | VV | 0
SPU
17 | 768-13 | D+M Těžká kazeta do podhledu | ks | 30 |  | 0 |  | 0 |  | 0 | 21 | 0 | 0 | 0 | 0 | 0 |  | Vlastní | Indiv | 0 | 0 |  |  |  |  | POL1_
|  | (odnímatelné, označené piktogramem ze strany místnosti) | [23 empty] | POP
|  | viz. D2.01.01a-001 : 30 |  | 30 | [21 empty] | VV | 0
SPU
18 | 768-14 | Prostup kovovým obkladem, vč. utěsnění, zapravení a likvidace suti | ks | 28 |  | 0 |  | 0 |  | 0 | 21 | 0 | 0 | 0 | 0 | 0 |  | Vlastní | Indiv | 0 | 0 |  |  |  |  | POL1_
|  | viz. D2.01.01a-101 : | [23 empty] | VV | 0
|  | vzt1 : 14+14 |  | 28 | [21 empty] | VV | 0
SPU
19 | 768-15 | D+M Revizní otvor v kovovém obkladu 500x500(1200)mm, vč. obvodového těsnění | ks | 4 |  | 0 |  | 0 |  | 0 | 21 | 0 | 0 | 0 | 0 | 0 |  | Vlastní | Indiv | 0 | 0 |  |  |  |  | POL1_
|  | viz. D2.01.01a-101 : | [23 empty] | VV | 0
|  | pozn.3 : 4 |  | 4 | [21 empty] | VV | 0
SPU
20 | 768-16 | Doprava, balné | kpl | 1 |  | 0 |  | 0 |  | 0 | 21 | 0 | 0 | 0 | 0 | 0 |  | Vlastní | Indiv | 0 | 0 |  |  |  |  | POL1_
SPU
21 | 768-17 | Prostupy pro vzt a ostatní profese nad podhledem dle jednotlivých profesí, vč. utěsnění, zapravení a likvidace suti | kpl | 1 |  | 0 |  | 0 |  | 0 | 21 | 0 | 0 | 0 | 0 | 0 |  | Vlastní | Indiv | 0 | 0 |  |  |  |  | POL1_
SPU
22 | 768-Z/1 | D+M Skříň na materiál, rozměry 1200x2150x480mm | ks | 1 |  | 0 |  | 0 |  | 0 | 21 | 0 | 0 | 0 | 0 | 0 |  | Vlastní | Indiv | 0 | 0 |  |  |  |  | POL1_
|  | vestavná skříň s 2-kř. dveřmi, integrovaná do stěny | [23 empty] | POP
|  | provedení do čistých prostor, vhodná pro operační sály | [23 empty] | POP
|  | prosklení: 400x1850 mm, bezpečnostní sklo, Connex 6,3mm | [23 empty] | POP
|  | kování: madlo z nerezové oceli, uzamykatelná | [23 empty] | POP
|  | osazení: do kovového obkladu | [23 empty] | POP
|  | provedení: dvouplášťová kce s vlepenou tlumící vložkou, z nerezové oceli tl. 1mm (dle ČSN 10088-1 - 1.4301), závěsy skryté, dveře s těsněním, 5 ks skleněných polic výškově stavitelných | [23 empty] | POP |  | provedení: dvouplášťová kce s vlepenou tlumící vložkou, z nerezové oceli tl. 1mm (dle ČSN 10088-1 - 1.4301), závěsy skryté, dveře s těsněním, 5 ks skleněných polic výškově stavitelných
|  | povrchová úprava: antibakteriální prášková barva s vrstvou tl.60-100 µM v barevné úpravě v odstínu NCS dle barevného řešení | [23 empty] | POP
|  | viz. D2.01.01a-106 : | [23 empty] | VV | 0
|  | Z/1 : 1 |  | 1 | [21 empty] | VV | 0
SPU
23 | 768-Z/10 | D+M Ozvučení operačního sálu k monitoru 55" | ks | 8 |  | 0 |  | 0 |  | 0 | 21 | 0 | 0 | 0 | 0 | 0 |  | Vlastní | Indiv | 0 | 0 |  |  |  |  | POL1_
|  | PRO OZVUČENÍ LCD 55'' | [23 empty] | POP
|  | OZVUČENÍ SÁLU V PROVEDENÍ S ODOLNOSTÍ PROTI STŘÍKAJÍCÍ VODĚ A VLHKOSTI. | [23 empty] | POP
|  | STROPNÍ REPRODUKTOR DO KOVOVÉHO TĚSNÉHO PODHLEDU. | [23 empty] | POP
|  | BARVA: BÍLÁ, RAL 5010 | [23 empty] | POP
|  | viz. D2.01.01a-106 : | [23 empty] | VV | 0
|  | Z/10 : 8 |  | 8 | [21 empty] | VV | 0
SPU
24 | 768-Z/11 | D+M Umývací trojžlab se 3ks baterií | ks | 4 |  | 0 |  | 0 |  | 0 | 21 | 0 | 0 | 0 | 0 | 0 |  | Vlastní | Indiv | 0 | 0 |  |  |  |  | POL1_
|  | Umývací trojžlab určený k zavěšení na stěnu s kulatými vnitřními kouty a zvýšeným ergonomickým okrajem. hloubka umyvadel min. 250 mm. Materiál umělý kámen - Corian. | [23 empty] | POP |  | Umývací trojžlab určený k zavěšení na stěnu s kulatými vnitřními kouty a zvýšeným ergonomickým okrajem. hloubka umyvadel min. 250 mm. Materiál umělý kámen - Corian.
|  | Konstrukce umožňující instalaci ramínek baterie nebo bezdotykových baterií. Rozměr cca 2300/660 mm. | [23 empty] | POP
|  | Včetně kotevního materiálu. | [23 empty] | POP
|  | Včetně baterií v nerezovém provedení | [23 empty] | POP
|  | viz. D2.01.01a-106 : | [23 empty] | VV | 0
|  | Z/11 : 4 |  | 4 | [21 empty] | VV | 0
SPU
25 | 768-Z/12 | D+M Vodorovná ocelová výztuha pro LCD monitor 55" z galvanicky zinkované oceli | kg | 56 |  | 0 |  | 0 |  | 0 | 21 | 0 | 0 | 0 | 0 | 0 |  | Vlastní | Indiv | 0 | 0 |  |  |  |  | POL1_
|  | VÝZTUHA V MÍSTĚ MONTÁŽE LCD MONITORU 55'' DO KOVOVÉHO OBKLADU. | [23 empty] | POP
|  | ROZMĚRY MONITORU 1550x1000x120 MM, HMOTNOST CCA 80 KG. | [23 empty] | POP
|  | VÝZTUHA PROVEDENA Z 2 KS U 100x30-2,5 MM Z GALVANICKY ZINKOVANÉ OCELI. | [23 empty] | POP
|  | DL. 2200 MM. | [23 empty] | POP
|  | KOTVENÍ POMOCÍ 16 KS SAMOŘEZNÝCH ŠROUBŮ. | [23 empty] | POP
|  | HMOTNOST: 3,15 KG/M | [23 empty] | POP
|  | CELKEM PRO 1 KS LCD: 14,0 KG | [23 empty] | POP
|  | viz. D2.01.01a-106 : | [23 empty] | VV | 0
|  | Z/12 : 56,0 |  | 56 | [21 empty] | VV | 0
SPU
26 | 768-Z/13 | D+M Police pod PC | ks | 3 |  | 0 |  | 0 |  | 0 | 21 | 0 | 0 | 0 | 0 | 0 |  | Vlastní | Indiv | 0 | 0 |  |  |  |  | POL1_
|  | PEVNÁ POLICE | [23 empty] | POP
|  | ROZMĚR: 300x700 MM, UMÍSTĚNÍ BUDE URČENO INVESTOREM PŘI MONTÁŽI. | [23 empty] | POP
|  | BARVA DLE OKOLNÍHO KOVOVÉHO OBKLADU (VIZ BAREVNÉ ŘEŠENÍ), | [23 empty] | POP
|  | MATERIÁL: NEREZ, AISI 304, ČSN 10088-1 1.4301, | [23 empty] | POP
|  | VČ. KOTEVNÍCH PRVKŮ | [23 empty] | POP
|  | POVRCHOVÁ ÚPRAVA: ANTIBAKTERIÁLNÍ PRÁŠKOVÁ BARVA S VRSTVOU TLOUŠŤKY 60 - 100 µM V BAREVNÉ ÚPRAVĚ V ODSTÍNU NCS DLE BAREVNÉHO ŘEŠENÍ NAVAZUJÍCÍHO KOVOVÉHO OBKLADU | [23 empty] | POP |  | POVRCHOVÁ ÚPRAVA: ANTIBAKTERIÁLNÍ PRÁŠKOVÁ BARVA S VRSTVOU TLOUŠŤKY 60 - 100 µM V BAREVNÉ ÚPRAVĚ V ODSTÍNU NCS DLE BAREVNÉHO ŘEŠENÍ NAVAZUJÍCÍHO KOVOVÉHO OBKLADU
|  | viz. D2.01.01a-106 : | [23 empty] | VV | 0
|  | Z/13 : 3 |  | 3 | [21 empty] | VV | 0
SPU
27 | 768-Z/14a | D+M Mřížka regulovatelná pro odvod vzduchu r. 400x400mm, volná průtočná plocha 0,0550m2; POVRCH KOMAXIT DLE BAREVNÉHO ŘEŠENÍ | ks | 14 |  | 0 |  | 0 |  | 0 | 21 | 0 | 0 | 0 | 0 | 0 |  | Vlastní | Indiv | 0 | 0 |  |  |  |  | POL1_
|  | Regulovatelná mřížka pro odvod vzduchu | [23 empty] | POP
|  | -sazena v kovovém obkladu, napojena na VZT potrubí | [23 empty] | POP
|  | -mřížka musí být odolná běžným dezinfekčním prostředkům | [23 empty] | POP
|  | POVRCH KOMAXIT DLE BAREVNÉHO ŘEŠENÍ | [23 empty] | POP
|  | POZN.: PRVEK NENÍ ZNAČEN NA VÝKRESE. | [23 empty] | POP
|  | viz. D2.01.01a-106 : | [23 empty] | VV | 0
|  | Z/14a : 14 |  | 14 | [21 empty] | VV | 0
SPU
28 | 768-Z/14b | D+M Mřížka regulovatelná pro odvod vzduchu r. 400x600mm, volná průtočná plocha 0,0852m2;POVRCH NEREZ, BRUS 320, AISI 304, ČSN 10088-1 1.4301 | ks | 14 |  | 0 |  | 0 |  | 0 | 21 | 0 | 0 | 0 | 0 | 0 |  | Vlastní | Indiv | 0 | 0 |  |  |  |  | POL1_
|  | Regulovatelná mřížka pro odvod vzduchu | [23 empty] | POP
|  | -sazena v kovovém obkladu, napojena na VZT potrubí | [23 empty] | POP
|  | -mřížka musí být odolná běžným dezinfekčním prostředkům | [23 empty] | POP
|  | POVRCH NEREZ, BRUS 320, AISI 304, ČSN 10088-1 1.4301 | [23 empty] | POP
|  | POZN.: PRVEK NENÍ ZNAČEN NA VÝKRESE. | [23 empty] | POP
|  | viz. D2.01.01a-106 : | [23 empty] | VV | 0
|  | Z/14b : 14 |  | 14 | [21 empty] | VV | 0
SPU
29 | 768-Z/15 | D+M Vyšetřovací svítidlo | ks | 3 |  | 0 |  | 0 |  | 0 | 21 | 0 | 0 | 0 | 0 | 0 |  | Vlastní | Indiv | 0 | 0 |  |  |  |  | POL1_
|  | LED technologie | [23 empty] | POP
|  | - intenzita osvětlení 60.000 lx | [23 empty] | POP
|  | - nastavení jasu 20 - 100 % | [23 empty] | POP
|  | - barevná teplota 4500 K | [23 empty] | POP
|  | - reprodukční index barev Ra 95 | [23 empty] | POP
|  | - reprodukční index barev R9 90 | [23 empty] | POP
|  | - hloubka osvětlení L1+L2 >120 | [23 empty] | POP
|  | životnost zdroje min. 30.000 hodin | [23 empty] | POP
|  | BARVA: BÍLÁ, RAL 9010 | [23 empty] | POP
|  | viz. D2.01.01a-106 : | [23 empty] | VV | 0
|  | Z/15 : 3 |  | 3 | [21 empty] | VV | 0
SPU
30 | 768-Z/16 | D+M Vodorovná ocelová výztuha pro věšák RTG zástěr z galvanicky zinkované oceli | kg | 45 |  | 0 |  | 0 |  | 0 | 21 | 0 | 0 | 0 | 0 | 0 |  | Vlastní | Indiv | 0 | 0 |  |  |  |  | POL1_
|  | VÝZTUHA V MÍSTĚ MONTÁŽE VĚŠÁKU NA KOVOVÝ OBKLAD. | [23 empty] | POP
|  | ROZMĚRY VĚŠÁKU CCA 400x1500 MM, HMOTNOST 80 KG. | [23 empty] | POP
|  | VÝZTUHA PROVEDENA Z 2 KS PROFILU U 200x30-2,5 MM Z GALVANICKY ZINKOVANÉ OCELI. | [23 empty] | POP
|  | DL. 2200 MM. | [23 empty] | POP
|  | KOTVENÍ POMOCÍ 16 KS SAMOŘEZNÝCH ŠROUBŮ. | [23 empty] | POP
|  | HMOTNOST: 5,1 KG/M | [23 empty] | POP
|  | CELKEM PRO 1 KS VĚŠÁKU: 22,5 KG | [23 empty] | POP
|  | viz. D2.01.01a-106 : | [23 empty] | VV | 0
|  | Z/16 : 45,0 |  | 45 | [21 empty] | VV | 0
SPU
31 | 768-Z/17 | D+M Vodorovná ocelová výztuha nad linku z galvanicky zinkované oceli | kg | 202.2 |  | 0 |  | 0 |  | 0 | 21 | 0 | 0 | 0 | 0 | 0 |  | Vlastní | Indiv | 0 | 0 |  |  |  |  | POL1_
|  | VÝZTUHA V MÍSTĚ MONTÁŽE LINKY NA KOVOVÝ OBKLAD. | [23 empty] | POP
|  | VÝZTUHA PROVEDENA Z 2 KS PROFILU U 200x30-2,5 MM Z GALVANICKY ZINKOVANÉ OCELI. | [23 empty] | POP
|  | DL. 3300 MM. | [23 empty] | POP
|  | KOTVENÍ POMOCÍ 24 KS SAMOŘEZNÝCH ŠROUBŮ. | [23 empty] | POP
|  | HMOTNOST: 5,1 KG/M | [23 empty] | POP
|  | CELKEM PRO 1 KS LINKY: 33,7 KG | [23 empty] | POP
|  | viz. D2.01.01a-106 : | [23 empty] | VV | 0
|  | Z/17 : 202,2 |  | 202.2 | [21 empty] | VV | 0
SPU
32 | 768-Z/18 | D+M Svislá výztuha v prostoru kotvení žlabu z galvanicky zinkované oceli | kg | 201.6 |  | 0 |  | 0 |  | 0 | 21 | 0 | 0 | 0 | 0 | 0 |  | Vlastní | Indiv | 0 | 0 |  |  |  |  | POL1_
|  | V PROSTORU SVISLÉHO NOSNÉHO RASTRU PŘÍČKY | [23 empty] | POP
POP
|  | UMÍSTIT V POLOVINĚ RASTRU NOSNÝCH SLOUPKŮ KOVOVÉ PŘÍČKY. | [23 empty] | POP
|  | VÝZTUHA PROVEDENA Z 3 KS NOSNÉHO PŘÍČKOVÉHO PROFILU Z GALVANICKY ZINKOVANÉ OCELI. | [23 empty] | POP
|  | DL. 4200 MM. | [23 empty] | POP
|  | KOTVENÍ K PODLAHOVÉMU PROFILU PŘÍČKY, RESP. KE STAVEBNÍMU STROPU POMOCÍ CHEM. KOTEV A 2xM12. | [23 empty] | POP
|  | HMOTNOST: 4,0 KG/M | [23 empty] | POP
|  | CELKEM PRO 1 KS ŽLABU: 50,4 KG | [23 empty] | POP
|  | viz. D2.01.01a-106 : | [23 empty] | VV | 0
|  | Z/18 : 201,6 |  | 201.6 | [21 empty] | VV | 0
SPU
33 | 768-Z/19 | D+M Vodorovná ocelová výztuha pro kotvení pohonu posuvných dveří z galvanicky zinkované oceli | kg | 370 |  | 0 |  | 0 |  | 0 | 21 | 0 | 0 | 0 | 0 | 0 |  | Vlastní | Indiv | 0 | 0 |  |  |  |  | POL1_
|  | PRO KOTVENÍ POHONU POSUVNÝCH DVEŘÍ | [23 empty] | POP
|  | VÝZTUHA PROVEDENA Z 1 KS PROFILU U 200x30-2,5 MM Z GALVANICKY ZINKOVANÉ OCELI. | [23 empty] | POP
|  | DL. 3300 MM. | [23 empty] | POP
|  | KOTVENÍ POMOCÍ 24 KS SAMOŘEZNÝCH ŠROUBŮ. | [23 empty] | POP
|  | HMOTNOST: 5,1 KG/M | [23 empty] | POP
|  | CELKEM PRO 1 KS DVEŘÍ: 16,8 KG | [23 empty] | POP
|  | POZN.: PRVEK NENÍ OZNAČEN NA VÝKRESE. | [23 empty] | POP
|  | viz. D2.01.01a-106 : | [23 empty] | VV | 0
|  | Z/19 : 370,0 |  | 370 | [21 empty] | VV | 0
SPU
34 | 768-Z/2 | D+M Skříň na šicí materiál, rozměry 1200x2150x480mm, zvýšená RTG ochrana | ks | 4 |  | 0 |  | 0 |  | 0 | 21 | 0 | 0 | 0 | 0 | 0 |  | Vlastní | Indiv | 0 | 0 |  |  |  |  | POL1_
|  | vestavná skříň s 2-kř.prosklenými dveřmi, integrovaná do stěnového kovového obkladu, vhodná pro operační sály | [23 empty] | POP
|  | provedení do čistých prostor | [23 empty] | POP
|  | prosklení: 400x1850 mm, bezpečnostní sklo, Connex 6,3mm, RTG ochrana s ekvivalentem Pb tl.1 mm | [23 empty] | POP
|  | kování: madlo z nerezové oceli | [23 empty] | POP
|  | osazení: do kovového obkladu | [23 empty] | POP
|  | provedení: dvouplášťová konstrukce s vlepenou tlumící vložkou, z nerezové oceli tl. 1mm, závěsy skryté, dveře s těsněním, 5 ks nerez přestavitelných polic | [23 empty] | POP |  | provedení: dvouplášťová konstrukce s vlepenou tlumící vložkou, z nerezové oceli tl. 1mm, závěsy skryté, dveře s těsněním, 5 ks nerez přestavitelných polic
|  | (provedení splňující požadavky na RTG ochranu s ekvivalentem Pb tl.1 mm) | [23 empty] | POP
|  | povrchová úprava: antibakteriální prášková barva s vrstvou tl.60-100mikroM v barevné úpravě v odstínu NCS dle barevného řešení | [23 empty] | POP
|  | viz. D2.01.01a-106 : | [23 empty] | VV | 0
|  | Z/2 : 4 |  | 4 | [21 empty] | VV | 0
SPU
35 | 768-Z/20 | D+M Vodorovná ocelová výztuha pro kotvení pohonu otvíravých dveří z galvanicky zinkované oceli | kg | 56.5 |  | 0 |  | 0 |  | 0 | 21 | 0 | 0 | 0 | 0 | 0 |  | Vlastní | Indiv | 0 | 0 |  |  |  |  | POL1_
|  | VÝZTUHA PROVEDENA Z 1 KS PROFILU U 200x30-2,5 MM Z GALVANICKY ZINKOVANÉ OCELI. | [23 empty] | POP
|  | DL. 2200 MM. | [23 empty] | POP
|  | KOTVENÍ POMOCÍ 16 KS SAMOŘEZNÝCH ŠROUBŮ. | [23 empty] | POP
|  | HMOTNOST: 5,1 KG/M | [23 empty] | POP
|  | CELKEM PRO 1 KS DVEŘÍ: 11,3 KG | [23 empty] | POP
|  | POZN.: PRVEK NENÍ OZNAČEN NA VÝKRESE. | [23 empty] | POP
|  | viz. D2.01.01a-106 : | [23 empty] | VV | 0
|  | Z/20 : 56,5 |  | 56.5 | [21 empty] | VV | 0
SPU
36 | 768-Z/20a | D+M Vodorovná ocelová výztuha pro kotvení vzt mřížek z galvanicky zinkované oceli | kg | 135 |  | 0 |  | 0 |  | 0 | 21 | 0 | 0 | 0 | 0 | 0 |  | Vlastní | Indiv | 0 | 0 |  |  |  |  | POL1_
|  | VÝZTUHA PROVEDENA Z 2 KS PROFILU U 50x30-2,5 MM Z GALVANICKY ZINKOVANÉ OCELI. | [23 empty] | POP
|  | DL. 1100 MM. | [23 empty] | POP
|  | KOTVENÍ POMOCÍ 8 KS SAMOŘEZNÝCH ŠROUBŮ. | [23 empty] | POP
|  | HMOTNOST: 2,16 KG/M | [23 empty] | POP
|  | CELKEM PRO 1 KS VZT MŘÍŽKY 4,8 KG | [23 empty] | POP
|  | viz. D2.01.01a-106 : | [23 empty] | VV | 0
|  | Z/20a : 135,0 |  | 135 | [21 empty] | VV | 0
SPU
37 | 768-Z/22 | D+M Vodorovná ocelová výztuha pro vodorovnou lůžkovou rampu z galvanicky zinkované oceli | kg | 23 |  | 0 |  | 0 |  | 0 | 21 | 0 | 0 | 0 | 0 | 0 |  | Vlastní | Indiv | 0 | 0 |  |  |  |  | POL1_
|  | Výstuha v místě montáže lůžkové rampy na kovový obklad. | [23 empty] | POP
|  | Rozměry rampy 1650x423mm. | [23 empty] | POP
|  | Výstuha provedena z 1ks profilu U200x30-2,5mm z galvanicky zinkované oceli. | [23 empty] | POP
|  | DL. 2200mm | [23 empty] | POP
|  | Kotvení pomocí 16 ks samořezných šroubů. | [23 empty] | POP
|  | Hmotnost: 5,1kg/m | [23 empty] | POP
|  | Celkem pro 1 ks rampy: 11,5 kg | [23 empty] | POP
|  | viz. D2.01.01a-106 : 23,0 |  | 23 | [21 empty] | VV | 0
SPU
38 | 768-Z/23 | D+M Vodorovná ocelová výztuha pro svislou lůžkovou rampu z galvanicky zinkované oceli | kg | 11.5 |  | 0 |  | 0 |  | 0 | 21 | 0 | 0 | 0 | 0 | 0 |  | Vlastní | Indiv | 0 | 0 |  |  |  |  | POL1_
|  | Výstuha v místě montáže lůžkové rampy na kovový obklad. | [23 empty] | POP
|  | Rozměry rampy 240x1500(400)mm. | [23 empty] | POP
|  | Výstuha provedena z 1ks profilu U200x30-2,5mm z galvanicky zinkované oceli. | [23 empty] | POP
|  | DL. 1100mm | [23 empty] | POP
|  | Kotvení pomocí 16 ks samořezných šroubů. | [23 empty] | POP
|  | Hmotnost: 5,1kg/m | [23 empty] | POP
|  | Celkem pro 1 ks rampy: 11,5 kg | [23 empty] | POP
|  | viz. D2.01.01a-106 : 11,5 |  | 11.5 | [21 empty] | VV | 0
SPU
39 | 768-Z/3 | D+M Laminární pole rozměry 2200x2200mm | ks | 1 |  | 0 |  | 0 |  | 0 | 21 | 0 | 0 | 0 | 0 | 0 |  | Vlastní | Indiv | 0 | 0 |  |  |  |  | POL1_
|  | Laminární pole s integrovaným osvětlením, min. 2 ks svítidel LED min 33W, s plynulou změnou intenzity osvětlení řízenou signálem DALI, s indexem podání barev lepším než Ra=90, 6000 m3/h vzduchu, HEPA filtry s třídou filtrace min H14 s oboustranou ochranou mřížkou. Příruby pro přívod vzduchu budou osazeny minimálně 120 mm od spodního okraje laminárního pole. Příruba o rozměru (4x150x700)mm, výška pole max. 550mm. Filtrační nástavce laminárního pole budou těsně svařeny, osazené v rámu z dutého protlačovaného hliníkového profilu, jehož obvodová drážka umožní připojení kazet podhledu. Prostor mezi filtračními nástavcemi budou dokrytovány lakovanými pozinkovanými plechy. Materiál: Al slitina a pozinkovaná ocel, barevně lakovaná v barvě podhledu. Dělený dvouvrstvý laminarizátor s průchodem tubusu operačního svítidla ( rozměr bude definován na základě použitého svítidla ). Upevnění laminarizátoru pomocí rychlouzávěrů do těla laminárního pole. Laminarizátor musí být upevněn na otočný závěs umožňující jeho svislé zavěšení v případě servisního zásahu - výměna filtru nebo světelných zdrojů. | [23 empty] | POP |  | Laminární pole s integrovaným osvětlením, min. 2 ks svítidel LED min 33W, s plynulou změnou intenzity osvětlení řízenou signálem DALI, s indexem podání barev lepším než Ra=90, 6000 m3/h vzduchu, HEPA filtry s třídou filtrace min H14 s oboustranou ochranou mřížkou. Příruby pro přívod vzduchu budou osazeny minimálně 120 mm od spodního okraje laminárního pole. Příruba o rozměru (4x150x700)mm, výška pole max. 550mm. Filtrační nástavce laminárního pole budou těsně svařeny, osazené v rámu z dutého protlačovaného hliníkového profilu, jehož obvodová drážka umožní připojení kazet podhledu. Prostor mezi filtračními nástavcemi budou dokrytovány lakovanými pozinkovanými plechy. Materiál: Al slitina a pozinkovaná ocel, barevně lakovaná v barvě podhledu. Dělený dvouvrstvý laminarizátor s průchodem tubusu operačního svítidla ( rozměr bude definován na základě použitého svítidla ). Upevnění laminarizátoru pomocí rychlouzávěrů do těla laminárního pole. Laminarizátor musí být upevněn na otočný závěs umožňující jeho svislé zavěšení v případě servisního zásahu - výměna filtru nebo světelných zdrojů.
|  | viz. D2.01.01a-106 : | [23 empty] | VV | 0
|  | Z/3 : 1 |  | 1 | [21 empty] | VV | 0
SPU
40 | 768-Z/4 | D+M Laminární pole rozměry 2400x1400mm | ks | 3 |  | 0 |  | 0 |  | 0 | 21 | 0 | 0 | 0 | 0 | 0 |  | Vlastní | Indiv | 0 | 0 |  |  |  |  | POL1_
|  | Laminární pole s integrovaným osvětlením, min. 2 ks svítidel LED min 33W, s plynulou změnou intenzity osvětlení řízenou signálem DALI, s indexem podání barev lepším než Ra=90, 6000 m3/h vzduchu, HEPA filtry s třídou filtrace min H14 s oboustranou ochranou mřížkou. Příruby pro přívod vzduchu budou osazeny minimálně 120 mm od spodního okraje laminárního pole. Příruba o rozměru (4x170x850)mm, výška pole max. 550mm. Filtrační nástavce laminárního pole budou těsně svařeny, osazené v rámu z dutého protlačovaného hliníkového profilu, jehož obvodová drážka umožní připojení kazet podhledu. Prostor mezi filtračními nástavcemi budou dokrytovány lakovanými pozinkovanými plechy. Materiál: Al slitina a pozinkovaná ocel, barevně lakovaná v barvě podhledu. Dělený dvouvrstvý laminarizátor s průchodem tubusu operačního svítidla ( rozměr bude definován na základě použitého svítidla ). Upevnění laminarizátoru pomocí rychlouzávěrů do těla laminárního pole. Laminarizátor musí být upevněn na otočný závěs umožňující jeho svislé zavěšení v případě servisního zásahu - výměna filtru nebo světelných zdrojů. | [23 empty] | POP |  | Laminární pole s integrovaným osvětlením, min. 2 ks svítidel LED min 33W, s plynulou změnou intenzity osvětlení řízenou signálem DALI, s indexem podání barev lepším než Ra=90, 6000 m3/h vzduchu, HEPA filtry s třídou filtrace min H14 s oboustranou ochranou mřížkou. Příruby pro přívod vzduchu budou osazeny minimálně 120 mm od spodního okraje laminárního pole. Příruba o rozměru (4x170x850)mm, výška pole max. 550mm. Filtrační nástavce laminárního pole budou těsně svařeny, osazené v rámu z dutého protlačovaného hliníkového profilu, jehož obvodová drážka umožní připojení kazet podhledu. Prostor mezi filtračními nástavcemi budou dokrytovány lakovanými pozinkovanými plechy. Materiál: Al slitina a pozinkovaná ocel, barevně lakovaná v barvě podhledu. Dělený dvouvrstvý laminarizátor s průchodem tubusu operačního svítidla ( rozměr bude definován na základě použitého svítidla ). Upevnění laminarizátoru pomocí rychlouzávěrů do těla laminárního pole. Laminarizátor musí být upevněn na otočný závěs umožňující jeho svislé zavěšení v případě servisního zásahu - výměna filtru nebo světelných zdrojů.
|  | viz. D2.01.01a-106 : | [23 empty] | VV | 0
|  | Z/4 : 3 |  | 3 | [21 empty] | VV | 0
SPU
41 | 768-Z/5 | D+M LCD monitor 55" | ks | 3 |  | 0 |  | 0 |  | 0 | 21 | 0 | 0 | 0 | 0 | 0 |  | Vlastní | Indiv | 0 | 0 |  |  |  |  | POL1_
|  | Parametry displeje | [23 empty] | POP
|  | Velikost obrazovky 55“/138,8 cm | [23 empty] | POP
|  | Technologie panelu S-IPS s Edge LED posvícením | [23 empty] | POP
|  | Rozlišení 1920 x 1080 | [23 empty] | POP
|  | Poměr stran 16:9 | [23 empty] | POP
|  | Rozteč bodů 0,530 mm | [23 empty] | POP
|  | Jas 700 cd/m2 | [23 empty] | POP
|  | Kontrastní poměr 1200:1 | [23 empty] | POP
|  | Počet zobrazitelných bodů 16,7 mil. | [23 empty] | POP
|  | Pozorovací úhly 178° /178° | [23 empty] | POP
|  | Doba odezvy 8 ms | [23 empty] | POP
|  | Konektivita displeje | [23 empty] | POP
|  | Analogový vstup 1xVGA (D-sup 15.pin) | [23 empty] | POP
|  | Digitální video vstup 1x DisplyPort (HDCP) - propojen s PC systémem | [23 empty] | POP
|  | 1x DVI-D (HDCP), 11x HDMI (HDCP), 1x 3G-SDI | [23 empty] | POP
|  | Napájení 230 V/160 W samotný displej, 230 V/350 W PC systém | [23 empty] | POP
|  | Senzor okolního osvětlení automatické nastavení jasu v závislosti na okolních světelných podmínkách | [23 empty] | POP
|  | Podpora DICOM displej je vybaven tzv. DICOM profilem, který je vhodný k zobrazování ve | [23 empty] | POP
|  | zdravotnictví, např. RTG snímků | [23 empty] | POP
|  | Ovládání displeje IR dálkové ovládání | [23 empty] | POP
|  | PC systém | [23 empty] | POP
|  | CPU, grafická karta INTEL® CoreTM i5 procesor - 3.xGHz, INTEL® Chipset, 6MB L3 Cache | [23 empty] | POP
|  | RAM 8 GB DDR3 | [23 empty] | POP
|  | Disk SATA SSD 256 GB | [23 empty] | POP
|  | Operační systém MS Windows 7 PRO | [23 empty] | POP
|  | Konektivita 1x USB 2.0 přední panel, LAN FJ45-10/100/1000 Base Tx | [23 empty] | POP
|  | Klávesnice výklopná se skleněným antibakteriálním povrchem, kapacitní touch, 103CZ/EU | [23 empty] | POP
|  | Provedení | [23 empty] | POP
|  | Krycí sklo antireflexní ESG bezpečnostní sklo 6 mm, vysoce propustné 95% | [23 empty] | POP
|  | Krytí proti vodě přední panel IP65 | [23 empty] | POP
|  | Rozměr vestavby 1550 x 1000 x 120 mm | [23 empty] | POP
|  | Ovládání PC tlačítko systémové na předním panelu | [23 empty] | POP
|  | Audio reproduktory pro vestavbu do kazetového podhledu 8 ?, 30/50 W, 100-20000 Hz | [23 empty] | POP
|  | Zesilovač 2x audio vstup stereo JACK ovládání APL, výstup 2x30 W/8 ? | [23 empty] | POP
POP
|  | PŘÍSTUP K PC PŘES REVIZNÍ OTVOR MIMO PROSTOR OPERAČNÍHO SÁLU | [23 empty] | POP
|  | viz. D2.01.01a-106 : | [23 empty] | VV | 0
|  | Z/5 : 3 |  | 3 | [21 empty] | VV | 0
SPU
42 | 768-Z/5a | D+M LCD monitor 55" | ks | 1 |  | 0 |  | 0 |  | 0 | 21 | 0 | 0 | 0 | 0 | 0 |  | Vlastní | Indiv | 0 | 0 |  |  |  |  | POL1_
|  | Parametry displeje | [23 empty] | POP
|  | Velikost obrazovky 55“/138,8 cm | [23 empty] | POP
|  | Technologie panelu S-IPS s Edge LED posvícením | [23 empty] | POP
|  | Rozlišení 1920 x 1080 | [23 empty] | POP
|  | Poměr stran 16:9 | [23 empty] | POP
|  | Rozteč bodů 0,530 mm | [23 empty] | POP
|  | Jas 700 cd/m2 | [23 empty] | POP
|  | Kontrastní poměr 1200:1 | [23 empty] | POP
|  | Počet zobrazitelných bodů 16,7 mil. | [23 empty] | POP
|  | Pozorovací úhly 178° /178° | [23 empty] | POP
|  | Doba odezvy 8 ms | [23 empty] | POP
|  | Konektivita displeje | [23 empty] | POP
|  | Analogový vstup 1xVGA (D-sup 15.pin) | [23 empty] | POP
|  | Digitální video vstup 1x DisplyPort (HDCP) - propojen s PC systémem | [23 empty] | POP
|  | 1x DVI-D (HDCP), 11x HDMI (HDCP), 1x 3G-SDI | [23 empty] | POP
|  | Napájení 230 V/160 W samotný displej, 230 V/350 W PC systém | [23 empty] | POP
|  | Senzor okolního osvětlení automatické nastavení jasu v závislosti na okolních světelných podmínkách | [23 empty] | POP
|  | Podpora DICOM displej je vybaven tzv. DICOM profilem, který je vhodný k zobrazování ve | [23 empty] | POP
|  | zdravotnictví, např. RTG snímků | [23 empty] | POP
|  | Ovládání displeje IR dálkové ovládání | [23 empty] | POP
|  | PC systém | [23 empty] | POP
|  | CPU, grafická karta INTEL® CoreTM i5 procesor - 3.xGHz, INTEL® Chipset, 6MB L3 Cache | [23 empty] | POP
|  | RAM 8 GB DDR3 | [23 empty] | POP
|  | Disk SATA SSD 256 GB | [23 empty] | POP
|  | Operační systém MS Windows 7 PRO | [23 empty] | POP
|  | Konektivita 1x USB 2.0 přední panel, LAN FJ45-10/100/1000 Base Tx | [23 empty] | POP
|  | Klávesnice výklopná se skleněným antibakteriálním povrchem, kapacitní touch, 103CZ/EU | [23 empty] | POP
|  | Provedení | [23 empty] | POP
|  | Krycí sklo antireflexní ESG bezpečnostní sklo 6 mm, vysoce propustné 95% | [23 empty] | POP
|  | Krytí proti vodě přední panel IP65 | [23 empty] | POP
|  | Rozměr vestavby 1550 x 1000 x 120 mm | [23 empty] | POP
|  | Ovládání PC tlačítko systémové na předním panelu | [23 empty] | POP
|  | Audio reproduktory pro vestavbu do kazetového podhledu 8 ?, 30/50 W, 100-20000 Hz | [23 empty] | POP
|  | Zesilovač 2x audio vstup stereo JACK ovládání APL, výstup 2x30 W/8 ? | [23 empty] | POP
POP
|  | PŘÍSTUP K PC PŘES LCD Z PROSTORU OPERAČNÍHO SÁLU.U | [23 empty] | POP
|  | viz. D2.01.01a-106 : | [23 empty] | VV | 0
|  | Z/5a : 1 |  | 1 | [21 empty] | VV | 0
SPU
43 | 768-Z/6 | D+M Vodorovná ocelová výztuha pro rozvaděč z galvanicky zinkované oceli | kg | 45 |  | 0 |  | 0 |  | 0 | 21 | 0 | 0 | 0 | 0 | 0 |  | Vlastní | Indiv | 0 | 0 |  |  |  |  | POL1_
|  | VÝZTUHA V MÍSTĚ MONTÁŽE ROZVADĚČE NA KOVOVÝ OBKLAD POD PODHLEDEM. | [23 empty] | POP
|  | ROZMĚRY ROZVADĚČE 700x500x900 MM, HMOTNOST 50 KG. | [23 empty] | POP
POP
|  | VÝZTUHA PROVEDENA Z 2 KS PROFILU U 200x30-2,5 MM Z GALVANICKY ZINKOVANÉ OCELI. | [23 empty] | POP
|  | DL. 2200 MM. | [23 empty] | POP
|  | KOTVENÍ POMOCÍ 16 KS SAMOŘEZNÝCH ŠROUBŮ. | [23 empty] | POP
|  | HMOTNOST: 5,1 KG/M | [23 empty] | POP
|  | CELKEM PRO 1 KS ROZVADĚČE: 22,5 KG | [23 empty] | POP
|  | viz. D2.01.01a-106 : | [23 empty] | VV | 0
|  | Z/6 : 45,0 |  | 45 | [21 empty] | VV | 0
SPU
44 | 768-Z/7 | D+M Multifunkční panel | ks | 4 |  | 0 |  | 0 |  | 0 | 21 | 0 | 0 | 0 | 0 | 0 |  | Vlastní | Indiv | 0 | 0 |  |  |  |  | POL1_
|  | Multifunkční panel, minimálně 19" LCD dotyková obrazovka, krytí obrazovky IP65, včetně siťového rozvaděče se zabudovaným počítačem, který je umístěn mimo operační sál. | [23 empty] | POP |  | Multifunkční panel, minimálně 19" LCD dotyková obrazovka, krytí obrazovky IP65, včetně siťového rozvaděče se zabudovaným počítačem, který je umístěn mimo operační sál.
|  | Řízení a zobrazování: | [23 empty] | POP
|  | - datum, čas, stopky, | [23 empty] | POP
|  | - stav DO a VDO, stav UPS, - stav DO a VDO, stav UPS, | [23 empty] | POP
|  | - stav a testování ZIS | [23 empty] | POP
|  | - osvětlení op sálu | [23 empty] | POP
|  | - indikace tlaku medicinálních plynů, | [23 empty] | POP
|  | - připojení na internet pro vzdálenou správu zařízení, | [23 empty] | POP
|  | - ovládání VZT jednotky - přepínání plného výkonu a sníženého výkonu, - | [23 empty] | POP
|  | - indikace teploty, možnost nastavení teploty v rozsahu minimálně +-3°C, | [23 empty] | POP
|  | - uchování všech chybových hlášení ( podtlaky a přetlaky plynů, poruchy ZIS , stavy klimatizační jednotky, poruchy osvětlení na OS - vše minimálně po dobu 90 dnů). | [23 empty] | POP |  | - uchování všech chybových hlášení ( podtlaky a přetlaky plynů, poruchy ZIS , stavy klimatizační jednotky, poruchy osvětlení na OS - vše minimálně po dobu 90 dnů).
|  | viz. D2.01.01a-106 : | [23 empty] | VV | 0
|  | Z/7 : 4 |  | 4 | [21 empty] | VV | 0
SPU
45 | 768-Z/8 | D+M Ozvučení operačního sálu k MFL panelu | ks | 8 |  | 0 |  | 0 |  | 0 | 21 | 0 | 0 | 0 | 0 | 0 |  | Vlastní | Indiv | 0 | 0 |  |  |  |  | POL1_
|  | PRO OZVUČENÍ MFL PANELU | [23 empty] | POP
|  | OZVUČENÍ SÁLU V PROVEDENÍ S ODOLNOSTÍ PROTI STŘÍKAJÍCÍ VODĚ A VLHKOSTI. | [23 empty] | POP
|  | STROPNÍ REPRODUKTOR DO KOVOVÉHO TĚSNÉHO PODHLEDU. | [23 empty] | POP
|  | BARVA: BÍLÁ, RAL 5010 | [23 empty] | POP
|  | viz. D2.01.01a-106 : | [23 empty] | VV | 0
|  | Z/8 : 8 |  | 8 | [21 empty] | VV | 0
SPU
46 | 768-Z/9 | D+M Hodiny | ks | 4 |  | 0 |  | 0 |  | 0 | 21 | 0 | 0 | 0 | 0 | 0 |  | Vlastní | Indiv | 0 | 0 |  |  |  |  | POL1_
|  | ANALOGOVÉ (RUČIČKOVÉ) HODINY S NEREZOVÝM RÁMEM OSAZENÉ DO NADDVEŘNÍHO PANELU. | [23 empty] | POP
|  | PRŮMĚR MIN 300 MM. | [23 empty] | POP
|  | NAPOJENY NA MULTIFUNKČNÍ PANEL. | [23 empty] | POP
|  | UMÍSTĚNÍ: VIZ POHLEDY NA PŘÍČKY | [23 empty] | POP
|  | viz. D2.01.01a-106 : | [23 empty] | VV | 0
|  | Z/9 : 4 |  | 4 | [21 empty] | VV | 0
SPU
47 | 768-Z1 | D+M Dveře automatické posuvné jednokřídlové světlost 900x2100mm | ks | 3 |  | 0 |  | 0 |  | 0 | 21 | 0 | 0 | 0 | 0 | 0 |  | Vlastní | Indiv | 0 | 0 |  |  |  |  | POL1_
|  | nerezové posuvné dveře s automatickým pohonem | [23 empty] | POP
|  | provedení do čistých prostor | [23 empty] | POP
|  | materiál: nerez tl.1 mm (dle ČSN 10088-1 - 1.4301) | [23 empty] | POP
|  | prosklení: 600x850(1100) mm, vnitřní magneticky ovládaná žaluzie s kolečkem | [23 empty] | POP
|  | kování: 2x mušle z nerezové oceli přizpůsobena celkovému řešení stavby | [23 empty] | POP
|  | ovládání: ze strany chodby-tlačítko personál, tlačítko úklid | [23 empty] | POP
|  | ze strany místnosti-tlačítko personál | [23 empty] | POP
|  | (umístění tlačítek ovládání dveří bude upřesněno na stavbě) | [23 empty] | POP
|  | osazení: do sdk/kovové příčky | [23 empty] | POP
|  | pohon: automatický pohon dveří 230V, 50/60 Hz řízen mikroprocesorem a umožňující plynulou změnu nastavení otvírací rychlosti min 10-30cm/s | [23 empty] | POP
|  | funkce částečného otevření pro průchod personálu a plné otevření pro průjezd pacienta vč. ovládacích tlačítek ze strany chodby a operačního sálu | [23 empty] | POP |  | funkce částečného otevření pro průchod personálu a plné otevření pro průjezd pacienta vč. ovládacích tlačítek ze strany chodby a operačního sálu
|  | -design tlačítek shodný s částí elektro | [23 empty] | POP
|  | záložní zdroj | [23 empty] | POP
|  | zárubeň: z nerezové oceli pro zabudování do stavební příčky tl.plechu 2 mm (dle ČSN 10088-1 - 1.4301) | [23 empty] | POP
|  | povrchová úprava: DVEŘE A ZÁRUBEŇ - NEREZ BRUS 320, | [23 empty] | POP
|  | KRYT POJEZDU - ANTIBAKTERIÁLNÍ PRÁŠKOVÁ BARVA S VRSTVOU TLOUŠŤKY 60 - 100 µM V BAREVNÉ ÚPRAVĚ V ODSTÍNU NCS DLE BAREVNÉHO ŘEŠENÍ | [23 empty] | POP |  | KRYT POJEZDU - ANTIBAKTERIÁLNÍ PRÁŠKOVÁ BARVA S VRSTVOU TLOUŠŤKY 60 - 100 µM V BAREVNÉ ÚPRAVĚ V ODSTÍNU NCS DLE BAREVNÉHO ŘEŠENÍ
|  | ze strany chodby instalace samolepící fólie s názvem místnosti | [23 empty] | POP
|  | Pozn.Pokud bude vzájemná vzdálenost pojezdů sousedících dveří na stejné straně stěny menší než 300mm, bude kryt pojezdu těchto dveří proveden společný pro oboje dveře | [23 empty] | POP |  | Pozn.Pokud bude vzájemná vzdálenost pojezdů sousedících dveří na stejné straně stěny menší než 300mm, bude kryt pojezdu těchto dveří proveden společný pro oboje dveře
|  | viz. D2.01.01a-106 : | [23 empty] | VV | 0
|  | L : 2 |  | 2 | [21 empty] | VV | 0
|  | P : 1 |  | 1 | [21 empty] | VV | 0
SPU
48 | 768-Z2 | D+M Dveře automatické posuvné s RTG ochranou (ekvivalent 1mm Pb),1-kř. světlost 900x2100mm, Rw=min27dB | ks | 4 |  | 0 |  | 0 |  | 0 | 21 | 0 | 0 | 0 | 0 | 0 |  | Vlastní | Indiv | 0 | 0 |  |  |  |  | POL1_
|  | nerezové posuvné dveře s automatickým pohonem | [23 empty] | POP
|  | provedení do čistých prostor | [23 empty] | POP
|  | materiál: nerez tl.1 mm (dle ČSN 10088-1 - 1.4301) | [23 empty] | POP
|  | prosklení: 300x500(1400) mm, RTG ochrana s ekvivalentem Pb tl.1 mm, vnitřní magneticky ovládaná žaluzie s kolečkem | [23 empty] | POP
|  | kování: 1x mušle z nerezové oceli přizpůsobena celkovému řešení stavby | [23 empty] | POP
|  | ovládání: ze strany vně OS-loketní spínač personál, tlačítko úklid | [23 empty] | POP
|  | ze strany OS-loketní spínač personál, tlačítko úklid | [23 empty] | POP
|  | (umístění tlačítek ovládání dveří bude upřesněno na stavbě) | [23 empty] | POP
|  | osazení: do kovové příčky | [23 empty] | POP
|  | pohon: automatický pohon dveří 230V, 50/60 Hz řízen mikroprocesorem a umožňující plynulou změnu nastavení otvírací rychlosti min 10-30cm/s | [23 empty] | POP
|  | funkce částečného otevření pro průchod personálu a plné otevření pro průjezd pacienta vč. ovládacích tlačítek ze strany mytí a operačního sálu | [23 empty] | POP |  | funkce částečného otevření pro průchod personálu a plné otevření pro průjezd pacienta vč. ovládacích tlačítek ze strany mytí a operačního sálu
|  | -design tlačítek shodný s částí elektro | [23 empty] | POP
|  | záložní zdroj | [23 empty] | POP
|  | zárubeň: z nerezové oceli pro zabudování do stavební příčky tl.plechu 2mm (dle ČSN 10088-1 - 1.4301) | [23 empty] | POP
|  | povrchová úprava: DVEŘE A ZÁRUBEŇ - NEREZ BRUS 320, | [23 empty] | POP
|  | KRYT POJEZDU - ANTIBAKTERIÁLNÍ PRÁŠKOVÁ BARVA S VRSTVOU TLOUŠŤKY 60 - 100 µM V BAREVNÉ ÚPRAVĚ V ODSTÍNU NCS DLE BAREVNÉHO ŘEŠENÍ | [23 empty] | POP |  | KRYT POJEZDU - ANTIBAKTERIÁLNÍ PRÁŠKOVÁ BARVA S VRSTVOU TLOUŠŤKY 60 - 100 µM V BAREVNÉ ÚPRAVĚ V ODSTÍNU NCS DLE BAREVNÉHO ŘEŠENÍ
|  | Pozn.Pokud bude vzájemná vzdálenost pojezdů sousedících dveří na stejné straně stěny menší než 300mm, bude kryt pojezdu těchto dveří proveden společný pro oboje dveře | [23 empty] | POP |  | Pozn.Pokud bude vzájemná vzdálenost pojezdů sousedících dveří na stejné straně stěny menší než 300mm, bude kryt pojezdu těchto dveří proveden společný pro oboje dveře
|  | viz. D2.01.01a-106 : | [23 empty] | VV | 0
|  | L : 2 |  | 2 | [21 empty] | VV | 0
|  | P : 2 |  | 2 | [21 empty] | VV | 0
SPU
49 | 768-Z3 | D+M Dveře automatické posuvné 1-kř. světlost 1100x2100mm | ks | 2 |  | 0 |  | 0 |  | 0 | 21 | 0 | 0 | 0 | 0 | 0 |  | Vlastní | Indiv | 0 | 0 |  |  |  |  | POL1_
|  | nerezové posuvné dveře s automatickým pohonem | [23 empty] | POP
|  | provedení do čistých prostor | [23 empty] | POP
|  | materiál: nerez tl.1 mm (dle ČSN 10088-1 - 1.4301) | [23 empty] | POP
|  | prosklení: 600x850(1100) mm, vnitřní magneticky ovládaná žaluzie s kolečkem | [23 empty] | POP
|  | kování: 2x mušle z nerezové oceli přizpůsobena celkovému řešení stavby | [23 empty] | POP
|  | ovládání: ze strany chodby-tlačítko personál, tlačítko úklid | [23 empty] | POP
|  | ze strany místnosti-tlačítko personál | [23 empty] | POP
|  | (umístění tlačítek ovládání dveří bude upřesněno na stavbě) | [23 empty] | POP
|  | osazení: do sdk/kovové příčky | [23 empty] | POP
|  | pohon: automatický pohon dveří 230V, 50/60 Hz řízen mikroprocesorem a umožňující plynulou změnu nastavení otvírací rychlosti min 10-30cm/s | [23 empty] | POP
|  | funkce částečného otevření pro průchod personálu a plné otevření pro průjezd pacienta vč. ovládacích tlačítek ze strany chodby a operačního sálu | [23 empty] | POP |  | funkce částečného otevření pro průchod personálu a plné otevření pro průjezd pacienta vč. ovládacích tlačítek ze strany chodby a operačního sálu
|  | -design tlačítek shodný s částí elektro | [23 empty] | POP
|  | záložní zdroj | [23 empty] | POP
|  | zárubeň: z nerezové oceli pro zabudování do stavební příčky tl.plechu 2 mm (dle ČSN 10088-1 - 1.4301) | [23 empty] | POP
|  | povrchová úprava: "DVEŘE A ZÁRUBEŇ - NEREZ BRUS 320, | [23 empty] | POP
|  | KRYT POJEZDU - ANTIBAKTERIÁLNÍ PRÁŠKOVÁ BARVA S VRSTVOU TLOUŠŤKY 60 - 100 µM V BAREVNÉ ÚPRAVĚ V ODSTÍNU NCS DLE BAREVNÉHO ŘEŠENÍ" | [23 empty] | POP |  | KRYT POJEZDU - ANTIBAKTERIÁLNÍ PRÁŠKOVÁ BARVA S VRSTVOU TLOUŠŤKY 60 - 100 µM V BAREVNÉ ÚPRAVĚ V ODSTÍNU NCS DLE BAREVNÉHO ŘEŠENÍ"
|  | ze strany chodby instalace samolepící fólie s názvem místnosti | [23 empty] | POP
|  | Pozn.Pokud bude vzájemná vzdálenost pojezdů sousedících dveří na stejné straně stěny menší než 300mm, bude kryt pojezdu těchto dveří proveden společný pro oboje dveře | [23 empty] | POP |  | Pozn.Pokud bude vzájemná vzdálenost pojezdů sousedících dveří na stejné straně stěny menší než 300mm, bude kryt pojezdu těchto dveří proveden společný pro oboje dveře
|  | viz. D2.01.01a-106 : | [23 empty] | VV | 0
|  | L : 2 |  | 2 | [21 empty] | VV | 0
SPU
50 | 768-Z4 | D+M Dveře automatické posuvné s RTG ochranou (ekvivalent 1mm Pb),1-kř. světlost 1100x2100mm, Rw=min27dB | ks | 3 |  | 0 |  | 0 |  | 0 | 21 | 0 | 0 | 0 | 0 | 0 |  | Vlastní | Indiv | 0 | 0 |  |  |  |  | POL1_
|  | nerezové posuvné dveře s automatickým pohonem | [23 empty] | POP
|  | provedení do čistých prostor | [23 empty] | POP
|  | materiál: nerez tl.1 mm (dle ČSN 10088-1 - 1.4301) | [23 empty] | POP
|  | prosklení: 300x500(1400) mm, RTG ochrana s ekvivalentem Pb tl.1 mm, vnitřní magneticky ovládaná žaluzie s kolečkem | [23 empty] | POP
|  | kování: 1x mušle z nerezové oceli přizpůsobena celkovému řešení stavby | [23 empty] | POP
|  | ovládání: ze strany vně OS-loketní spínač personál, tlačítko úklid | [23 empty] | POP
|  | ze strany OS-loketní spínač personál, tlačítko úklid | [23 empty] | POP
|  | (umístění tlačítek ovládání dveří bude upřesněno na stavbě) | [23 empty] | POP
|  | osazení: do kovové příčky | [23 empty] | POP
|  | pohon: automatický pohon dveří 230V, 50/60 Hz řízen mikroprocesorem a umožňující plynulou změnu nastavení otvírací rychlosti min 10-30cm/s | [23 empty] | POP
|  | funkce částečného otevření pro průchod personálu a plné otevření pro průjezd pacienta vč. ovládacích tlačítek ze strany mytí a operačního sálu | [23 empty] | POP |  | funkce částečného otevření pro průchod personálu a plné otevření pro průjezd pacienta vč. ovládacích tlačítek ze strany mytí a operačního sálu
|  | -design tlačítek shodný s částí elektro | [23 empty] | POP
|  | záložní zdroj | [23 empty] | POP
|  | zárubeň: z nerezové oceli pro zabudování do stavební příčky tl.plechu 2mm (dle ČSN 10088-1 - 1.4301) | [23 empty] | POP
|  | povrchová úprava: "DVEŘE A ZÁRUBEŇ - NEREZ BRUS 320, | [23 empty] | POP
|  | KRYT POJEZDU - ANTIBAKTERIÁLNÍ PRÁŠKOVÁ BARVA S VRSTVOU TLOUŠŤKY 60 - 100 µM V BAREVNÉ ÚPRAVĚ V ODSTÍNU NCS DLE BAREVNÉHO ŘEŠENÍ" | [23 empty] | POP |  | KRYT POJEZDU - ANTIBAKTERIÁLNÍ PRÁŠKOVÁ BARVA S VRSTVOU TLOUŠŤKY 60 - 100 µM V BAREVNÉ ÚPRAVĚ V ODSTÍNU NCS DLE BAREVNÉHO ŘEŠENÍ"
|  | Pozn.Pokud bude vzájemná vzdálenost pojezdů sousedících dveří na stejné straně stěny menší než 300mm, bude kryt pojezdu těchto dveří proveden společný pro oboje dveře | [23 empty] | POP |  | Pozn.Pokud bude vzájemná vzdálenost pojezdů sousedících dveří na stejné straně stěny menší než 300mm, bude kryt pojezdu těchto dveří proveden společný pro oboje dveře
|  | viz. D2.01.01a-106 : | [23 empty] | VV | 0
|  | L : 3 |  | 3 | [21 empty] | VV | 0
SPU
51 | 768-Z5 | D+M Dveře automatické posuvné 1-kř. světlost 1400x2100mm | ks | 6 |  | 0 |  | 0 |  | 0 | 21 | 0 | 0 | 0 | 0 | 0 |  | Vlastní | Indiv | 0 | 0 |  |  |  |  | POL1_
|  | nerezové posuvné dveře s automatickým pohonem | [23 empty] | POP
|  | provedení do čistých prostor | [23 empty] | POP
|  | materiál: nerez tl.1 mm (dle ČSN 10088-1 - 1.4301) | [23 empty] | POP
|  | prosklení: 600x850(1100) mm, vnitřní magneticky ovládaná žaluzie s kolečkem | [23 empty] | POP
|  | kování: 2x mušle z nerezové oceli přizpůsobena celkovému řešení stavby | [23 empty] | POP
|  | ovládání: ze strany chodby-tlačítko pacient, tlačítko personál, tlačítko úklid | [23 empty] | POP
|  | ze strany místnosti-tlačítko pacient, tlačítko personál | [23 empty] | POP
|  | (umístění tlačítek ovládání dveří bude upřesněno na stavbě) | [23 empty] | POP
|  | osazení: do skp/ kovové příčky | [23 empty] | POP
|  | pohon: automatický pohon dveří 230V, 50/60 Hz řízen mikroprocesorem a umožňující plynulou změnu nastavení otvírací rychlosti min 10-30cm/s | [23 empty] | POP
|  | funkce částečného otevření pro průchod personálu a plné otevření pro průjezd pacienta vč. ovládacích tlačítek ze strany mytí a operačního sálu | [23 empty] | POP |  | funkce částečného otevření pro průchod personálu a plné otevření pro průjezd pacienta vč. ovládacích tlačítek ze strany mytí a operačního sálu
|  | -design tlačítek shodný s částí elektro | [23 empty] | POP
|  | záložní zdroj | [23 empty] | POP
|  | zárubeň: z nerezové oceli pro zabudování do stavební příčky tl.plechu 2 mm (dle ČSN 10088-1 - 1.4301) | [23 empty] | POP
|  | povrchová úprava: "DVEŘE A ZÁRUBEŇ - NEREZ BRUS 320, | [23 empty] | POP
|  | KRYT POJEZDU - ANTIBAKTERIÁLNÍ PRÁŠKOVÁ BARVA S VRSTVOU TLOUŠŤKY 60 - 100 µM V BAREVNÉ ÚPRAVĚ V ODSTÍNU NCS DLE BAREVNÉHO ŘEŠENÍ" | [23 empty] | POP |  | KRYT POJEZDU - ANTIBAKTERIÁLNÍ PRÁŠKOVÁ BARVA S VRSTVOU TLOUŠŤKY 60 - 100 µM V BAREVNÉ ÚPRAVĚ V ODSTÍNU NCS DLE BAREVNÉHO ŘEŠENÍ"
|  | ze strany chodby instalace samolepící fólie s názvem místnosti | [23 empty] | POP
|  | Pozn.Pokud bude vzájemná vzdálenost pojezdů sousedících dveří na stejné straně stěny menší než 300mm, bude kryt pojezdu těchto dveří proveden společný pro oboje dveře | [23 empty] | POP |  | Pozn.Pokud bude vzájemná vzdálenost pojezdů sousedících dveří na stejné straně stěny menší než 300mm, bude kryt pojezdu těchto dveří proveden společný pro oboje dveře
|  | viz. D2.01.01a-106 : | [23 empty] | VV | 0
|  | L : 5 |  | 5 | [21 empty] | VV | 0
|  | P : 1 |  | 1 | [21 empty] | VV | 0
SPU
52 | 768-Z6 | D+M Dveře automatické posuvné s RTG ochranou (ekvivalent 1mm Pb), 1-kř. světlost 1400x2100mm, Rw=min27dB | ks | 4 |  | 0 |  | 0 |  | 0 | 21 | 0 | 0 | 0 | 0 | 0 |  | Vlastní | Indiv | 0 | 0 |  |  |  |  | POL1_
|  | nerezové posuvné dveře s automatickým pohonem | [23 empty] | POP
|  | provedení do čistých prostor | [23 empty] | POP
|  | materiál: nerez tl.1 mm (dle ČSN 10088-1 - 1.4301) | [23 empty] | POP
|  | prosklení: 300x500(1400) mm, RTG ochrana s ekvivalentem Pb tl.1 mm, vnitřní magneticky ovládaná žaluzie s kolečkem | [23 empty] | POP
|  | kování: 1x mušle z nerezové oceli přizpůsobena celkovému řešení stavby | [23 empty] | POP
|  | ovládání: ze strany OS-tlačítko pacient, tlačítko personál | [23 empty] | POP
|  | ze strany vně OS-tlačítko pacient, loketní spínač personál | [23 empty] | POP
|  | (umístění tlačítek ovládání dveří bude upřesněno na stavbě) | [23 empty] | POP
|  | osazení: do kovové příčky | [23 empty] | POP
|  | pohon: automatický pohon dveří 230V, 50/60 Hz řízen mikroprocesorem a umožňující plynulou změnu nastavení otvírací rychlosti min 10-30cm/s | [23 empty] | POP
|  | funkce částečného otevření pro průchod personálu a plné otevření pro průjezd pacienta vč. ovládacích tlačítek ze strany mytí a operačního sálu | [23 empty] | POP |  | funkce částečného otevření pro průchod personálu a plné otevření pro průjezd pacienta vč. ovládacích tlačítek ze strany mytí a operačního sálu
|  | -design tlačítek shodný s částí elektro | [23 empty] | POP
|  | záložní zdroj | [23 empty] | POP
|  | zárubeň: z nerezové oceli pro zabudování do stavební příčky tl.plechu 2mm (dle ČSN 10088-1 - 1.4301) | [23 empty] | POP
|  | povrchová úprava: "DVEŘE A ZÁRUBEŇ - NEREZ BRUS 320, | [23 empty] | POP
|  | KRYT POJEZDU - ANTIBAKTERIÁLNÍ PRÁŠKOVÁ BARVA S VRSTVOU TLOUŠŤKY 60 - 100 µM V BAREVNÉ ÚPRAVĚ V ODSTÍNU NCS DLE BAREVNÉHO ŘEŠENÍ" | [23 empty] | POP |  | KRYT POJEZDU - ANTIBAKTERIÁLNÍ PRÁŠKOVÁ BARVA S VRSTVOU TLOUŠŤKY 60 - 100 µM V BAREVNÉ ÚPRAVĚ V ODSTÍNU NCS DLE BAREVNÉHO ŘEŠENÍ"
|  | Pozn.Pokud bude vzájemná vzdálenost pojezdů sousedících dveří na stejné straně stěny menší než 300mm, bude kryt pojezdu těchto dveří proveden společný pro oboje dveře | [23 empty] | POP |  | Pozn.Pokud bude vzájemná vzdálenost pojezdů sousedících dveří na stejné straně stěny menší než 300mm, bude kryt pojezdu těchto dveří proveden společný pro oboje dveře
|  | viz. D2.01.01a-106 : | [23 empty] | VV | 0
|  | L : 3 |  | 3 | [21 empty] | VV | 0
|  | P : 1 |  | 1 | [21 empty] | VV | 0
SPU
53 | 768-Z7 | D+M Dveře automatické otočné s RTG ochranou (ekvivalent 1mm Pb), 2-kř. světlost 1300x2100mm | ks | 4 |  | 0 |  | 0 |  | 0 | 21 | 0 | 0 | 0 | 0 | 0 |  | Vlastní | Indiv | 0 | 0 |  |  |  |  | POL1_
|  | nerezové otočné dveře s automatickým pohonem | [23 empty] | POP
|  | provedení do čistých prostor | [23 empty] | POP
|  | materiál: nerez tl.1 mm (dle ČSN 10088-1 - 1.4301) | [23 empty] | POP
|  | prosklení: 300x500(1400) mm, RTG ochrana s ekvivalentem Pb tl.1 mm, vnitřní magneticky ovládaná žaluzie s kolečkem | [23 empty] | POP
|  | kování: 2x koule z nerezové oceli přizpůsobena celkovému řešení stavby | [23 empty] | POP
|  | ovládání: ze strany OS-tlačítko pacient, tlačítko personál, tlačítko úklid | [23 empty] | POP
|  | ze strany vně OS-tlačítko pacient, loketní spínač personál | [23 empty] | POP
|  | (umístění tlačítek ovládání dveří bude upřesněno na stavbě) | [23 empty] | POP
|  | osazení: do kovové příčky | [23 empty] | POP
|  | pohon: automatický pohon dveří 230V, 50/60 Hz řízen mikroprocesorem a umožňující plynulou změnu nastavení otvírací rychlosti min 10-30cm/s | [23 empty] | POP
|  | funkce částečného otevření pro průchod personálu a plné otevření pro průjezd pacienta vč. ovládacích tlačítek ze strany mytí a operačního sálu | [23 empty] | POP |  | funkce částečného otevření pro průchod personálu a plné otevření pro průjezd pacienta vč. ovládacích tlačítek ze strany mytí a operačního sálu
|  | -design tlačítek shodný s částí elektro | [23 empty] | POP
|  | záložní zdroj | [23 empty] | POP
|  | zárubeň: z nerezové oceli pro zabudování do stavební příčky tl.plechu 2mm | [23 empty] | POP
|  | povrchová úprava: "DVEŘE A ZÁRUBEŇ - NEREZ BRUS 320, | [23 empty] | POP
|  | KRYT POHONU - ANTIBAKTERIÁLNÍ PRÁŠKOVÁ BARVA S VRSTVOU TLOUŠŤKY 60 - 100 µM V BAREVNÉ ÚPRAVĚ V ODSTÍNU NCS DLE BAREVNÉHO ŘEŠENÍ" | [23 empty] | POP |  | KRYT POHONU - ANTIBAKTERIÁLNÍ PRÁŠKOVÁ BARVA S VRSTVOU TLOUŠŤKY 60 - 100 µM V BAREVNÉ ÚPRAVĚ V ODSTÍNU NCS DLE BAREVNÉHO ŘEŠENÍ"
|  | Pozn.Pokud bude vzájemná vzdálenost pojezdů sousedících dveří na stejné straně stěny menší než 300mm, bude kryt pojezdu těchto dveří proveden společný pro oboje dveře. | [23 empty] | POP |  | Pozn.Pokud bude vzájemná vzdálenost pojezdů sousedících dveří na stejné straně stěny menší než 300mm, bude kryt pojezdu těchto dveří proveden společný pro oboje dveře.
|  | viz. D2.01.01a-106 : | [23 empty] | VV | 0
|  | L : 1 |  | 1 | [21 empty] | VV | 0
|  | P : 3 |  | 3 | [21 empty] | VV | 0
SPU
54 | 768-Z8 | D+M Dveře automatické otočné s RTG ochranou (ekvivalent 1mm Pb), 1-kř. světlost 1100x2100mm, Rw=min27dB | ks | 1 |  | 0 |  | 0 |  | 0 | 21 | 0 | 0 | 0 | 0 | 0 |  | Vlastní | Indiv | 0 | 0 |  |  |  |  | POL1_
|  | nerezové otočné dveře s automatickým pohonem | [23 empty] | POP
|  | provedení do čistých prostor | [23 empty] | POP
|  | materiál: nerez tl.1 mm (dle ČSN 10088-1 - 1.4301) | [23 empty] | POP
|  | prosklení: 300x500(1400) mm, RTG ochrana s ekvivalentem Pb tl.1 mm, vnitřní magneticky ovládaná žaluzie s kolečkem | [23 empty] | POP
|  | kování: 2x koule z nerezové oceli přizpůsobena celkovému řešení stavby | [23 empty] | POP
|  | ovládání: ze strany vně OS-loketní spínač personál, tlačítko úklid | [23 empty] | POP
|  | ze strany OS-loketní spínač, tlačítko úklid | [23 empty] | POP
|  | (umístění tlačítek ovládání dveří bude upřesněno na stavbě) | [23 empty] | POP
|  | osazení: do kovové příčky | [23 empty] | POP
|  | pohon: automatický pohon dveří 230V, 50/60 Hz řízen mikroprocesorem a umožňující plynulou změnu nastavení otvírací rychlosti min 10-30cm/s | [23 empty] | POP
|  | funkce částečného otevření pro průchod personálu a plné otevření pro průjezd pacienta vč. ovládacích tlačítek ze strany mytí a operačního sálu | [23 empty] | POP |  | funkce částečného otevření pro průchod personálu a plné otevření pro průjezd pacienta vč. ovládacích tlačítek ze strany mytí a operačního sálu
|  | -design tlačítek shodný s částí elektro | [23 empty] | POP
|  | záložní zdroj | [23 empty] | POP
|  | zárubeň: z nerezové oceli pro zabudování do stavební příčky tl.plechu 2mm (dle ČSN 10088-1 - 1.4301) | [23 empty] | POP
|  | povrchová úprava: "DVEŘE A ZÁRUBEŇ - NEREZ BRUS 320, | [23 empty] | POP
|  | KRYT POJEZDU - ANTIBAKTERIÁLNÍ PRÁŠKOVÁ BARVA S VRSTVOU TLOUŠŤKY 60 - 100 µM V BAREVNÉ ÚPRAVĚ V ODSTÍNU NCS DLE BAREVNÉHO ŘEŠENÍ" | [23 empty] | POP |  | KRYT POJEZDU - ANTIBAKTERIÁLNÍ PRÁŠKOVÁ BARVA S VRSTVOU TLOUŠŤKY 60 - 100 µM V BAREVNÉ ÚPRAVĚ V ODSTÍNU NCS DLE BAREVNÉHO ŘEŠENÍ"
|  | Pozn.Pokud bude vzájemná vzdálenost pojezdů sousedících dveří na stejné straně stěny menší než 300mm, bude kryt pojezdu těchto dveří proveden společný pro oboje dveře. | [23 empty] | POP |  | Pozn.Pokud bude vzájemná vzdálenost pojezdů sousedících dveří na stejné straně stěny menší než 300mm, bude kryt pojezdu těchto dveří proveden společný pro oboje dveře.
|  | viz. D2.01.01a-106 : | [23 empty] | VV | 0
|  | L : 1 |  | 1 | [21 empty] | VV | 0
SPU
55 | 998767203R00 | Přesun hmot pro zámečnické konstr., výšky do 24 m | % |  |  | 0 |  | 0 |  | 0 | 21 | 0 | 0 | 0 | 0 | 0 |  | Vlastní | Indiv | 0 | 0 |  |  |  |  | POL7_
|  | Ceny z položek s pořadovými čísly: : | [23 empty] | VV | 0
|  | 10,11,12,13,14,15,16,17,18,19,20,21,22,23,24,25,26,27,28,29,30,31,32,33,34,35,36,37,38,39,40,41,42, : | [23 empty] | VV | 0
|  | 43,44,45,46,47,48,49,50,51,52,53,54, : | [23 empty] | VV | 0
|  | Součet: : 273241,16540 |  | 273241.1654 | [21 empty] | VV | 0
SPU
Díl: | M21 | Elektromontáže |  |  |  | 0 |  | 0 |  | 0 |  | 0 |  | 0 |  | 0 |  |  |  |  | 0 |  |  |  |  | DIL
56 | M21-Z/21-101 | D+M Svítidla „B“ LED svítidlo 41W, (ekv. 4x14W) | ks | 13 |  | 0 |  | 0 |  | 0 | 21 | 0 | 0 | 0 | 0 | 0 |  | Vlastní | Indiv | 0 | 0 |  |  |  |  | POL1_
|  | vestavné do systémového kovového podhledu M625, IP54, mikrosmatický optický systém, index podání barev Ra>80, 4000K, 4397 lm (dodávka vestaveb OS). | [23 empty] | POP |  | vestavné do systémového kovového podhledu M625, IP54, mikrosmatický optický systém, index podání barev Ra>80, 4000K, 4397 lm (dodávka vestaveb OS).
|  | viz.D2.01.01a-106, D1.01.06-104 : 13 |  | 13 | [21 empty] | VV | 0
SPU
57 | M21-Z/21-102 | D+M Svítidla "C" LED svítidlo 118W, (ekv. 4x28W) | ks | 26 |  | 0 |  | 0 |  | 0 | 21 | 0 | 0 | 0 | 0 | 0 |  | Vlastní | Indiv | 0 | 0 |  |  |  |  | POL1_
|  | vestavné do systémového kovového podhledu M625x1250, IP65, optický systém s tvrzeným oboustranně matovaným krycím sklem, index podání barev Ra>90, 4000K, 1000 lm, stmívatelné systémem DALI (dodávka vestaveb OS) | [23 empty] | POP |  | vestavné do systémového kovového podhledu M625x1250, IP65, optický systém s tvrzeným oboustranně matovaným krycím sklem, index podání barev Ra>90, 4000K, 1000 lm, stmívatelné systémem DALI (dodávka vestaveb OS)
|  | viz.D2.01.01a-106, D1.01.06-104 : 26 |  | 26 | [21 empty] | VV | 0
SPU
58 | M21-Z/21-103 | D+M Svítidla „D“ LED svítidlo 41W, (ekv. 4x14W) | ks | 21 |  | 0 |  | 0 |  | 0 | 21 | 0 | 0 | 0 | 0 | 0 |  | Vlastní | Indiv | 0 | 0 |  |  |  |  | POL1_
|  | vestavné do systémového kovového podhledu M625x625, optický systém s tvrzeným oboustranně matovaným sklem, index podání barev Ra>90, 4000K, 4000 lm (dodávka vestaveb OS) | [23 empty] | POP |  | vestavné do systémového kovového podhledu M625x625, optický systém s tvrzeným oboustranně matovaným sklem, index podání barev Ra>90, 4000K, 4000 lm (dodávka vestaveb OS)
|  | viz.D2.01.01a-106, D1.01.06-104 : 21 |  | 21 | [21 empty] | VV | 0
SPU
59 | M21-Z/21-104 | D+M Svítidla „DS“ LED svítidlo 41W, (ekv. 4x14W) | ks | 14 |  | 0 |  | 0 |  | 0 | 21 | 0 | 0 | 0 | 0 | 0 |  | Vlastní | Indiv | 0 | 0 |  |  |  |  | POL1_
|  | vestavné do systémového kovového podhledu M625x625, optický systém s tvrzeným oboustranně matovaným sklem, index podání barev Ra>90, 4000K, 4000 lm, stmívatelné systémem DALI, (dodávka vestaveb OS) | [23 empty] | POP |  | vestavné do systémového kovového podhledu M625x625, optický systém s tvrzeným oboustranně matovaným sklem, index podání barev Ra>90, 4000K, 4000 lm, stmívatelné systémem DALI, (dodávka vestaveb OS)
|  | viz.D2.01.01a-106, D1.01.06-104 : 14 |  | 14 | [21 empty] | VV | 0
SPU
60 | M21-Z/21-105 | D+M Svítidla „R“ Výstražné svítidlo "RTG - NEVSTUPOVAT" | ks | 16 |  | 0 |  | 0 |  | 0 | 21 | 0 | 0 | 0 | 0 | 0 |  | Vlastní | Indiv | 0 | 0 |  |  |  |  | POL1_
|  | vestavěné do příčky, kovové tělo, difuzor z tvrzeného skla, včetně příslušného piktogramu, LED 24x0,2W, 224lm, IP66, 391x174x59,5 mm, (dodávka vestaveb OS) | [23 empty] | POP |  | vestavěné do příčky, kovové tělo, difuzor z tvrzeného skla, včetně příslušného piktogramu, LED 24x0,2W, 224lm, IP66, 391x174x59,5 mm, (dodávka vestaveb OS)
|  | viz.D2.01.01a-106, D1.01.06-104 : 16 |  | 16 | [21 empty] | VV | 0
SPU
61 | M21-Z/21-107 | D+M Svítidla „LR“ "Výstražné svítidlo "RTG+LASER - NEVSTUPOVAT" | ks | 16 |  | 0 |  | 0 |  | 0 | 21 | 0 | 0 | 0 | 0 | 0 |  | Vlastní | Indiv | 0 | 0 |  |  |  |  | POL1_
|  | vestavěné do příčky, kovové tělo, difuzor z tvrzeného skla, včetně příslušného piktogramu, LED 24x0,2W, 224lm, IP66, 391x174x59,5 mm, (dodávka vestaveb OS) | [23 empty] | POP |  | vestavěné do příčky, kovové tělo, difuzor z tvrzeného skla, včetně příslušného piktogramu, LED 24x0,2W, 224lm, IP66, 391x174x59,5 mm, (dodávka vestaveb OS)
|  | viz.D2.01.01a-106, D1.01.06-104 : 16 |  | 16 | [21 empty] | VV | 0
SPU
62 | M21-Z/21-108 | D+M Podružný materiál | kpl | 1 |  | 0 |  | 0 |  | 0 | 21 | 0 | 0 | 0 | 0 | 0 |  | Vlastní | Indiv | 0 | 0 |  |  |  |  | POL1_
|  | viz. D1.01.06-104 : 1 |  | 1 | [21 empty] | VV | 0
SPU
[24 empty] | 15 | 21
| Celkem |  |  |  |  | 0 | [17 empty] | 0 | 0 | SUM
JKSO:
| 801.11 | budovy nemocnic a nemocnic s poliklinikou | [23 empty] | JKSO
| m3 | svislá nosná konstrukce monolitická betonová tyčová | [23 empty] | JKSOChar
|  | rekonstrukce a modernizace objektu s opravou | [23 empty] | JKSOAkce
END

## xPS_01 D2.01.01b Pol
Položkový soupis prací a dodávek | [25 empty] | #TypZaznamu#
S: | LTPROJEKT/N062 | FAKULTNÍ NEMOCNICE BRNO - TECHNOLOGICKÁ OBNOVA OPERAČNÍCH SÁLŮ | [23 empty] | STA
O: | xPS_01 | 1. ETAPA - PROVOZNÍ SOUBORY | [20 empty] | PRO |  |  | OBJ
R: | D2.01.01b | Zdravotnická technologie – vybavení | [23 empty] | ROZ
P.č. | Číslo položky | Název položky | MJ | množství | cena / MJ | Celkem | Dodávka | Dodávka celk. | Montáž | Montáž celk. | DPH | cena s DPH | hmotnost / MJ | hmotnost celk.(t) | dem. hmotnost / MJ | dem. hmotnost celk.(t) | Ceník | Cen. soustava / platnost | Cenová úroveň | Nhod / MJ | Nhod celk. | Dodavatel
Díl: | 1 | zdravotnický mobiliář |  |  |  | 0 |  | 0 |  | 0 |  | 0 |  | 0 |  | 0 |  |  |  |  | 0 |  |  |  |  | DIL
1 | 420001 | linka pracovní vč. umyvadla,dřezu,dolní+horní skříňky,lékárna uzamyk.,trezor,chladnička na léky | ks | 1 |  | 0 |  | 0 |  | 0 | 21 | 0 | 0 | 0 | 0 | 0 |  | Vlastní | Indiv | 0 | 0 |  |  |  |  | POL1_1
|  | celkový rozměr cca 3900 /670/2100 mm : | [23 empty] | VV | 0
|  | Technické podmínky nábytku Příloha č. 1 : | [23 empty] | VV | 0
|  | linka pracovní - dolní + horní skříňky : | [23 empty] | VV | 0
|  | s prostorem pro podstavnou chladničku na léky (cca 600 mm) : | [23 empty] | VV | 0
|  | pracovní nerezová deska sendvičového provedení, zadní lem 20/40 mm : | [23 empty] | VV | 0
|  | 1x vevařený dřez nerez, 1x vevařené umyvadlo nerez : | [23 empty] | VV | 0
|  | 1x skříň vysoká pro ISO moduly a teleskopické zásuvky, dvoukřídlá, uzamykatelná : | [23 empty] | VV | 0
|  | cca 900/670/2100 mm : | [23 empty] | VV | 0
|  | 1 sloupec vč. košů 8x koš 400/600/100mm, 1x modul 400/600/50 mm, 3 x přestavitelná nerezová police : | [23 empty] | VV | 0
|  | 1 soupec vč. kovových barevně lakovaných zásuvek na plných teleskopických výjezdech, 4x 185 mm, 1x 100 mm, 2xpolice : | [23 empty] | VV | 0
|  | 1x skříň spodní, dvoukřídlá s vestavěným systémem teleskopických kovových, barevně lakovaných zásuvek : | [23 empty] | VV | 0
|  | cca 1100/670/860 mm : | [23 empty] | VV | 0
|  | vč. 1 ks teleskopické zásuvky o výšce 185 mm a 3 ks teleskopických zásuvek o výšce 100 mm : | [23 empty] | VV | 0
|  | 1x skříň spodní pod dřez, dvoukřídlá : | [23 empty] | VV | 0
|  | cca 1200/670/860 mm : | [23 empty] | VV | 0
|  | 2x skříň závěsná dvojitá s vetavěným systémem přestavitelných nerezových polic : | [23 empty] | VV | 0
|  | cca 1200/370/600 mm a 1100/370/600 mm : | [23 empty] | VV | 0
|  | 1x skříň závěsná jednoduchá s vetavěným systémem přestavitelných nerezových polic : | [23 empty] | VV | 0
|  | cca 600/370/600 mm : | [23 empty] | VV | 0
|  | 2x boční zákryt : | [23 empty] | VV | 0
|  | 2x vrchní šikmý zákryt : | [23 empty] | VV | 0
|  | sokl každé skříně svýškově stavitelnými skrytými nožkami a krycími lištami, kryjícími jednotlivé sokly : | [23 empty] | VV | 0
|  | 1 ks LED osvětlení pracovní linky : | [23 empty] | VV | 0
|  | chladnička pro skladování léků vyhovující standardu DIN 58345 : | [23 empty] | VV | 0
|  | integrovaná pod pracovní desku linky ve výšce 900 mm : | [23 empty] | VV | 0
|  | vnitřní objem objem cca 115 l : | [23 empty] | VV | 0
|  | 1-dvéřová, dveře samozavírací prosklené : | [23 empty] | VV | 0
|  | chladící systém s nuceným oběhem vzduchu : | [23 empty] | VV | 0
|  | elektronické ovládání : | [23 empty] | VV | 0
|  | ukazatel teploty vnější, digitální : | [23 empty] | VV | 0
|  | rozhraní RS 485 pro monitoring teploty : | [23 empty] | VV | 0
|  | přechodka pro externí čidlo : | [23 empty] | VV | 0
|  | výstup alarmu : | [23 empty] | VV | 0
|  | externí zvukový alarm při výpadku elektrického proudu : | [23 empty] | VV | 0
|  | záložní akumulátor pro elektroniku : | [23 empty] | VV | 0
|  | optický a akustický alarm : | [23 empty] | VV | 0
|  | LED osvětlení : | [23 empty] | VV | 0
|  | 3x police výškově nastavitelné : | [23 empty] | VV | 0
|  | trezor na léky vyroben z masivní oceli : | [23 empty] | VV | 0
|  | čelní stěna a dveře o tl. 8 mm : | [23 empty] | VV | 0
|  | nátěr epoxidovým práškem : | [23 empty] | VV | 0
|  | západky niklem potažené ocelové šrouby, západky ve třech směrech : | [23 empty] | VV | 0
|  | kotvení - otvory pro bezpečnou montáž na spodní straně a na zadní straně trezoru : | [23 empty] | VV | 0
|  | dodávka vč. instalačního materiálu : | [23 empty] | VV | 0
|  | vysokokapacitní elektronický systém s trvalou pamětí : | [23 empty] | VV | 0
|  | přehledná ovládací klávesnice s LED diodou indikující zadávání aktuálních číslic : | [23 empty] | VV | 0
|  | externí nouzové otevření 9V baterií : | [23 empty] | VV | 0
|  | 2ks klíče pro nouzové otevření : | [23 empty] | VV | 0
|  | 1x vnitřní vyjímatelná police : | [23 empty] | VV | 0
|  | objem cca 17 l : | [23 empty] | VV | 0
|  | vnější rozměry (š/hl/v) 350-400/320/250 mm maximum : | [23 empty] | VV | 0
|  | 1 |  | 1 | [21 empty] | VV | 0
SPU
2 | 420002 | linka pracovní vč. umyvadla,dřezu,dolní+horní skříňky,lékárna uzamyk.,trezor,chladnička na léky | ks | 1 |  | 0 |  | 0 |  | 0 | 21 | 0 | 0 | 0 | 0 | 0 |  | Vlastní | Indiv | 0 | 0 |  |  |  |  | POL1_1
|  | celkový rozměr cca 3600/670/2100 mm : | [23 empty] | VV | 0
|  | Technické podmínky nábytku Příloha č. 1 : | [23 empty] | VV | 0
|  | linka pracovní - dolní + horní skříňky : | [23 empty] | VV | 0
|  | s prostorem pro podstavnou chladničku na léky (cca 600 mm) : | [23 empty] | VV | 0
|  | pracovní nerezová deska sendvičového provedení, zadní lem 20/40 mm : | [23 empty] | VV | 0
|  | 1x vevařený dřez nerez, 1x vevařené umyvadlo nerez : | [23 empty] | VV | 0
|  | 1x skříň vysoká pro ISO moduly a teleskopické zásuvky, dvoukřídlá, uzamykatelná : | [23 empty] | VV | 0
|  | cca 900/670/2100 mm : | [23 empty] | VV | 0
|  | 1 sloupec vč. košů 8x koš 400/600/100mm, 1x modul 400/600/50 mm, 3 x přestavitelná nerezová police : | [23 empty] | VV | 0
|  | 1 soupec vč. kovových barevně lakovaných zásuvek na plných teleskopických výjezdech, 4x 185 mm, 1x 100 mm, 2xpolice : | [23 empty] | VV | 0
|  | 1x skříň spodní, dvoukřídlá s vestavěným systémem teleskopických kovových, barevně lakovaných zásuvek : | [23 empty] | VV | 0
|  | cca 1000/670/860 mm : | [23 empty] | VV | 0
|  | vč. 1 ks zásuvky o výšce 185 mm a 3 ks zásuvek o výšce 100 mm : | [23 empty] | VV | 0
|  | 1x skříň spodní pod dřez, dvoukřídlá : | [23 empty] | VV | 0
|  | cca 1000/670/860 mm : | [23 empty] | VV | 0
|  | 2x skříň závěsná dvojitá s vetavěným systémem přestavitelných nerezových polic : | [23 empty] | VV | 0
|  | cca 1000/370/600 mm : | [23 empty] | VV | 0
|  | 1x skříň závěsná jednoduchá s vetavěným systémem přestavitelných nerezových polic : | [23 empty] | VV | 0
|  | cca 600/370/600 mm : | [23 empty] | VV | 0
|  | 2x boční zákryt : | [23 empty] | VV | 0
|  | 2x vrchní šikmý zákryt : | [23 empty] | VV | 0
|  | sokl každé skříně svýškově stavitelnými skrytými nožkami a krycími lištami, kryjícími jednotlivé sokly : | [23 empty] | VV | 0
|  | 1 ks LED osvětlení pracovní linky : | [23 empty] | VV | 0
|  | chladnička pro skladování léků vyhovující standardu DIN 58345 : | [23 empty] | VV | 0
|  | integrovaná pod pracovní desku linky ve výšce 900 mm : | [23 empty] | VV | 0
|  | vnitřní objem objem cca 115 l : | [23 empty] | VV | 0
|  | 1-dvéřová, dveře samozavírací prosklené : | [23 empty] | VV | 0
|  | chladící systém s nuceným oběhem vzduchu : | [23 empty] | VV | 0
|  | elektronické ovládání : | [23 empty] | VV | 0
|  | ukazatel teploty vnější, digitální : | [23 empty] | VV | 0
|  | rozhraní RS 485 pro monitoring teploty : | [23 empty] | VV | 0
|  | přechodka pro externí čidlo : | [23 empty] | VV | 0
|  | výstup alarmu : | [23 empty] | VV | 0
|  | externí zvukový alarm při výpadku elektrického proudu : | [23 empty] | VV | 0
|  | záložní akumulátor pro elektroniku : | [23 empty] | VV | 0
|  | optický a akustický alarm : | [23 empty] | VV | 0
|  | LED osvětlení : | [23 empty] | VV | 0
|  | 3x police výškově nastavitelné : | [23 empty] | VV | 0
|  | trezor na léky vyroben z masivní oceli : | [23 empty] | VV | 0
|  | čelní stěna a dveře o tl. 8 mm : | [23 empty] | VV | 0
|  | nátěr epoxidovým práškem : | [23 empty] | VV | 0
|  | západky niklem potažené ocelové šrouby, západky ve třech směrech : | [23 empty] | VV | 0
|  | kotvení - otvory pro bezpečnou montáž na spodní straně a na zadní straně trezoru : | [23 empty] | VV | 0
|  | dodávka vč. instalačního materiálu : | [23 empty] | VV | 0
|  | vysokokapacitní elektronický systém s trvalou pamětí : | [23 empty] | VV | 0
|  | přehledná ovládací klávesnice s LED diodou indikující zadávání aktuálních číslic : | [23 empty] | VV | 0
|  | externí nouzové otevření 9V baterií : | [23 empty] | VV | 0
|  | 2ks klíče pro nouzové otevření : | [23 empty] | VV | 0
|  | 1x vnitřní vyjímatelná police : | [23 empty] | VV | 0
|  | objem cca 17 l : | [23 empty] | VV | 0
|  | vnější rozměry (š/hl/v) 350-400/320/250 mm maximum : | [23 empty] | VV | 0
|  | 1 |  | 1 | [21 empty] | VV | 0
SPU
3 | 420003 | linka pracovní vč. umyvadla,dřezu,dolní+horní skříňky,lékárna uzamyk.,trezor,chladnička na léky | ks | 1 |  | 0 |  | 0 |  | 0 | 21 | 0 | 0 | 0 | 0 | 0 |  | Vlastní | Indiv | 0 | 0 |  |  |  |  | POL1_1
|  | celkový rozměr cca 3100/670/2100 mm : | [23 empty] | VV | 0
|  | Technické podmínky nábytku Příloha č. 1 : | [23 empty] | VV | 0
|  | linka pracovní - dolní + horní skříňky : | [23 empty] | VV | 0
|  | s prostorem pro podstavnou chladničku na léky (cca 600 mm) : | [23 empty] | VV | 0
|  | pracovní nerezová deska sendvičového provedení, zadní lem 20/40 mm : | [23 empty] | VV | 0
|  | 1x vevařený dřez nerez, 1x vevařené umyvadlo nerez : | [23 empty] | VV | 0
|  | 1x skříň vysoká pro ISO moduly a teleskopické zásuvky, dvoukřídlá, uzamykatelná : | [23 empty] | VV | 0
|  | cca 900/670/2100 mm : | [23 empty] | VV | 0
|  | 1 sloupec vč. košů 8x koš 400/600/100mm, 1x modul 400/600/50 mm, 3 x přestavitelná nerezová police : | [23 empty] | VV | 0
|  | 1 soupec vč. kovových barevně lakovaných zásuvek na plných teleskopických výjezdech, 4x 185 mm, 1x 100 mm, 2xpolice : | [23 empty] | VV | 0
|  | 1x skříň spodní, jednokřídlá s vestavěným systémem teleskopických kovových, barevně lakovaných zásuvek : | [23 empty] | VV | 0
|  | cca 500/670/860 mm : | [23 empty] | VV | 0
|  | vč. 1 ks zásuvky o výšce 185 mm a 3 ks zásuvek o výšce 100 mm : | [23 empty] | VV | 0
|  | 1x skříň spodní pod dřez, dvoukřídlá : | [23 empty] | VV | 0
|  | cca 1000/670/860 mm : | [23 empty] | VV | 0
|  | 1x skříň závěsná dvojitá s vetavěným systémem přestavitelných nerezových polic : | [23 empty] | VV | 0
|  | cca 1000/370/600 mm : | [23 empty] | VV | 0
|  | 2x skříň závěsná jednoduchá s vetavěným systémem přestavitelných nerezových polic : | [23 empty] | VV | 0
|  | cca 600/370/600 mm a 500/370/600 mm : | [23 empty] | VV | 0
|  | 2x boční zákryt : | [23 empty] | VV | 0
|  | 2x vrchní šikmý zákryt : | [23 empty] | VV | 0
|  | sokl každé skříně svýškově stavitelnými skrytými nožkami a krycími lištami, kryjícími jednotlivé sokly : | [23 empty] | VV | 0
|  | 1 ks LED osvětlení pracovní linky : | [23 empty] | VV | 0
|  | chladnička pro skladování léků vyhovující standardu DIN 58345 : | [23 empty] | VV | 0
|  | integrovaná pod pracovní desku linky ve výšce 900 mm : | [23 empty] | VV | 0
|  | vnitřní objem objem cca 115 l : | [23 empty] | VV | 0
|  | 1-dvéřová, dveře samozavírací prosklené : | [23 empty] | VV | 0
|  | chladící systém s nuceným oběhem vzduchu : | [23 empty] | VV | 0
|  | elektronické ovládání : | [23 empty] | VV | 0
|  | ukazatel teploty vnější, digitální : | [23 empty] | VV | 0
|  | rozhraní RS 485 pro monitoring teploty : | [23 empty] | VV | 0
|  | přechodka pro externí čidlo : | [23 empty] | VV | 0
|  | výstup alarmu : | [23 empty] | VV | 0
|  | externí zvukový alarm při výpadku elektrického proudu : | [23 empty] | VV | 0
|  | záložní akumulátor pro elektroniku : | [23 empty] | VV | 0
|  | optický a akustický alarm : | [23 empty] | VV | 0
|  | LED osvětlení : | [23 empty] | VV | 0
|  | 3x police výškově nastavitelné : | [23 empty] | VV | 0
|  | trezor na léky vyroben z masivní oceli : | [23 empty] | VV | 0
|  | čelní stěna a dveře o tl. 8 mm : | [23 empty] | VV | 0
|  | nátěr epoxidovým práškem : | [23 empty] | VV | 0
|  | západky niklem potažené ocelové šrouby, západky ve třech směrech : | [23 empty] | VV | 0
|  | kotvení - otvory pro bezpečnou montáž na spodní straně a na zadní straně trezoru : | [23 empty] | VV | 0
|  | dodávka vč. instalačního materiálu : | [23 empty] | VV | 0
|  | vysokokapacitní elektronický systém s trvalou pamětí : | [23 empty] | VV | 0
|  | přehledná ovládací klávesnice s LED diodou indikující zadávání aktuálních číslic : | [23 empty] | VV | 0
|  | externí nouzové otevření 9V baterií : | [23 empty] | VV | 0
|  | 2ks klíče pro nouzové otevření : | [23 empty] | VV | 0
|  | 1x vnitřní vyjímatelná police : | [23 empty] | VV | 0
|  | objem cca 17 l : | [23 empty] | VV | 0
|  | vnější rozměry (š/hl/v) 350-400/320/250 mm maximum : | [23 empty] | VV | 0
|  | 1 |  | 1 | [21 empty] | VV | 0
SPU
4 | 363020 | sestava skříňová prachutěsná, horní část se šikmým zákrytem ke zdi | ks | 1 |  | 0 |  | 0 |  | 0 | 21 | 0 | 0 | 0 | 0 | 0 |  | Vlastní | Indiv | 0 | 0 |  |  |  |  | POL3_1
|  | celkový rozměr cca 4680/670/2100 mm : | [23 empty] | VV | 0
|  | Technické podmínky nábytku Příloha č. 1 : | [23 empty] | VV | 0
|  | 2x 457/670/2100 mm : | [23 empty] | VV | 0
|  | skříň vysoká jednokřídlá pro ISO moduly včetně modulového systému s teleskopickými výjezdy a přestavitelnými policemi : | [23 empty] | VV | 0
|  | vč. košů 4x koš 400/600/200mm, 2x koš 400/600/100 mm, 2 x přestavitelná nerezová police : | [23 empty] | VV | 0
|  | 4x 900/670/2100 mm : | [23 empty] | VV | 0
|  | skříň vysoká dvojitá s vestavěným systémem přestavitelných nerezových polic : | [23 empty] | VV | 0
|  | 2x vrchní šikmý zákryt : | [23 empty] | VV | 0
|  | 1x boční vysoký zákryt : | [23 empty] | VV | 0
|  | celonerezové provedení z materiálu dle EN 1.4301 : | [23 empty] | VV | 0
|  | dvoustěnné korpusy a dveře skříní s vloženou izolací : | [23 empty] | VV | 0
|  | celoobvodové těsnění na dveřích : | [23 empty] | VV | 0
|  | police s nosností 80 kg : | [23 empty] | VV | 0
|  | barevné provedení v odstínech RAL/NCS včetně korpusů a zákrytů : | [23 empty] | VV | 0
|  | úchyty nerezové d. cca 160 mm : | [23 empty] | VV | 0
|  | 1 |  | 1 | [21 empty] | VV | 0
SPU
5 | 363021 | sestava skříňová prachutěsná, horní část se šikmým zákrytem ke zdi | ks | 1 |  | 0 |  | 0 |  | 0 | 21 | 0 | 0 | 0 | 0 | 0 |  | Vlastní | Indiv | 0 | 0 |  |  |  |  | POL3_1
|  | celkový rozměr cca 4150/670/2100 mm : | [23 empty] | VV | 0
|  | Technické podmínky nábytku Příloha č. 1 : | [23 empty] | VV | 0
|  | 1x 900/670/2100 mm : | [23 empty] | VV | 0
|  | skříň vysoká dvojitá s vestavěným systémem přestavitelných nerezových polic : | [23 empty] | VV | 0
|  | 1x 900/670/2100 mm : | [23 empty] | VV | 0
|  | 2x 1100/670/2100 mm : | [23 empty] | VV | 0
|  | skříň vysoká dvojitá s vestavěným systémem teleskopických kovových, barevně lakovaných zásuvek : | [23 empty] | VV | 0
|  | 2x vrchní šikmý zákryt : | [23 empty] | VV | 0
|  | 1x boční vysoký zákryt : | [23 empty] | VV | 0
|  | celonerezové provedení z materiálu dle EN 1.4301 : | [23 empty] | VV | 0
|  | dvoustěnné korpusy a dveře skříní s vloženou izolací : | [23 empty] | VV | 0
|  | celoobvodové těsnění na dveřích : | [23 empty] | VV | 0
|  | police s nosností 80 kg : | [23 empty] | VV | 0
|  | barevné provedení v odstínech RAL/NCS včetně korpusů a zákrytů : | [23 empty] | VV | 0
|  | úchyty nerezové d. cca 160 mm : | [23 empty] | VV | 0
|  | 1 |  | 1 | [21 empty] | VV | 0
SPU
6 | 363024 | sestava skříňová prachutěsná, horní část se šikmým zákrytem ke zdi | ks | 1 |  | 0 |  | 0 |  | 0 | 21 | 0 | 0 | 0 | 0 | 0 |  | Vlastní | Indiv | 0 | 0 |  |  |  |  | POL3_1
|  | celkový rozměr cca 2700/670/2100 mm : | [23 empty] | VV | 0
|  | Technické podmínky nábytku Příloha č. 1 : | [23 empty] | VV | 0
|  | 2x 457/670/2100 mm : | [23 empty] | VV | 0
|  | skříň vysoká jednokřídlá pro ISO moduly včetně modulového systému s teleskopickými výjezdy a přestavitelnými policemi : | [23 empty] | VV | 0
|  | vč. košů 4x koš 400/600/200mm, 2x koš 400/600/100 mm, 2 x přestavitelná nerezová police : | [23 empty] | VV | 0
|  | 1x 900/670/2100 mm : | [23 empty] | VV | 0
|  | skříň vysoká dvojitá s vestavěným systémem teleskopických kovových, barevně lakovaných zásuvek : | [23 empty] | VV | 0
|  | 800/670/2100 mm : | [23 empty] | VV | 0
|  | skříň vysoká dvojitá s vestavěným systémem teleskopických kovových, barevně lakovaných zásuvek : | [23 empty] | VV | 0
|  | 1x vrchní šikmý zákryt : | [23 empty] | VV | 0
|  | 1x boční vysoký zákryt : | [23 empty] | VV | 0
|  | celonerezové provedení z materiálu dle EN 1.4301 : | [23 empty] | VV | 0
|  | dvoustěnné korpusy a dveře skříní s vloženou izolací : | [23 empty] | VV | 0
|  | celoobvodové těsnění na dveřích : | [23 empty] | VV | 0
|  | police s nosností 80 kg : | [23 empty] | VV | 0
|  | barevné provedení v odstínech RAL/NCS včetně korpusů a zákrytů : | [23 empty] | VV | 0
|  | úchyty nerezové d. cca 160 mm : | [23 empty] | VV | 0
|  | 1 |  | 1 | [21 empty] | VV | 0
SPU
7 | 420005 | 1x výlevka, 1x linka pracovní vč. umyvadla,dřezu,dolní+horní skříňky | ks | 2 |  | 0 |  | 0 |  | 0 | 21 | 0 | 0 | 0 | 0 | 0 |  | Vlastní | Indiv | 0 | 0 |  |  |  |  | POL3_1
|  | celkový rozměr cca 2700/570/2100 mm : | [23 empty] | VV | 0
|  | Technické podmínky nábytku Příloha č. 1 : | [23 empty] | VV | 0
|  | 1x nerezová výlevka s 3-strannou galerií cca 380 mm vysokou, ochranný rošt, odpad pr. 70 mm : | [23 empty] | VV | 0
|  | pracovní nerezová deska sendvičového provedení, zadní lem 20/40 mm : | [23 empty] | VV | 0
|  | 1x vevařený dřez nerez, 1x vevařené umyvadlo nerez : | [23 empty] | VV | 0
|  | 1x skříň spodní pod výlevku, jednokřídlá : | [23 empty] | VV | 0
|  | cca 600/570/560 mm : | [23 empty] | VV | 0
|  | 1x skříň spodní, dvoukřídlá s vestavěným systémem teleskopických kovových, barevně lakovaných zásuvek : | [23 empty] | VV | 0
|  | cca 1000/570/860 mm : | [23 empty] | VV | 0
|  | vč. 1 ks zásuvky o výšce 185 mm a 3 ks zásuvek o výšce 100 mm : | [23 empty] | VV | 0
|  | 1x skříň spodní pod dřez, dvoukřídlá : | [23 empty] | VV | 0
|  | cca 1000/570/860 mm : | [23 empty] | VV | 0
|  | 2x skříň závěsná dvojitá s vetavěným systémem přestavitelných nerezových polic : | [23 empty] | VV | 0
|  | cca 1000/370/600 mm : | [23 empty] | VV | 0
|  | 2x boční zákryt : | [23 empty] | VV | 0
|  | 1x vrchní šikmý zákryt : | [23 empty] | VV | 0
|  | sokl každé skříně svýškově stavitelnými skrytými nožkami a krycími lištami, kryjícími jednotlivé sokly : | [23 empty] | VV | 0
|  | 1 ks LED osvětlení pracovní linky : | [23 empty] | VV | 0
|  | 2 |  | 2 | [21 empty] | VV | 0
SPU
8 | 420006 | 1x výlevka, 1x linka pracovní vč. umyvadla,dřezu,dolní+horní skříňky | ks | 1 |  | 0 |  | 0 |  | 0 | 21 | 0 | 0 | 0 | 0 | 0 |  | Vlastní | Indiv | 0 | 0 |  |  |  |  | POL3_1
|  | celkový rozměr cca 1800/570/2100 mm : | [23 empty] | VV | 0
|  | Technické podmínky nábytku Příloha č. 1 : | [23 empty] | VV | 0
|  | 1x nerezová výlevka s 3-strannou galerií cca 380 mm vysokou, ochranný rošt, odpad pr. 70 mm : | [23 empty] | VV | 0
|  | pracovní nerezová deska sendvičového provedení, zadní lem 20/40 mm : | [23 empty] | VV | 0
|  | 1x vevařený dřez nerez, 1x vevařené umyvadlo nerez : | [23 empty] | VV | 0
|  | 1x skříň spodní pod výlevku, jednokřídlá : | [23 empty] | VV | 0
|  | cca 600/570/560 mm : | [23 empty] | VV | 0
|  | 1x skříň spodní pod dřez, dvoukřídlá : | [23 empty] | VV | 0
|  | cca 1100/570/860 mm : | [23 empty] | VV | 0
|  | 1x skříň závěsná dvojitá s vetavěným systémem přestavitelných nerezových polic : | [23 empty] | VV | 0
|  | cca 1100/370/600 mm : | [23 empty] | VV | 0
|  | 2x boční zákryt : | [23 empty] | VV | 0
|  | 1x vrchní šikmý zákryt : | [23 empty] | VV | 0
|  | sokl každé skříně svýškově stavitelnými skrytými nožkami a krycími lištami, kryjícími jednotlivé sokly : | [23 empty] | VV | 0
|  | 1 ks LED osvětlení pracovní linky : | [23 empty] | VV | 0
|  | 1 |  | 1 | [21 empty] | VV | 0
SPU
9 | 492000 | směšovač dezinfekce | ks | 3 |  | 0 |  | 0 |  | 0 | 21 | 0 | 0 | 0 | 0 | 0 |  | Vlastní | Indiv | 0 | 0 |  |  |  |  | POL3_1
|  | orientační rozměry 350/250/100 mm : | [23 empty] | VV | 0
|  | mixážní systém pro ředění koncentrátů a pro přípravu pracovních roztoků : | [23 empty] | VV | 0
|  | nástěnné dávkovací zařízení : | [23 empty] | VV | 0
|  | ruční ovládání : | [23 empty] | VV | 0
|  | vč. instalačního materiálu : | [23 empty] | VV | 0
|  | 3 |  | 3 | [21 empty] | VV | 0
SPU
[24 empty] | 15 | 21
| Celkem |  |  |  |  | 0 | [17 empty] | 0 | 0 | SUM
JKSO:
| 801.11 | budovy nemocnic a nemocnic s poliklinikou | [23 empty] | JKSO
| m3 | svislá nosná konstrukce monolitická betonová tyčová | [23 empty] | JKSOChar
|  | rekonstrukce a modernizace objektu s opravou | [23 empty] | JKSOAkce
END

## xPS_01 D2.01.02 Pol
Položkový soupis prací a dodávek | [25 empty] | #TypZaznamu#
S: | LTPROJEKT/N062 | FAKULTNÍ NEMOCNICE BRNO - TECHNOLOGICKÁ OBNOVA OPERAČNÍCH SÁLŮ | [23 empty] | STA
O: | xPS_01 | 1. ETAPA - PROVOZNÍ SOUBORY | [20 empty] | PRO |  |  | OBJ
R: | D2.01.02 | Vzduchotechnika | [23 empty] | ROZ
P.č. | Číslo položky | Název položky | MJ | množství | cena / MJ | Celkem | Dodávka | Dodávka celk. | Montáž | Montáž celk. | DPH | cena s DPH | hmotnost / MJ | hmotnost celk.(t) | dem. hmotnost / MJ | dem. hmotnost celk.(t) | Ceník | Cen. soustava / platnost | Cenová úroveň | Nhod / MJ | Nhod celk. | Dodavatel
Díl: | 1 | 14 Klimatizace OPS_přívod |  |  |  | 0 |  | 0 |  | 0 |  | 0 |  | 0 |  | 0 |  |  |  |  | 0 |  |  |  |  | DIL
1 | 14102017 | D+M Zónový chladič do potrubí 600x500 mm, 3550 m3/h, jm.výkon 11,8 kW, ?t=7/13°C, ?p=7,46 kPa na, straně vody, ?p=137 Pa na straně vzduchu; materiál Cu/Al, připojení zleva; součástí dodávky | ks | 1 |  | 0 |  | 0 |  | 0 | 21 | 0 | 0 | 0 | 0 | 0 |  | Vlastní | Indiv | 0 | 0 |  |  |  |  | POL1_1
|  | eliminátor kapek a nerezová vana. Opláštění pozink. plech. | [23 empty] | POP
|  | Výkres č. D2.01.02 - 102: : | [23 empty] | VV | 0
|  | 1 |  | 1 | [21 empty] | VV | 0
SPU
2 | 14112017 | D+M Regulátor variabilního průtoku se servopohonem 24V (0-10V); 400x400 mm, 3700 m3/h | ks | 1 |  | 0 |  | 0 |  | 0 | 21 | 0 | 0 | 0 | 0 | 0 |  | Vlastní | Indiv | 0 | 0 |  |  |  |  | POL1_1
|  | Výkres č. D2.01.02 - 102: : | [23 empty] | VV | 0
|  | 1 |  | 1 | [21 empty] | VV | 0
SPU
3 | 1412017 | D+M Vzduchotechnická jednotka pro úpravu čerstvého vzduchu, vnitřní jednotka, strana obsluhy pravá,, V=16100 m3/h; | ks | 1 |  | 0 |  | 0 |  | 0 | 21 | 0 | 0 | 0 | 0 | 0 |  | Vlastní | Indiv | 0 | 0 |  |  |  |  | POL1_1
|  | Jednotka musí splňovat Nařízení komise EU č. 1253/2014 na ecodesign větracích jednotek (ErP) pro rok 2018. : | [23 empty] | VV | 0
|  | Příslušenství jednotky: tlumící vložky, elektromotor vhodný pro řízení frekvenčním měničem, sifony (2x), servisní vypínač. Komora parního vlhčení bude celonerezová. : | [23 empty] | VV | 0
|  | Rozměrové schéma a specifikace jednotlivých dílů viz.Příloha č.1 - Technické parametry jednotky. : | [23 empty] | VV | 0
|  | Z důvodu omezené šířky stěhovací trasy je nutná pro část klimajednotky místní montáž (š>850 mm) : | [23 empty] | VV | 0
|  | Výkres č. D2.01.02 - 102: : | [23 empty] | VV | 0
|  | 1 |  | 1 | [21 empty] | VV | 0
SPU
4 | 14122017 | D+M Regulátor variabilního průtoku se servopohonem 24V (0-10V); 500x400 mm, 4100 m3/h | ks | 1 |  | 0 |  | 0 |  | 0 | 21 | 0 | 0 | 0 | 0 | 0 |  | Vlastní | Indiv | 0 | 0 |  |  |  |  | POL1_1
|  | Výkres č. D2.01.02 - 102: : | [23 empty] | VV | 0
|  | 1 |  | 1 | [21 empty] | VV | 0
SPU
5 | 1413 | D+M Regulátor variabilního průtoku se servopohonem 24V (0-10V); 500x400 mm, 4750 m3/h | ks | 1 |  | 0 |  | 0 |  | 0 | 21 | 0 | 0 | 0 | 0 | 0 |  | Vlastní | Indiv | 0 | 0 |  |  |  |  | POL1_1
|  | Výkres č. D2.01.02 - 102: : | [23 empty] | VV | 0
|  | 1 |  | 1 | [21 empty] | VV | 0
SPU
6 | 1414 | D+M Regulátor variabilního průtoku se servopohonem 24V (0-10V); 400x400 mm, 3550 m3/h | ks | 1 |  | 0 |  | 0 |  | 0 | 21 | 0 | 0 | 0 | 0 | 0 |  | Vlastní | Indiv | 0 | 0 |  |  |  |  | POL1_1
|  | Výkres č. D2.01.02 - 102: : | [23 empty] | VV | 0
|  | 1 |  | 1 | [21 empty] | VV | 0
SPU
7 | 1415 | D+M Tlumič hluku o rozměrech 800x500x2000 mm sestavený z jednotlivých buňek 400*500*2000 [80°C ] v, počtu 2 ks s náběhy na obou koncích; buňky v hygienickém provedení | ks | 4 |  | 0 |  | 0 |  | 0 | 21 | 0 | 0 | 0 | 0 | 0 |  | Vlastní | Indiv | 0 | 0 |  |  |  |  | POL1_1
|  | Výkres č. D2.01.02 - 102: : | [23 empty] | VV | 0
|  | 4 |  | 4 | [21 empty] | VV | 0
SPU
8 | 1416 | D+M Požární klapka s požární odolností EI90 o rozměru 500x500 mm; provedení se servopohonem 24 V, (AC/DC) s pružinou, dále vybavená termoelektrickým spouštěcím čidlem, součástí servopohonu jsou i | ks | 1 |  | 0 |  | 0 |  | 0 | 21 | 0 | 0 | 0 | 0 | 0 |  | Vlastní | Indiv | 0 | 0 |  |  |  |  | POL1_1
|  | pomocné spínače se signalizací polohy listu klapky. | [23 empty] | POP
|  | Výkres č. D2.01.02 - 103: : | [23 empty] | VV | 0
|  | 1 |  | 1 | [21 empty] | VV | 0
SPU
9 | 1417 | D+M Požární klapka s požární odolností EI90 o rozměru 500x500 mm; provedení se servopohonem 24 V, (AC/DC) s pružinou, dále vybavená termoelektrickým spouštěcím čidlem, součástí servopohonu jsou i | ks | 1 |  | 0 |  | 0 |  | 0 | 21 | 0 | 0 | 0 | 0 | 0 |  | Vlastní | Indiv | 0 | 0 |  |  |  |  | POL1_1
|  | pomocné spínače se signalizací polohy listu klapky. | [23 empty] | POP
|  | Výkres č. D2.01.02 - 103: : | [23 empty] | VV | 0
|  | 1 |  | 1 | [21 empty] | VV | 0
SPU
10 | 1418 | D+M Požární klapka s požární odolností EI90 o rozměru 500x500 mm; provedení se servopohonem 24 V, (AC/DC) s pružinou, dále vybavená termoelektrickým spouštěcím čidlem, součástí servopohonu jsou i | ks | 1 |  | 0 |  | 0 |  | 0 | 21 | 0 | 0 | 0 | 0 | 0 |  | Vlastní | Indiv | 0 | 0 |  |  |  |  | POL1_1
|  | pomocné spínače se signalizací polohy listu klapky. | [23 empty] | POP
|  | Výkres č. D2.01.02 - 103: : | [23 empty] | VV | 0
|  | 1 |  | 1 | [21 empty] | VV | 0
SPU
11 | 1419 | D+M Požární klapka s požární odolností EI90 o rozměru 630x315 mm; provedení se servopohonem 24 V, (AC/DC) s pružinou, dále vybavená termoelektrickým spouštěcím čidlem, součástí servopohonu jsou i | ks | 1 |  | 0 |  | 0 |  | 0 | 21 | 0 | 0 | 0 | 0 | 0 |  | Vlastní | Indiv | 0 | 0 |  |  |  |  | POL1_1
|  | pomocné spínače se signalizací polohy listu klapky. | [23 empty] | POP
|  | Výkres č. D2.01.02 - 103: : | [23 empty] | VV | 0
|  | 1 |  | 1 | [21 empty] | VV | 0
SPU
12 | 1420 | D+M Požární klapka s požární odolností EI90 o rozměru 400x500 mm; provedení se servopohonem 24 V, (AC/DC) s pružinou, dále vybavená termoelektrickým spouštěcím čidlem, součástí servopohonu jsou i | ks | 1 |  | 0 |  | 0 |  | 0 | 21 | 0 | 0 | 0 | 0 | 0 |  | Vlastní | Indiv | 0 | 0 |  |  |  |  | POL1_1
|  | pomocné spínače se signalizací polohy listu klapky. | [23 empty] | POP
|  | Výkres č. D2.01.02 - 102, - 66 : : | [23 empty] | VV | 0
|  | 1 |  | 1 | [21 empty] | VV | 0
SPU
13 | 1421 | D+M Požární klapka s požární odolností EI90 o rozměru 500x500 mm; provedení se servopohonem 24 V, (AC/DC) s pružinou, dále vybavená termoelektrickým spouštěcím čidlem, součástí servopohonu jsou i | ks | 1 |  | 0 |  | 0 |  | 0 | 21 | 0 | 0 | 0 | 0 | 0 |  | Vlastní | Indiv | 0 | 0 |  |  |  |  | POL1_1
|  | pomocné spínače se signalizací polohy listu klapky. | [23 empty] | POP
|  | Výkres č. D2.01.02 - 102, - 66 : : | [23 empty] | VV | 0
|  | 1 |  | 1 | [21 empty] | VV | 0
SPU
14 | 1422 | D+M Požární klapka s požární odolností EI90 o rozměru 500x500 mm; provedení se servopohonem 24 V, (AC/DC) s pružinou, dále vybavená termoelektrickým spouštěcím čidlem, součástí servopohonu jsou i | ks | 1 |  | 0 |  | 0 |  | 0 | 21 | 0 | 0 | 0 | 0 | 0 |  | Vlastní | Indiv | 0 | 0 |  |  |  |  | POL1_1
|  | pomocné spínače se signalizací polohy listu klapky. | [23 empty] | POP
|  | Výkres č. D2.01.02 - 102, - 66 : : | [23 empty] | VV | 0
|  | 1 |  | 1 | [21 empty] | VV | 0
SPU
15 | 1422017 | D+M Parní zvlhčovač pro připojení na centrální zdroj páry. Požadovaný parní výkon 120 kg/h, 0,27 Mpa, ; provedení celonerezové. Lineární charakteristika ventilu umožňuje regulovatelnost přívodu páry v | ks | 1 |  | 0 |  | 0 |  | 0 | 21 | 0 | 0 | 0 | 0 | 0 |  | Vlastní | Indiv | 0 | 0 |  |  |  |  | POL1_1
|  | rozsahu 10 až 100%. | [23 empty] | POP
|  | Součástí dodávky je distributor (3 trubice), těleso ventilu z nerezu s primárním odvaděčem kondenzátu, servopohon s bezp.funkcí, manometr do 6 bar, plovákový odvaděč kondenzátu do 4 bar. : | [23 empty] | VV | 0
|  | Výkres č. D2.01.02 - 102: : | [23 empty] | VV | 0
|  | 1 |  | 1 | [21 empty] | VV | 0
SPU
16 | 1423 | D+M Požární klapka s požární odolností EI90 o rozměru 630x500 mm; provedení se servopohonem 24 V, (AC/DC) s pružinou, dále vybavená termoelektrickým spouštěcím čidlem, součástí servopohonu jsou i | ks | 1 |  | 0 |  | 0 |  | 0 | 21 | 0 | 0 | 0 | 0 | 0 |  | Vlastní | Indiv | 0 | 0 |  |  |  |  | POL1_1
|  | pomocné spínače se signalizací polohy listu klapky. | [23 empty] | POP
|  | Výkres č. D2.01.02 - 102, - 66 : : | [23 empty] | VV | 0
|  | 1 |  | 1 | [21 empty] | VV | 0
SPU
17 | 1424 | D+M Filtrační nástavec vířivou vyústí; boční připojení d=250 mm, s regulační klapkou;V=400 mm;, výška nástavce max.500 mm; pro osazení filtrační vložky 570x570x149 mm; | ks | 4 |  | 0 |  | 0 |  | 0 | 21 | 0 | 0 | 0 | 0 | 0 |  | Vlastní | Indiv | 0 | 0 |  |  |  |  | POL1_1
|  | nástavce musí být osazeny dvěmi sondami pro měření těsnosti a zanesení filtrační vložky, těleso nástavce musí být opatřeno komaxitovým nátěrem v odstínu RAL 9003 polomatný a musí být vzduchotěsné; : | [23 empty] | VV | 0
|  | ovládání klapky zevnitř nástavce po sejmutí čelní desky; tlaková ztráta vyústka do 20 Pa; provedení nástavce musí umožňovat osazení do těsného kovového podhledu o rastru 625x1250 mm. (m.č.3059, 3063, 3066, 3076) : | [23 empty] | VV | 0
|  | Výkres č. D2.01.02 - 103: : | [23 empty] | VV | 0
|  | 4 |  | 4 | [21 empty] | VV | 0
SPU
18 | 1425 | D+M Filtrační nástavec vířivou vyústí; boční připojení d=200 mm, s regulační klapkou;V=400 m3/h;, výška nástavce max.380 mm; pro osazení filtrační vložky 570x570x78 mm; | ks | 3 |  | 0 |  | 0 |  | 0 | 21 | 0 | 0 | 0 | 0 | 0 |  | Vlastní | Indiv | 0 | 0 |  |  |  |  | POL1_1
|  | nástavce musí být osazeny dvěmi sondami pro měření těsnosti a zanesení filtrační vložky, těleso nástavce musí být opatřeno komaxitovým nátěrem v odstínu RAL 9003 polomatný a musí být vzduchotěsné; : | [23 empty] | VV | 0
|  | ovládání klapky zevnitř nástavce po sejmutí čelní desky; tlaková ztráta vyústka do 20 Pa; provedení nástavce musí umožňovat osazení do těsného kovového podhledu o rastru 625x1250 mm. (m.č.3061, 3064) : | [23 empty] | VV | 0
|  | Výkres č. D2.01.02 - 103: : | [23 empty] | VV | 0
|  | 3 |  | 3 | [21 empty] | VV | 0
SPU
19 | 1426 | D+M Filtrační nástavec vířivou vyústí; boční připojení d=200 mm, s regulační klapkou;V=300 m3/h;, výška nástavce max.450 mm; pro osazení filtrační vložky 457x457x149 mm; | ks | 2 |  | 0 |  | 0 |  | 0 | 21 | 0 | 0 | 0 | 0 | 0 |  | Vlastní | Indiv | 0 | 0 |  |  |  |  | POL1_1
|  | nástavce musí být osazeny dvěmi sondami pro měření těsnosti a zanesení filtrační vložky, těleso nástavce musí být opatřeno komaxitovým nátěrem v odstínu RAL 9003 polomatný a musí být vzduchotěsné; : | [23 empty] | VV | 0
|  | ovládání klapky zevnitř nástavce po sejmutí čelní desky; tlaková ztráta vyústka do 20 Pa; provedení nástavce musí umožňovat osazení do těsného kovového podhledu o rastru 625x1250 mm. (m.č.3075) : | [23 empty] | VV | 0
|  | Výkres č. D2.01.02 - 103: : | [23 empty] | VV | 0
|  | 2 |  | 2 | [21 empty] | VV | 0
SPU
20 | 1427 | D+M Filtrační nástavec vířivou vyústí; boční připojení d=200 mm, s regulační klapkou;V=200 m3/h;, výška nástavce max.380 mm; pro osazení filtrační vložky 457x457x78 mm; | ks | 5 |  | 0 |  | 0 |  | 0 | 21 | 0 | 0 | 0 | 0 | 0 |  | Vlastní | Indiv | 0 | 0 |  |  |  |  | POL1_1
|  | nástavce musí být osazeny dvěmi sondami pro měření těsnosti a zanesení filtrační vložky, těleso nástavce musí být opatřeno komaxitovým nátěrem v odstínu RAL 9003 polomatný a musí být vzduchotěsné; : | [23 empty] | VV | 0
|  | ovládání klapky zevnitř nástavce po sejmutí čelní desky; tlaková ztráta vyústka do 20 Pa; provedení nástavce musí umožňovat osazení do těsného kovového podhledu o rastru 625x1250 mm. (m.č.3068, 3069, 3077, 3078) : | [23 empty] | VV | 0
|  | Výkres č. D2.01.02 - 103: : | [23 empty] | VV | 0
|  | 5 |  | 5 | [21 empty] | VV | 0
SPU
21 | 1428 | D+M Filtrační nástavec vířivou vyústí; boční připojení d=160 mm, s regulační klapkou; V=100-150, m3/h; výška nástavce max.410 mm; pro osazení filtrační vložky 305x305x149 mm; | ks | 5 |  | 0 |  | 0 |  | 0 | 21 | 0 | 0 | 0 | 0 | 0 |  | Vlastní | Indiv | 0 | 0 |  |  |  |  | POL1_1
|  | nástavce musí být osazeny dvěmi sondami pro měření těsnosti a zanesení filtrační vložky, těleso nástavce musí být opatřeno komaxitovým nátěrem v odstínu RAL 9003 polomatný a musí být vzduchotěsné; : | [23 empty] | VV | 0
|  | ovládání klapky zevnitř nástavce po sejmutí čelní desky; tlaková ztráta vyústka do 20 Pa; provedení nástavce musí umožňovat osazení do těsného kovového podhledu o rastru 625x1250 mm. (m.č.3058, 3070, 3071, 3079, 3080) : | [23 empty] | VV | 0
|  | Výkres č. D2.01.02 - 103: : | [23 empty] | VV | 0
|  | 5 |  | 5 | [21 empty] | VV | 0
SPU
22 | 1429 | D+M Filtrační vložka tř.H13 pro osazení do filtračního nástavce, vzd.průtok 400 m3/h při počáteční, tlakové ztrátě 100 Pa, rozměr filtru 570x570x149 mm, materiál rámu filtrační vložky - Al rám | ks | 4 |  | 0 |  | 0 |  | 0 | 21 | 0 | 0 | 0 | 0 | 0 |  | Vlastní | Indiv | 0 | 0 |  |  |  |  | POL1_1
|  | (m.č.3059, 3063, 3066, 3076) | [23 empty] | POP
|  | Výkres č. D2.01.02 - 103: : | [23 empty] | VV | 0
|  | 4 |  | 4 | [21 empty] | VV | 0
SPU
23 | 1430 | D+M Filtrační vložka tř.H13 pro osazení do filtračního nástavce, vzd.průtok 300 m3/h při počáteční, tlakové ztrátě 100 Pa, rozměr filtru 570x570x78 mm, materiál rámu filtrační vložky - Al rám | ks | 3 |  | 0 |  | 0 |  | 0 | 21 | 0 | 0 | 0 | 0 | 0 |  | Vlastní | Indiv | 0 | 0 |  |  |  |  | POL1_1
|  | (m.č.3061, 3064) | [23 empty] | POP
|  | Výkres č. D2.01.02 - 103: : | [23 empty] | VV | 0
|  | 3 |  | 3 | [21 empty] | VV | 0
SPU
24 | 1431 | D+M Filtrační vložka tř.H13 pro osazení do filtračního nástavce, vzd.průtok 275 m3/h při počáteční, tlakové ztrátě 100 Pa, rozměr filtru 457x457x149 mm, materiál rámu filtrační vložky - Al rám | ks | 2 |  | 0 |  | 0 |  | 0 | 21 | 0 | 0 | 0 | 0 | 0 |  | Vlastní | Indiv | 0 | 0 |  |  |  |  | POL1_1
|  | (m.č.3075) | [23 empty] | POP
|  | Výkres č. D2.01.02 - 103: : | [23 empty] | VV | 0
|  | 2 |  | 2 | [21 empty] | VV | 0
SPU
25 | 1432 | D+M Filtrační vložka tř.H13 pro osazení do filtračního nástavce, vzd.průtok 200 m3/h při počáteční, tlakové ztrátě 100 Pa, rozměr filtru 472x472x78 mm, materiál rámu filtrační vložky - Al rám | ks | 5 |  | 0 |  | 0 |  | 0 | 21 | 0 | 0 | 0 | 0 | 0 |  | Vlastní | Indiv | 0 | 0 |  |  |  |  | POL1_1
|  | (m.č.3068, 3069, 3078, 3077) | [23 empty] | POP
|  | Výkres č. D2.01.02 - 103: : | [23 empty] | VV | 0
|  | 5 |  | 5 | [21 empty] | VV | 0
SPU
26 | 1432017 | D+M Zónový ohřívač do potrubí 600x500 mm, 3700 m3/h, jm.výkon 15,2 kW, ?t=80/60°C, ?p=1,6kPa na, straně vody, ?p=25 Pa na straně vzduchu; materiál Cu/Al, připojení zleva. | ks | 1 |  | 0 |  | 0 |  | 0 | 21 | 0 | 0 | 0 | 0 | 0 |  | Vlastní | Indiv | 0 | 0 |  |  |  |  | POL1_1
|  | Výkres č. D2.01.02 - 102: : | [23 empty] | VV | 0
|  | 1 |  | 1 | [21 empty] | VV | 0
SPU
27 | 1433 | D+M Filtrační vložka tř.H13 pro osazení do filtračního nástavce, vzd.průtok 150 m3/h při počáteční, tlakové ztrátě 100 Pa, rozměr filtru 305x305x149 mm, materiál rámu filtrační vložky - Al rám | ks | 4 |  | 0 |  | 0 |  | 0 | 21 | 0 | 0 | 0 | 0 | 0 |  | Vlastní | Indiv | 0 | 0 |  |  |  |  | POL1_1
|  | (m.č.3058, 3071, 3079, 3080) | [23 empty] | POP
|  | Výkres č. D2.01.02 - 103: : | [23 empty] | VV | 0
|  | 4 |  | 4 | [21 empty] | VV | 0
SPU
28 | 1434 | D+M Filtrační vložka tř.H13 pro osazení do filtračního nástavce, vzd.průtok 100 m3/h při počáteční, tlakové ztrátě 100 Pa, rozměr filtru 305x305x149 mm, materiál rámu filtrační vložky - Al rám | ks | 1 |  | 0 |  | 0 |  | 0 | 21 | 0 | 0 | 0 | 0 | 0 |  | Vlastní | Indiv | 0 | 0 |  |  |  |  | POL1_1
|  | (m.č.3070) | [23 empty] | POP
|  | Výkres č. D2.01.02 - 103: : | [23 empty] | VV | 0
|  | 1 |  | 1 | [21 empty] | VV | 0
SPU
29 | 1435 | D+M Elektrický ohřívač do kruhového potrubí O250 mm; Pi=1 kW, 230V, 50Hz, topné tyče jsou z nerez, oceli; ohřívač je vybaven dvěma termostaty, jeden je pracovní, druhý bezpečnostní; tlačítko resetu | ks | 3 |  | 0 |  | 0 |  | 0 | 21 | 0 | 0 | 0 | 0 | 0 |  | Vlastní | Indiv | 0 | 0 |  |  |  |  | POL1_1
|  | bezpečnostního termostatu je umístěno na skříni | [23 empty] | POP
|  | Výkres č. D2.01.02 - 103: : | [23 empty] | VV | 0
|  | 3 |  | 3 | [21 empty] | VV | 0
SPU
30 | 1436 | D+M Ruční regulační klapka s aretací polohy O160 mm | ks | 4 |  | 0 |  | 0 |  | 0 | 21 | 0 | 0 | 0 | 0 | 0 |  | Vlastní | Indiv | 0 | 0 |  |  |  |  | POL1_1
|  | Výkres č. D2.01.02 - 103: : | [23 empty] | VV | 0
|  | 4 |  | 4 | [21 empty] | VV | 0
SPU
31 | 1437 | D+M Ruční regulační klapka s aretací polohy O200 mm | ks | 6 |  | 0 |  | 0 |  | 0 | 21 | 0 | 0 | 0 | 0 | 0 |  | Vlastní | Indiv | 0 | 0 |  |  |  |  | POL1_1
|  | Výkres č. D2.01.02 - 103: : | [23 empty] | VV | 0
|  | 6 |  | 6 | [21 empty] | VV | 0
SPU
32 | 1438 | D+M Ruční regulační klapka s aretací polohy125x315 mm | ks | 1 |  | 0 |  | 0 |  | 0 | 21 | 0 | 0 | 0 | 0 | 0 |  | Vlastní | Indiv | 0 | 0 |  |  |  |  | POL1_1
|  | Výkres č. D2.01.02 - 103: : | [23 empty] | VV | 0
|  | 1 |  | 1 | [21 empty] | VV | 0
SPU
33 | 1439 | D+M Ruční regulační klapka s aretací polohy 200x250 mm | ks | 2 |  | 0 |  | 0 |  | 0 | 21 | 0 | 0 | 0 | 0 | 0 |  | Vlastní | Indiv | 0 | 0 |  |  |  |  | POL1_1
|  | Výkres č. D2.01.02 - 103: : | [23 empty] | VV | 0
|  | 2 |  | 2 | [21 empty] | VV | 0
SPU
34 | 1440 | D+M Ruční regulační klapka s aretací polohy 200x300 mm | ks | 1 |  | 0 |  | 0 |  | 0 | 21 | 0 | 0 | 0 | 0 | 0 |  | Vlastní | Indiv | 0 | 0 |  |  |  |  | POL1_1
|  | Výkres č. D2.01.02 - 103: : | [23 empty] | VV | 0
|  | 1 |  | 1 | [21 empty] | VV | 0
SPU
35 | 1441 | D+M Ruční regulační klapka s aretací polohy 250x250 mm | ks | 5 |  | 0 |  | 0 |  | 0 | 21 | 0 | 0 | 0 | 0 | 0 |  | Vlastní | Indiv | 0 | 0 |  |  |  |  | POL1_1
|  | Výkres č. D2.01.02 - 103: : | [23 empty] | VV | 0
|  | 5 |  | 5 | [21 empty] | VV | 0
SPU
36 | 1442 | D+M Ruční regulační klapka s aretací polohy 300x300 mm | ks | 1 |  | 0 |  | 0 |  | 0 | 21 | 0 | 0 | 0 | 0 | 0 |  | Vlastní | Indiv | 0 | 0 |  |  |  |  | POL1_1
|  | Výkres č. D2.01.02 - 103: : | [23 empty] | VV | 0
|  | 1 |  | 1 | [21 empty] | VV | 0
SPU
37 | 1442017 | D+M Zónový ohřívač do potrubí 800x500 mm, 4100 m3/h, jm.výkon 17,7 kW, ?t=80/60°C, ?p=5,67 kPa na, straně vody, ?p=18 Pa na straně vzduchu; materiál Cu/Al, připojení zprava. | ks | 1 |  | 0 |  | 0 |  | 0 | 21 | 0 | 0 | 0 | 0 | 0 |  | Vlastní | Indiv | 0 | 0 |  |  |  |  | POL1_1
|  | Výkres č. D2.01.02 - 102: : | [23 empty] | VV | 0
|  | 1 |  | 1 | [21 empty] | VV | 0
SPU
38 | 1443 | D+M Ruční regulační klapka s aretací polohy 350x300 mm | ks | 6 |  | 0 |  | 0 |  | 0 | 21 | 0 | 0 | 0 | 0 | 0 |  | Vlastní | Indiv | 0 | 0 |  |  |  |  | POL1_1
|  | Výkres č. D2.01.02 - 103: : | [23 empty] | VV | 0
|  | 6 |  | 6 | [21 empty] | VV | 0
SPU
39 | 1444 | D+M Ruční regulační klapka s aretací polohy 350x500 mm | ks | 1 |  | 0 |  | 0 |  | 0 | 21 | 0 | 0 | 0 | 0 | 0 |  | Vlastní | Indiv | 0 | 0 |  |  |  |  | POL1_1
|  | Výkres č. D2.01.02 - 103: : | [23 empty] | VV | 0
|  | 1 |  | 1 | [21 empty] | VV | 0
SPU
40 | 1445 | D+M Ruční regulační klapka s aretací polohy 400x350 mm | ks | 2 |  | 0 |  | 0 |  | 0 | 21 | 0 | 0 | 0 | 0 | 0 |  | Vlastní | Indiv | 0 | 0 |  |  |  |  | POL1_1
|  | Výkres č. D2.01.02 - 103: : | [23 empty] | VV | 0
|  | 2 |  | 2 | [21 empty] | VV | 0
SPU
41 | 1446 | D+M Ruční regulační klapka s aretací polohy 600x300 mm | ks | 1 |  | 0 |  | 0 |  | 0 | 21 | 0 | 0 | 0 | 0 | 0 |  | Vlastní | Indiv | 0 | 0 |  |  |  |  | POL1_1
|  | Výkres č. D2.01.02 - 103: : | [23 empty] | VV | 0
|  | 1 |  | 1 | [21 empty] | VV | 0
SPU
42 | 1447 | D+M Ruční regulační klapka s aretací polohy 600x500 mm | ks | 2 |  | 0 |  | 0 |  | 0 | 21 | 0 | 0 | 0 | 0 | 0 |  | Vlastní | Indiv | 0 | 0 |  |  |  |  | POL1_1
|  | Výkres č. D2.01.02 - 102: : | [23 empty] | VV | 0
|  | 2 |  | 2 | [21 empty] | VV | 0
SPU
43 | 1448 | D+M Ruční regulační klapka s aretací polohy 700x500 mm | ks | 2 |  | 0 |  | 0 |  | 0 | 21 | 0 | 0 | 0 | 0 | 0 |  | Vlastní | Indiv | 0 | 0 |  |  |  |  | POL1_1
|  | Výkres č. D2.01.02 - 102: : | [23 empty] | VV | 0
|  | 2 |  | 2 | [21 empty] | VV | 0
SPU
44 | 1449 | D+M Revizní dvířka do čtyřhranného potrubí s PE páskou a hvězdicovitými maticemi o rozměru 400x300, mm; provedení pozink; těsnost musí odpovídat provedení těsnosti potrubí | ks | 8 |  | 0 |  | 0 |  | 0 | 21 | 0 | 0 | 0 | 0 | 0 |  | Vlastní | Indiv | 0 | 0 |  |  |  |  | POL1_1
|  | Výkres č. D2.01.02 - 102: : | [23 empty] | VV | 0
|  | 8 |  | 8 | [21 empty] | VV | 0
SPU
45 | 1450 | D+M Ohebná hadice jednovrstvá, provedení Al, d=160 mm | bm | 15 |  | 0 |  | 0 |  | 0 | 21 | 0 | 0 | 0 | 0 | 0 |  | Vlastní | Indiv | 0 | 0 |  |  |  |  | POL1_1
|  | Výkres č. D2.01.02 - 103: : | [23 empty] | VV | 0
|  | 15 |  | 15 | [21 empty] | VV | 0
SPU
46 | 1451 | D+M Ohebná hadice jednovrstvá, provedení Al, d=200 mm | bm | 30 |  | 0 |  | 0 |  | 0 | 21 | 0 | 0 | 0 | 0 | 0 |  | Vlastní | Indiv | 0 | 0 |  |  |  |  | POL1_1
|  | Výkres č. D2.01.02 - 103: : | [23 empty] | VV | 0
|  | 30 |  | 30 | [21 empty] | VV | 0
SPU
47 | 1452 | D+M Ohebná hadice jednovrstvá, provedení Al, d=250 mm | bm | 12 |  | 0 |  | 0 |  | 0 | 21 | 0 | 0 | 0 | 0 | 0 |  | Vlastní | Indiv | 0 | 0 |  |  |  |  | POL1_1
|  | Výkres č. D2.01.02 - 103: : | [23 empty] | VV | 0
|  | 12 |  | 12 | [21 empty] | VV | 0
SPU
48 | 1452017 | D+M Zónový ohřívač do potrubí 800x500 mm, 4750 m3/h, jm.výkon 19,4 kW, ?t=80/60°C, ?p=6,67 kPa na, straně vody, ?p=23 Pa na straně vzduchu; materiál Cu/Al, připojení zprava. | ks | 1 |  | 0 |  | 0 |  | 0 | 21 | 0 | 0 | 0 | 0 | 0 |  | Vlastní | Indiv | 0 | 0 |  |  |  |  | POL1_1
|  | Výkres č. D2.01.02 - 102, m.č. 104 - 4 : : | [23 empty] | VV | 0
|  | 1 |  | 1 | [21 empty] | VV | 0
SPU
49 | 1453 | D+M Potrubí čtyřhranné-rovné trouby z pozinkovaného plechu skupiny I ve třídě těsnosti C;včetně, těsnícího; spojovacího a závěsového materiálu | m2 | 809 |  | 0 |  | 0 |  | 0 | 21 | 0 | 0 | 0 | 0 | 0 |  | Vlastní | Indiv | 0 | 0 |  |  |  |  | POL1_1
|  | Výkres č. D2.01.02 - 102, D2.01.02 - 103: : | [23 empty] | VV | 0
|  | 809 |  | 809 | [21 empty] | VV | 0
SPU
50 | 1454 | D+M Potrubí čtyřhranné-tvarovky trouby z pozinkovaného plechu skupiny I ve třídě těsnosti C;včetně, těsnícího; spojovacího a závěsového materiálu | m2 | 272 |  | 0 |  | 0 |  | 0 | 21 | 0 | 0 | 0 | 0 | 0 |  | Vlastní | Indiv | 0 | 0 |  |  |  |  | POL1_1
|  | Výkres č. D2.01.02 - 102, D2.01.02 - 103: : | [23 empty] | VV | 0
|  | 272 |  | 272 | [21 empty] | VV | 0
SPU
51 | 1455 | D+M Potrubí kruhové-rovné trouby z pozinkovaného plechu skupiny I ve třídě těsnosti C;včetně, těsnícího; spojovacího a závěsového materiálu | m2 | 15 |  | 0 |  | 0 |  | 0 | 21 | 0 | 0 | 0 | 0 | 0 |  | Vlastní | Indiv | 0 | 0 |  |  |  |  | POL1_1
|  | Výkres č. D2.01.02 - 102, D2.01.02 - 103: : | [23 empty] | VV | 0
|  | 15 |  | 15 | [21 empty] | VV | 0
SPU
52 | 1456 | D+M Potrubí kruhové-tvarovky z pozinkovaného plechu skupiny I ve třídě těsnosti C;včetně těsnícího;, spojovacího a závěsového materiálu | m2 | 2 |  | 0 |  | 0 |  | 0 | 21 | 0 | 0 | 0 | 0 | 0 |  | Vlastní | Indiv | 0 | 0 |  |  |  |  | POL1_1
|  | Výkres č. D2.01.02 - 102, D2.01.02 - 103: : | [23 empty] | VV | 0
|  | 2 |  | 2 | [21 empty] | VV | 0
SPU
53 | 1457 | D+M Požární klapka s požární odolností EI90 o rozměru 125x315 mm; provedení se servopohonem 24 V, (AC/DC) s pružinou, dále vybavená termoelektrickým spouštěcím čidlem, součástí servopohonu jsou i | ks | 1 |  | 0 |  | 0 |  | 0 | 21 | 0 | 0 | 0 | 0 | 0 |  | Vlastní | Indiv | 0 | 0 |  |  |  |  | POL1_1
|  | pomocné spínače se signalizací polohy listu klapky. | [23 empty] | POP
|  | Výkres č. D2.01.02 - 103: : | [23 empty] | VV | 0
|  | 1 |  | 1 | [21 empty] | VV | 0
SPU
54 | 1462017 | D+M Zónový ohřívač do potrubí 600x500 mm, 3550 m3/h, jm.výkon 14,9 kW, ?t=80/60°C, ?p=1,54 kPa na, straně vody, ?p=23 Pa na straně vzduchu; materiál Cu/Al, připojení zleva. | ks | 1 |  | 0 |  | 0 |  | 0 | 21 | 0 | 0 | 0 | 0 | 0 |  | Vlastní | Indiv | 0 | 0 |  |  |  |  | POL1_1
|  | Výkres č. D2.01.02 - 102, m.č. 104 - 2 : : | [23 empty] | VV | 0
|  | 1 |  | 1 | [21 empty] | VV | 0
SPU
55 | 1472017 | D+M Zónový chladič do potrubí 600x500 mm, 3700 m3/h, jm.výkon 12,2 kW, ?t=7/13°C, ?p=7,9 kPa na, straně vody, ?p=146 Pa na straně vzduchu; materiál Cu/Al, připojení zleva; součástí dodávky | ks | 1 |  | 0 |  | 0 |  | 0 | 21 | 0 | 0 | 0 | 0 | 0 |  | Vlastní | Indiv | 0 | 0 |  |  |  |  | POL1_1
|  | eliminátor kapek a nerezová vana. Opláštění pozink. plech. | [23 empty] | POP
|  | Výkres č. D2.01.02 - 102: : | [23 empty] | VV | 0
|  | 1 |  | 1 | [21 empty] | VV | 0
SPU
56 | 1482017 | D+M Zónový chladič do potrubí 800x500 mm, 4100 m3/h, jm.výkon 13,5 kW, ?t=7/13°C, ?p=5,8 kPa na, straně vody, ?p=88 Pa na straně vzduchu; materiál Cu/Al, připojení zprava; součástí dodávky | ks | 1 |  | 0 |  | 0 |  | 0 | 21 | 0 | 0 | 0 | 0 | 0 |  | Vlastní | Indiv | 0 | 0 |  |  |  |  | POL1_1
|  | eliminátor kapek a nerezová vana. Opláštění pozink. plech. | [23 empty] | POP
|  | Výkres č. D2.01.02 - 102: : | [23 empty] | VV | 0
|  | 1 |  | 1 | [21 empty] | VV | 0
SPU
57 | 1492017 | D+M Zónový chladič do potrubí 800x500 mm, 4750 m3/h, jm.výkon 15,1 kW, ?t=7/13°C, ?p=7,1 kPa na, straně vody, ?p=120 Pa na straně vzduchu; materiál Cu/Al, připojení zprava; součástí dodávky | ks | 1 |  | 0 |  | 0 |  | 0 | 21 | 0 | 0 | 0 | 0 | 0 |  | Vlastní | Indiv | 0 | 0 |  |  |  |  | POL1_1
|  | eliminátor kapek a nerezová vana. Opláštění pozink. plech. | [23 empty] | POP
|  | Výkres č. D2.01.02 - 102: : | [23 empty] | VV | 0
|  | 1 |  | 1 | [21 empty] | VV | 0
SPU
Díl: | 10 | 10 - Demontáže a bourací práce |  |  |  | 0 |  | 0 |  | 0 |  | 0 |  | 0 |  | 0 |  |  |  |  | 0 |  |  |  |  | DIL
58 | 100 | Demontáž stávající klimajednotky 14 | ks | 1 |  | 0 |  | 0 |  | 0 | 21 | 0 | 0 | 0 | 0 | 0 |  | Vlastní | Indiv | 0 | 0 |  |  |  |  | POL1_1
SPU
59 | 101 | Demontáž stávající jednotky 14a | ks | 1 |  | 0 |  | 0 |  | 0 | 21 | 0 | 0 | 0 | 0 | 0 |  | Vlastní | Indiv | 0 | 0 |  |  |  |  | POL1_1
SPU
60 | 102 | Demontáž stávajícího potrubí 14, 14a vč VZT prvků (chladiče, ohřívače, tlumiče,..) | m2 | 994 |  | 0 |  | 0 |  | 0 | 21 | 0 | 0 | 0 | 0 | 0 |  | Vlastní | Indiv | 0 | 0 |  |  |  |  | POL1_1
SPU
61 | 103 | Demontáž čelních desek přívodních a odvodních anemostatů 600Xx600 mmv chodbě | ks | 6 |  | 0 |  | 0 |  | 0 | 21 | 0 | 0 | 0 | 0 | 0 |  | Vlastní | Indiv | 0 | 0 |  |  |  |  | POL1_1
SPU
62 | 104 | Demontáž a opětovná montáž stávajícího potrubí z důvodu prostorové nouze při montáži nového potrubí;, jedná se o části potrubí ve strojovně VZT v 1.PP a v 5.NP; | m2 | 120 |  | 0 |  | 0 |  | 0 | 21 | 0 | 0 | 0 | 0 | 0 |  | Vlastní | Indiv | 0 | 0 |  |  |  |  | POL1_1
|  | dodavatel vzduchotechniky před započetím prací musí s uživatelem projednat rozsah omezení z důvodu odstavení stávající vzduchotechniky : | [23 empty] | VV | 0
|  | 120 |  | 120 | [21 empty] | VV | 0
SPU
63 | 105 | Demontáž části VZT potrubí z.č.24 a 15a | m2 | 5 |  | 0 |  | 0 |  | 0 | 21 | 0 | 0 | 0 | 0 | 0 |  | Vlastní | Indiv | 0 | 0 |  |  |  |  | POL1_1
SPU
64 | 107 | Zhotovení otvoru d=80 mm ve stropní konstrukci pro potrubí chlazení | ks | 8 |  | 0 |  | 0 |  | 0 | 21 | 0 | 0 | 0 | 0 | 0 |  | Vlastní | Indiv | 0 | 0 |  |  |  |  | POL1_1
SPU
65 | 108 | Demontáž zařízení Z1 po skončení stavebních prací | hod | 40 |  | 0 |  | 0 |  | 0 | 21 | 0 | 0 | 0 | 0 | 0 |  | Vlastní | Indiv | 0 | 0 |  |  |  |  | POL1_1
SPU
Díl: | 11 | 11 - Montážní materiál |  |  |  | 0 |  | 0 |  | 0 |  | 0 |  | 0 |  | 0 |  |  |  |  | 0 |  |  |  |  | DIL
66 | 109 | D+M Doplňkový a pomocný materiál pro VZT zařízení; přesná specifikace těsnícího a spojovacího, materiálu potrubí a doplňkového materiálu je součástí dodavatelské dokumentace. | ks | 1 |  | 0 |  | 0 |  | 0 | 21 | 0 | 0 | 0 | 0 | 0 |  | Vlastní | Indiv | 0 | 0 |  |  |  |  | POL1_1
SPU
Díl: | 12 | 12 - Lešení |  |  |  | 0 |  | 0 |  | 0 |  | 0 |  | 0 |  | 0 |  |  |  |  | 0 |  |  |  |  | DIL
67 | 110 | pojízdná plošina, výška podlahové plochy do 3 m | m2 | 513 |  | 0 |  | 0 |  | 0 | 21 | 0 | 0 | 0 | 0 | 0 |  | Vlastní | Indiv | 0 | 0 |  |  |  |  | POL3_1
SPU
Díl: | 13 | 13 - Nátěry |  |  |  | 0 |  | 0 |  | 0 |  | 0 |  | 0 |  | 0 |  |  |  |  | 0 |  |  |  |  | DIL
68 | 111 | Nátěr potrubí, oplechování a konzol - základ + 1x vrchní na montáži | m2 | 3 |  | 0 |  | 0 |  | 0 | 21 | 0 | 0 | 0 | 0 | 0 |  | Vlastní | Indiv | 0 | 0 |  |  |  |  | POL1_1
SPU
Díl: | 14 | 14 - Izolace |  |  |  | 0 |  | 0 |  | 0 |  | 0 |  | 0 |  | 0 |  |  |  |  | 0 |  |  |  |  | DIL
69 | 112 | D+M Samolepící kaučuková izolace plošná s pokoveným polyesterovým povlakem tl.19 mm; izolaci řešit, jako parotěsnou, spoje izolace přelepit hliníkovou páskou; izolací bude opatřeno potrubí vzduchu | m2 | 38 |  | 0 |  | 0 |  | 0 | 21 | 0 | 0 | 0 | 0 | 0 |  | Vlastní | Indiv | 0 | 0 |  |  |  |  | POL1_1
|  | sání čerstvého vzduchu | [23 empty] | POP
|  | Výkres č. D2.01.02 - 102: : | [23 empty] | VV | 0
|  | 38 |  | 38 | [21 empty] | VV | 0
SPU
70 | 113 | D+M 'Minerální tepelně akustická izolace, souč.tep.vodivosti min.0,040 W/m.K s hliníkovým polepem,, tl.40 mm, střední objemová hmotnost 80 kg/m3; | m2 | 879 |  | 0 |  | 0 |  | 0 | 21 | 0 | 0 | 0 | 0 | 0 |  | Vlastní | Indiv | 0 | 0 |  |  |  |  | POL1_1
|  | izolací bude opatřena potrubí vedené ve strojovně v 1.PP (od klimajednotky po požární klapku, event.požárně dělící konstrukci) a část odtahového potrubí mezi požárně dělící konstrukci v 5.NP a tlumič hluku včetně. : | [23 empty] | VV | 0
|  | Výkres č. D2.01.02 - 102: : | [23 empty] | VV | 0
|  | 879 |  | 879 | [21 empty] | VV | 0
SPU
71 | 114 | D+M 'Požární Minerální izolace, souč.tep.vodivosti min.0,040 W/m.K s hliníkovým polepem, tl.40 mm,, střední objemová hmotnost 80 kg/m3; připevněná na navařovací trny, 44 ks na 1 běžný metr potrubí; | m2 | 48 |  | 0 |  | 0 |  | 0 | 21 | 0 | 0 | 0 | 0 | 0 |  | Vlastní | Indiv | 0 | 0 |  |  |  |  | POL1_1
|  | izolací bude opatřena potrubí mezi požárně dělící konstrukcí a požární klapkou včetně a dále potrubí 24 vedené přes technickou místnost SLP ve 2.PP; atestovaný systém protipožární izolace s deklarovanou požární odolností : | [23 empty] | VV | 0
|  | Výkres č. D2.01.02 - 102: : | [23 empty] | VV | 0
|  | 48 |  | 48 | [21 empty] | VV | 0
SPU
Díl: | 15 | 15 - Komplexní zkoušky, zaregulování a zaškolení, ostatní |  |  |  | 0 |  | 0 |  | 0 |  | 0 |  | 0 |  | 0 |  |  |  |  | 0 |  |  |  |  | DIL
72 | 121 | Revize požárních klapek | ks | 14 |  | 0 |  | 0 |  | 0 | 21 | 0 | 0 | 0 | 0 | 0 |  | Vlastní | Indiv | 0 | 0 |  |  |  |  | POL1_1
SPU
73 | 122 | Zajištění požárního dohledu dle vyhlášky 87/2000 Sb. při svařování, broušení, řezání kovů a tepelném, dělení kovů. | ks | 1 |  | 0 |  | 0 |  | 0 | 21 | 0 | 0 | 0 | 0 | 0 |  | Vlastní | Indiv | 0 | 0 |  |  |  |  | POL1_1
SPU
74 | 115 | Individuální vyzkoušení, uvedení do provozu, start up | ks | 1 |  | 0 |  | 0 |  | 0 | 21 | 0 | 0 | 0 | 0 | 0 |  | Vlastní | Indiv | 0 | 0 |  |  |  |  | POL3_1
SPU
75 | 116 | Komplexní vyzkoušení ve spolupráci s ostatními profesemi | ks | 1 |  | 0 |  | 0 |  | 0 | 21 | 0 | 0 | 0 | 0 | 0 |  | Vlastní | Indiv | 0 | 0 |  |  |  |  | POL3_1
SPU
76 | 117 | Zaregulování systému VZT | ks | 1 |  | 0 |  | 0 |  | 0 | 21 | 0 | 0 | 0 | 0 | 0 |  | Vlastní | Indiv | 0 | 0 |  |  |  |  | POL3_1
SPU
77 | 118 | Zaškolení obsluhy | ks | 1 |  | 0 |  | 0 |  | 0 | 21 | 0 | 0 | 0 | 0 | 0 |  | Vlastní | Indiv | 0 | 0 |  |  |  |  | POL3_1
SPU
78 | 119 | Dodavatelská dokumentace staveb, návody na obsluhu, provozní řády, revize; Certifikáty, technická, dokumentace zařízení, záruční listy, protokol o zaškolení obsluhy, protokol o zkouškách, revize, | ks | 1 |  | 0 |  | 0 |  | 0 | 21 | 0 | 0 | 0 | 0 | 0 |  | Vlastní | Indiv | 0 | 0 |  |  |  |  | POL3_1
|  | dodací listy jednotlivých komponentů, prohlášení o shodě, záruční listy, návody na obsluhu, apod. dle platných předpisů : | [23 empty] | VV | 0
|  | 1 |  | 1 | [21 empty] | VV | 0
SPU
79 | 120 | Značení VZT potrubí; směr proudění vzduchu, výfuk, sání dle vyhl. 23/2008 Sb., schéma VZT lamino | ks | 1 |  | 0 |  | 0 |  | 0 | 21 | 0 | 0 | 0 | 0 | 0 |  | Vlastní | Indiv | 0 | 0 |  |  |  |  | POL3_1
SPU
80 | 123 | Přehledové schéma; přehledové schéma jednotlivých systémů vbarevném provedení ve formátu A2, v„zalaminátovaném“ provedení. | ks | 1 |  | 0 |  | 0 |  | 0 | 21 | 0 | 0 | 0 | 0 | 0 |  | Vlastní | Indiv | 0 | 0 |  |  |  |  | POL3_1
SPU
81 | 124 | Kvalifikační měření; Zpravidla se jedná o test defektoskopie a těsnosti instalovaných HEPA filtrů,, tlakové poměry mezi místnostmi, množství vzduchu za HEPA filtry, | ks | 1 |  | 0 |  | 0 |  | 0 | 21 | 0 | 0 | 0 | 0 | 0 |  | Vlastní | Indiv | 0 | 0 |  |  |  |  | POL3_1
|  | počet výměn vzduchu v místnostech, teplota a relativní vlhkost, koncentrace částic v prostoru, vypracování zprávy. : | [23 empty] | VV | 0
|  | 1 |  | 1 | [21 empty] | VV | 0
SPU
82 | 125 | Účast na kontrolních dnech a na kontrolních prohlídkách. | ks | 1 |  | 0 |  | 0 |  | 0 | 21 | 0 | 0 | 0 | 0 | 0 |  | Vlastní | Indiv | 0 | 0 |  |  |  |  | POL3_1
SPU
Díl: | 16 | 16 - Doprava, vedlejší náklady, přesuny hmot |  |  |  | 0 |  | 0 |  | 0 |  | 0 |  | 0 |  | 0 |  |  |  |  | 0 |  |  |  |  | DIL
83 | 126 | Doprava | ks | 1 |  | 0 |  | 0 |  | 0 | 21 | 0 | 0 | 0 | 0 | 0 |  | Vlastní | Indiv | 0 | 0 |  |  |  |  | POL1_1
SPU
84 | 127 | Vedlejší náklady | ks | 1 |  | 0 |  | 0 |  | 0 | 21 | 0 | 0 | 0 | 0 | 0 |  | Vlastní | Indiv | 0 | 0 |  |  |  |  | POL3_1
SPU
85 | 128 | Přesuny hmot - příprava pracoviště | ks | 1 |  | 0 |  | 0 |  | 0 | 21 | 0 | 0 | 0 | 0 | 0 |  | Vlastní | Indiv | 0 | 0 |  |  |  |  | POL3_1
SPU
Díl: | 2 | 14a Klimatizace OPS_odtah |  |  |  | 0 |  | 0 |  | 0 |  | 0 |  | 0 |  | 0 |  |  |  |  | 0 |  |  |  |  | DIL
86 | 14a1 | D+M Odtahový ventilátor, vnitřní provedení, strana obsluhy viz.výkresová dokumentace; V=14700 m3/h,, ext.tlak.ztráta 800 Pa;jednotka bude uložena na rámu; součástí dodávky budou podložky s rýhované | ks | 1 |  | 0 |  | 0 |  | 0 | 21 | 0 | 0 | 0 | 0 | 0 |  | Vlastní | Indiv | 0 | 0 |  |  |  |  | POL1_1
|  | pryže; | [23 empty] | POP
|  | Příslušenství jednotky: tlumící vložky, elektromotor vhodný pro řízení frekvenčním měničem, servisní vypínač. Ventilátorová jednotka musí splňovat Nařízení komise EU č. 1253/2014 na ecodesign větracích jednotek (ErP) pro rok 2018. : | [23 empty] | VV | 0
|  | Rozměrové schéma a specifikace jednotlivých dílů viz.Příloha č.1 - Technické parametry jednotky. : | [23 empty] | VV | 0
|  | Z důvodu omezené šířky stěhovací trasy je nutná pro část jednotky místní montáž (š>850 mm). : | [23 empty] | VV | 0
|  | Výkres č. D2.01.02 - 104: : | [23 empty] | VV | 0
|  | 1 |  | 1 | [21 empty] | VV | 0
SPU
87 | 14a10 | D+M Talířový ventil odtahový O200 mm vč.montážního rámečku, s možností fixace polohy pomocí, kontramatice | ks | 3 |  | 0 |  | 0 |  | 0 | 21 | 0 | 0 | 0 | 0 | 0 |  | Vlastní | Indiv | 0 | 0 |  |  |  |  | POL1_1
|  | Výkres č. D2.01.02 - 103: : | [23 empty] | VV | 0
|  | 3 |  | 3 | [21 empty] | VV | 0
SPU
88 | 14a11 | D+M Ruční regulační klapka s aretací polohy O160 mm | ks | 8 |  | 0 |  | 0 |  | 0 | 21 | 0 | 0 | 0 | 0 | 0 |  | Vlastní | Indiv | 0 | 0 |  |  |  |  | POL1_1
|  | Výkres č. D2.01.02 - 103: : | [23 empty] | VV | 0
|  | 8 |  | 8 | [21 empty] | VV | 0
SPU
89 | 14a12 | D+M Ruční regulační klapka s aretací polohy O200 mm | ks | 3 |  | 0 |  | 0 |  | 0 | 21 | 0 | 0 | 0 | 0 | 0 |  | Vlastní | Indiv | 0 | 0 |  |  |  |  | POL1_1
|  | Výkres č. D2.01.02 - 103: : | [23 empty] | VV | 0
|  | 3 |  | 3 | [21 empty] | VV | 0
SPU
90 | 14a13 | D+M Ruční regulační klapka s aretací polohy O250 mm | ks | 4 |  | 0 |  | 0 |  | 0 | 21 | 0 | 0 | 0 | 0 | 0 |  | Vlastní | Indiv | 0 | 0 |  |  |  |  | POL1_1
|  | Výkres č. D2.01.02 - 103: : | [23 empty] | VV | 0
|  | 4 |  | 4 | [21 empty] | VV | 0
SPU
91 | 14a14 | D+M Ruční regulační klapka s aretací polohy 200x300 mm | ks | 1 |  | 0 |  | 0 |  | 0 | 21 | 0 | 0 | 0 | 0 | 0 |  | Vlastní | Indiv | 0 | 0 |  |  |  |  | POL1_1
|  | Výkres č. D2.01.02 - 103: : | [23 empty] | VV | 0
|  | 1 |  | 1 | [21 empty] | VV | 0
SPU
92 | 14a15 | D+M Ruční regulační klapka s aretací polohy 250x250 mm | ks | 1 |  | 0 |  | 0 |  | 0 | 21 | 0 | 0 | 0 | 0 | 0 |  | Vlastní | Indiv | 0 | 0 |  |  |  |  | POL1_1
|  | Výkres č. D2.01.02 - 103: : | [23 empty] | VV | 0
|  | 1 |  | 1 | [21 empty] | VV | 0
SPU
93 | 14a16 | D+M Ruční regulační klapka s aretací polohy 250x400 mm | ks | 1 |  | 0 |  | 0 |  | 0 | 21 | 0 | 0 | 0 | 0 | 0 |  | Vlastní | Indiv | 0 | 0 |  |  |  |  | POL1_1
|  | Výkres č. D2.01.02 - 103: : | [23 empty] | VV | 0
|  | 1 |  | 1 | [21 empty] | VV | 0
SPU
94 | 14a17 | D+M Ruční regulační klapka s aretací polohy 400x400 mm | ks | 1 |  | 0 |  | 0 |  | 0 | 21 | 0 | 0 | 0 | 0 | 0 |  | Vlastní | Indiv | 0 | 0 |  |  |  |  | POL1_1
|  | Výkres č. D2.01.02 - 103: : | [23 empty] | VV | 0
|  | 1 |  | 1 | [21 empty] | VV | 0
SPU
95 | 14a18 | D+M Ruční regulační klapka s aretací polohy 500x160 mm | ks | 4 |  | 0 |  | 0 |  | 0 | 21 | 0 | 0 | 0 | 0 | 0 |  | Vlastní | Indiv | 0 | 0 |  |  |  |  | POL1_1
|  | Výkres č. D2.01.02 - 103: : | [23 empty] | VV | 0
|  | 4 |  | 4 | [21 empty] | VV | 0
SPU
96 | 14a19 | D+M Ruční regulační klapka s aretací polohy 500x200 mm | ks | 9 |  | 0 |  | 0 |  | 0 | 21 | 0 | 0 | 0 | 0 | 0 |  | Vlastní | Indiv | 0 | 0 |  |  |  |  | POL1_1
|  | Výkres č. D2.01.02 - 103: : | [23 empty] | VV | 0
|  | 9 |  | 9 | [21 empty] | VV | 0
SPU
97 | 14a2 | D+M Tlumič hluku o rozměrech 1200x1000x2000 mm sestavený z jednotlivých buňek 400*500*2000 [80°C ], v počtu 6 ks s náběhem na vstupu, výstup natupo; buňky v normálním provedení | ks | 1 |  | 0 |  | 0 |  | 0 | 21 | 0 | 0 | 0 | 0 | 0 |  | Vlastní | Indiv | 0 | 0 |  |  |  |  | POL1_1
|  | Výkres č. D2.01.02 - 104: : | [23 empty] | VV | 0
|  | 1 |  | 1 | [21 empty] | VV | 0
SPU
98 | 14a20 | D+M Ruční regulační klapka s aretací polohy 600x400 mm | ks | 2 |  | 0 |  | 0 |  | 0 | 21 | 0 | 0 | 0 | 0 | 0 |  | Vlastní | Indiv | 0 | 0 |  |  |  |  | POL1_1
|  | Výkres č. D2.01.02 - 103: : | [23 empty] | VV | 0
|  | 2 |  | 2 | [21 empty] | VV | 0
SPU
99 | 14a21 | D+M Ohebná hadice jednovrstvá, provedení Al, d=160 mm | bm | 21 |  | 0 |  | 0 |  | 0 | 21 | 0 | 0 | 0 | 0 | 0 |  | Vlastní | Indiv | 0 | 0 |  |  |  |  | POL1_1
|  | Výkres č. D2.01.02 - 103: : | [23 empty] | VV | 0
|  | 21 |  | 21 | [21 empty] | VV | 0
SPU
100 | 14a22 | D+M Ohebná hadice jednovrstvá, provedení Al, d=200 mm | bm | 24 |  | 0 |  | 0 |  | 0 | 21 | 0 | 0 | 0 | 0 | 0 |  | Vlastní | Indiv | 0 | 0 |  |  |  |  | POL1_1
|  | Výkres č. D2.01.02 - 103: : | [23 empty] | VV | 0
|  | 24 |  | 24 | [21 empty] | VV | 0
SPU
101 | 14a23 | D+M Ohebná hadice jednovrstvá, provedení Al, d=250 mm | bm | 12 |  | 0 |  | 0 |  | 0 | 21 | 0 | 0 | 0 | 0 | 0 |  | Vlastní | Indiv | 0 | 0 |  |  |  |  | POL1_1
|  | Výkres č. D2.01.02 - 103: : | [23 empty] | VV | 0
|  | 12 |  | 12 | [21 empty] | VV | 0
SPU
102 | 14a24 | D+M Potrubí čtyřhranné-rovné trouby z pozinkovaného plechu skupiny I ve třídě těsnosti C;včetně, těsnícího; spojovacího a závěsového materiálu | m2 | 365 |  | 0 |  | 0 |  | 0 | 21 | 0 | 0 | 0 | 0 | 0 |  | Vlastní | Indiv | 0 | 0 |  |  |  |  | POL1_1
|  | Výkres č. D2.01.02 - 102, D2.01.02 - 104: : | [23 empty] | VV | 0
|  | 365 |  | 365 | [21 empty] | VV | 0
SPU
103 | 14a25 | D+M Potrubí čtyřhranné-tvarovky trouby z pozinkovaného plechu skupiny I ve třídě těsnosti C;včetně, těsnícího; spojovacího a závěsového materiálu | m2 | 169 |  | 0 |  | 0 |  | 0 | 21 | 0 | 0 | 0 | 0 | 0 |  | Vlastní | Indiv | 0 | 0 |  |  |  |  | POL1_1
|  | Výkres č. D2.01.02 - 102, D2.01.02 - 104: : | [23 empty] | VV | 0
|  | 169 |  | 169 | [21 empty] | VV | 0
SPU
104 | 14a26 | D+M Potrubí kruhové-rovné trouby z pozinkovaného plechu skupiny I ve třídě těsnosti C;včetně, těsnícího; spojovacího a závěsového materiálu | m2 | 14 |  | 0 |  | 0 |  | 0 | 21 | 0 | 0 | 0 | 0 | 0 |  | Vlastní | Indiv | 0 | 0 |  |  |  |  | POL1_1
|  | Výkres č. D2.01.02 - 102, D2.01.02 - 104: : | [23 empty] | VV | 0
|  | 14 |  | 14 | [21 empty] | VV | 0
SPU
105 | 14a27 | D+M Potrubí kruhové-tvarovky z pozinkovaného plechu skupiny I ve třídě těsnosti C;včetně těsnícího;, spojovacího a závěsového materiálu | m2 | 2 |  | 0 |  | 0 |  | 0 | 21 | 0 | 0 | 0 | 0 | 0 |  | Vlastní | Indiv | 0 | 0 |  |  |  |  | POL1_1
|  | Výkres č. D2.01.02 - 102, D2.01.02 - 104: : | [23 empty] | VV | 0
|  | 2 |  | 2 | [21 empty] | VV | 0
SPU
106 | 14a3 | D+M Tlumič hluku o rozměrech 1200x1000x1000 mm sestavený z jednotlivých buňek 400*500*1000 [80°C ], v počtu 6 ks; vstup natupo, výstup s náběhem; buňky v normálním provedení | ks | 1 |  | 0 |  | 0 |  | 0 | 21 | 0 | 0 | 0 | 0 | 0 |  | Vlastní | Indiv | 0 | 0 |  |  |  |  | POL1_1
|  | Výkres č. D2.01.02 - 103: : | [23 empty] | VV | 0
|  | 1 |  | 1 | [21 empty] | VV | 0
SPU
107 | 14a4 | D+M Požární klapka s požární odolností EI90 o rozměru 1000x800 mm; provedení se servopohonem 24 V, (AC/DC) s pružinou, dále vybavená termoelektrickým spouštěcím čidlem, součástí servopohonu jsou i | ks | 1 |  | 0 |  | 0 |  | 0 | 21 | 0 | 0 | 0 | 0 | 0 |  | Vlastní | Indiv | 0 | 0 |  |  |  |  | POL1_1
|  | pomocné spínače se signalizací polohy listu klapky. | [23 empty] | POP
|  | Výkres č. D2.01.02 - 104: : | [23 empty] | VV | 0
|  | 1 |  | 1 | [21 empty] | VV | 0
SPU
108 | 14a5 | D+M Požární klapka s požární odolností EI90 o rozměru 1250x630 mm; provedení se servopohonem 24 V, (AC/DC) s pružinou, dále vybavená termoelektrickým spouštěcím čidlem, součástí servopohonu jsou i | ks | 1 |  | 0 |  | 0 |  | 0 | 21 | 0 | 0 | 0 | 0 | 0 |  | Vlastní | Indiv | 0 | 0 |  |  |  |  | POL1_1
|  | pomocné spínače se signalizací polohy listu klapky. | [23 empty] | POP
|  | Výkres č. D2.01.02 - 102: : | [23 empty] | VV | 0
|  | 1 |  | 1 | [21 empty] | VV | 0
SPU
109 | 14a6 | D+M Vířivý anemostat odtahový, čelní deska čtvercová 600x600 mm, tlaková ztráta max.20 Pa; boční, připojení d=250 mm, s regulační klapkou; V=200 až 600 m3/h; provedení anemostatu musí umožňovat | ks | 4 |  | 0 |  | 0 |  | 0 | 21 | 0 | 0 | 0 | 0 | 0 |  | Vlastní | Indiv | 0 | 0 |  |  |  |  | POL1_1
|  | osazení do těsného kovového podhledu rastru 625x1200 mm; | [23 empty] | POP
|  | max.výška 350 mm;těleso nástavce musí být opatřeno komaxitovým nátěrem v odstínu RAL 9003 polomatný (m.č.3059, 3063, 3066, 3076) : | [23 empty] | VV | 0
|  | Výkres č. D2.01.02 - 103: : | [23 empty] | VV | 0
|  | 4 |  | 4 | [21 empty] | VV | 0
SPU
110 | 14a7 | D+M Vířivý anemostat odtahový, čelní deska čtvercová 600x600 mm, tlaková ztráta max.20 Pa; boční, připojení d=200 mm, s regulační klapkou; V=200 až 300 m3/h; provedení anemostatu musí umožňovat | ks | 3 |  | 0 |  | 0 |  | 0 | 21 | 0 | 0 | 0 | 0 | 0 |  | Vlastní | Indiv | 0 | 0 |  |  |  |  | POL1_1
|  | osazení do těsného kovového podhledu rastru 625x1200 mm; | [23 empty] | POP
|  | max.výška 350 mm; těleso nástavce musí být opatřeno komaxitovým nátěrem v odstínu RAL 9003 polomatný (m.č.3061, 3064) : | [23 empty] | VV | 0
|  | Výkres č. D2.01.02 - 103: : | [23 empty] | VV | 0
|  | 3 |  | 3 | [21 empty] | VV | 0
SPU
111 | 14a8 | D+M Vířivý anemostat odtahový, čelní deska čtvercová 472x472 mm, tlaková ztráta max.20 Pa; boční, připojení d=200 mm, s regulační klapkou; V=200 m3/h; provedení anemostatu musí umožňovat osazení do | ks | 3 |  | 0 |  | 0 |  | 0 | 21 | 0 | 0 | 0 | 0 | 0 |  | Vlastní | Indiv | 0 | 0 |  |  |  |  | POL1_1
|  | těsného kovového podhledu rastru 625x1200 mm; | [23 empty] | POP
|  | max.výška 350 mm;těleso nástavce musí být opatřeno komaxitovým nátěrem v odstínu RAL 9003 polomatný (m.č.3075, 3077) : | [23 empty] | VV | 0
|  | Výkres č. D2.01.02 - 103: : | [23 empty] | VV | 0
|  | 3 |  | 3 | [21 empty] | VV | 0
SPU
112 | 14a9 | D+M Talířový ventil odtahový O160 mm vč.montážního rámečku, s možností fixace polohy pomocí, kontramatice | ks | 8 |  | 0 |  | 0 |  | 0 | 21 | 0 | 0 | 0 | 0 | 0 |  | Vlastní | Indiv | 0 | 0 |  |  |  |  | POL1_1
|  | Výkres č. D2.01.02 - 103: : | [23 empty] | VV | 0
|  | 8 |  | 8 | [21 empty] | VV | 0
SPU
Díl: | 3 | 15 Větrání čisté chodby-přívod |  |  |  | 0 |  | 0 |  | 0 |  | 0 |  | 0 |  | 0 |  |  |  |  | 0 |  |  |  |  | DIL
113 | 15100 | D+M Čelní deska na stávající přívodní filtrační nástavce | ks | 3 |  | 0 |  | 0 |  | 0 | 21 | 0 | 0 | 0 | 0 | 0 |  | Vlastní | Indiv | 0 | 0 |  |  |  |  | POL1_1
|  | Výkres č. D2.01.02 - 103: : | [23 empty] | VV | 0
|  | 3 |  | 3 | [21 empty] | VV | 0
SPU
Díl: | 4 | 15a Větrání čisté chodby-odtah |  |  |  | 0 |  | 0 |  | 0 |  | 0 |  | 0 |  | 0 |  |  |  |  | 0 |  |  |  |  | DIL
114 | 15a100 | D+M Požární klapka s požární odolností EI90 o rozměru d=100 mm; provedení se servopohonem 24 V, (AC/DC) s pružinou, dále vybavená termoelektrickým spouštěcím čidlem, součástí servopohonu jsou i | ks | 1 |  | 0 |  | 0 |  | 0 | 21 | 0 | 0 | 0 | 0 | 0 |  | Vlastní | Indiv | 0 | 0 |  |  |  |  | POL1_1
|  | pomocné spínače se signalizací polohy listu klapky. | [23 empty] | POP
|  | Výkres č. D2.01.02 - 103: : | [23 empty] | VV | 0
|  | 1 |  | 1 | [21 empty] | VV | 0
SPU
115 | 15a101 | D+M Požární klapka s požární odolností EI90 o rozměru d=100 mm; provedení se servopohonem 24 V, (AC/DC) s pružinou, dále vybavená termoelektrickým spouštěcím čidlem, součástí servopohonu jsou i | ks | 1 |  | 0 |  | 0 |  | 0 | 21 | 0 | 0 | 0 | 0 | 0 |  | Vlastní | Indiv | 0 | 0 |  |  |  |  | POL1_1
|  | pomocné spínače se signalizací polohy listu klapky. | [23 empty] | POP
|  | Výkres č. D2.01.02 - 103: : | [23 empty] | VV | 0
|  | 1 |  | 1 | [21 empty] | VV | 0
SPU
116 | 15a102 | D+M Talířový ventil odtahový O160 mm vč.montážního rámečku, s možností fixace polohy pomocí, kontramatice | ks | 2 |  | 0 |  | 0 |  | 0 | 21 | 0 | 0 | 0 | 0 | 0 |  | Vlastní | Indiv | 0 | 0 |  |  |  |  | POL1_1
|  | Výkres č. D2.01.02 - 103: : | [23 empty] | VV | 0
|  | 2 |  | 2 | [21 empty] | VV | 0
SPU
117 | 15a103 | D+M Talířový ventil odtahový O100 mm vč.montážního rámečku, s možností fixace polohy pomocí, kontramatice | ks | 2 |  | 0 |  | 0 |  | 0 | 21 | 0 | 0 | 0 | 0 | 0 |  | Vlastní | Indiv | 0 | 0 |  |  |  |  | POL1_1
|  | Výkres č. D2.01.02 - 103: : | [23 empty] | VV | 0
|  | 2 |  | 2 | [21 empty] | VV | 0
SPU
118 | 15a104 | D+M Čelní deska difuzorová na stávající odvodní anemostaty | ks | 3 |  | 0 |  | 0 |  | 0 | 21 | 0 | 0 | 0 | 0 | 0 |  | Vlastní | Indiv | 0 | 0 |  |  |  |  | POL1_1
|  | Výkres č. D2.01.02 - 103: : | [23 empty] | VV | 0
|  | 3 |  | 3 | [21 empty] | VV | 0
SPU
119 | 15a105 | D+M Ohebná hadice jednovrstvá, provedení Al, d=160 mm | bm | 6 |  | 0 |  | 0 |  | 0 | 21 | 0 | 0 | 0 | 0 | 0 |  | Vlastní | Indiv | 0 | 0 |  |  |  |  | POL1_1
|  | Výkres č. D2.01.02 - 103: : | [23 empty] | VV | 0
|  | 6 |  | 6 | [21 empty] | VV | 0
SPU
120 | 15a106 | D+M Potrubí kruhové-rovné trouby z pozinkovaného plechu skupiny I ve třídě těsnosti C;včetně, těsnícího; spojovacího a závěsového materiálu | m2 | 5 |  | 0 |  | 0 |  | 0 | 21 | 0 | 0 | 0 | 0 | 0 |  | Vlastní | Indiv | 0 | 0 |  |  |  |  | POL1_1
|  | Výkres č. D2.01.02 - 103: : | [23 empty] | VV | 0
|  | 5 |  | 5 | [21 empty] | VV | 0
SPU
121 | 15a107 | D+M Potrubí kruhové-tvarovky z pozinkovaného plechu skupiny I ve třídě těsnosti C;včetně těsnícího;, spojovacího a závěsového materiálu | m2 | 2 |  | 0 |  | 0 |  | 0 | 21 | 0 | 0 | 0 | 0 | 0 |  | Vlastní | Indiv | 0 | 0 |  |  |  |  | POL1_1
|  | Výkres č. D2.01.02 - 103: : | [23 empty] | VV | 0
|  | 2 |  | 2 | [21 empty] | VV | 0
SPU
Díl: | 5 | 24 Větrání technických prostor |  |  |  | 0 |  | 0 |  | 0 |  | 0 |  | 0 |  | 0 |  |  |  |  | 0 |  |  |  |  | DIL
122 | 24100 | D+M Požární stěnový uzávěr s požární odolností EI90 o rozměru 200x320 mm; provedení se servopohonem, 24 V (AC/DC) s pružinou, dále vybavená termoelektrickým spouštěcím čidlem, | ks | 1 |  | 0 |  | 0 |  | 0 | 21 | 0 | 0 | 0 | 0 | 0 |  | Vlastní | Indiv | 0 | 0 |  |  |  |  | POL1_1
|  | součástí servopohonu jsou i pomocné spínače se signalizací polohy listu klapky. Součástí je oboustranná krycí mřížka. Zabudování do zděné příčky tl.150 mm. : | [23 empty] | VV | 0
|  | Výkres č. D2.01.02 - 105: : | [23 empty] | VV | 0
|  | 1 |  | 1 | [21 empty] | VV | 0
SPU
123 | 24101 | Zhotovení otvoru pro požární stěnový uzávěr o rozměru 300x400 mm do zděné příčky. | ks | 1 |  | 0 |  | 0 |  | 0 | 21 | 0 | 0 | 0 | 0 | 0 |  | Vlastní | Indiv | 0 | 0 |  |  |  |  | POL1_1
|  | Výkres č. D2.01.02 - 105: : | [23 empty] | VV | 0
|  | 1 |  | 1 | [21 empty] | VV | 0
SPU
124 | 24102 | D+M Odelníková vyústka odtahová 280x140 mm, s regulací R1 do čtyřhranného potrubí | ks | 1 |  | 0 |  | 0 |  | 0 | 21 | 0 | 0 | 0 | 0 | 0 |  | Vlastní | Indiv | 0 | 0 |  |  |  |  | POL1_1
|  | Výkres č. D2.01.02 - 105: : | [23 empty] | VV | 0
|  | 1 |  | 1 | [21 empty] | VV | 0
SPU
125 | 24103 | D+M Potrubí čtyřhranné-rovné trouby z pozinkovaného plechu skupiny I ve třídě těsnosti B;včetně, těsnícího; spojovacího a závěsového materiálu | m2 | 2 |  | 0 |  | 0 |  | 0 | 21 | 0 | 0 | 0 | 0 | 0 |  | Vlastní | Indiv | 0 | 0 |  |  |  |  | POL1_1
|  | Výkres č. D2.01.02 - 105: : | [23 empty] | VV | 0
|  | 2 |  | 2 | [21 empty] | VV | 0
SPU
126 | 24104 | D+M Potrubí čtyřhranné-tvarovky trouby z pozinkovaného plechu skupiny I ve třídě těsnosti B;včetně, těsnícího; spojovacího a závěsového materiálu | m2 | 1 |  | 0 |  | 0 |  | 0 | 21 | 0 | 0 | 0 | 0 | 0 |  | Vlastní | Indiv | 0 | 0 |  |  |  |  | POL1_1
|  | Výkres č. D2.01.02 - 105: : | [23 empty] | VV | 0
|  | 1 |  | 1 | [21 empty] | VV | 0
SPU
Díl: | 6 | CH1.1 Chlazení rozvodny SLP |  |  |  | 0 |  | 0 |  | 0 |  | 0 |  | 0 |  | 0 |  |  |  |  | 0 |  |  |  |  | DIL
127 | CH111 | D+M Kondenzační jednotka, max vzdálenosti 25 m, převýšení 13,5 m; EER 3,42; COP 3,68, Pi=1,52 kW,, 230V, Qch=5,2 kW (0,9-6 kW) celoročně; úprava pro zimní provoz; součástí dodávky jsou konzoly pro | ks | 1 |  | 0 |  | 0 |  | 0 | 21 | 0 | 0 | 0 | 0 | 0 |  | Vlastní | Indiv | 0 | 0 |  |  |  |  | POL1_1
|  | uchycení na fasádě | [23 empty] | POP
|  | Výkres č. D2.01.02 - 103: : | [23 empty] | VV | 0
|  | 1 |  | 1 | [21 empty] | VV | 0
SPU
128 | CH112 | D+M Vnitřní nástěnná jednotka vč. infra ovladače | ks | 1 |  | 0 |  | 0 |  | 0 | 21 | 0 | 0 | 0 | 0 | 0 |  | Vlastní | Indiv | 0 | 0 |  |  |  |  | POL1_1
|  | Výkres č. D2.01.02 - 103: : | [23 empty] | VV | 0
|  | 1 |  | 1 | [21 empty] | VV | 0
SPU
129 | CH113 | D+M Potrubí chladiva , izolace, komunikační kabely, vakuování a zprovoznění systému | bm | 25 |  | 0 |  | 0 |  | 0 | 21 | 0 | 0 | 0 | 0 | 0 |  | Vlastní | Indiv | 0 | 0 |  |  |  |  | POL1_1
|  | Výkres č. D2.01.02 - 103: : | [23 empty] | VV | 0
|  | 25 |  | 25 | [21 empty] | VV | 0
SPU
130 | CH114 | D+M Požární ucpávky | ks | 4 |  | 0 |  | 0 |  | 0 | 21 | 0 | 0 | 0 | 0 | 0 |  | Vlastní | Indiv | 0 | 0 |  |  |  |  | POL1_1
|  | Výkres č. D2.01.02 - 103: : | [23 empty] | VV | 0
|  | 4 |  | 4 | [21 empty] | VV | 0
SPU
Díl: | 8 | CH1.3 Chlazení místnosti UPS |  |  |  | 0 |  | 0 |  | 0 |  | 0 |  | 0 |  | 0 |  |  |  |  | 0 |  |  |  |  | DIL
131 | CH131 | D+M Kondenzační jednotka, vzdálenosti 10 m, převýšení 2 m; EER 3,08; COP 3,54, Pi=2,21 kW, 230V,, Qch=6,8 kW (0,9-8 kW) celoročně; umístěno na podlaze 1.PP | ks | 1 |  | 0 |  | 0 |  | 0 | 21 | 0 | 0 | 0 | 0 | 0 |  | Vlastní | Indiv | 0 | 0 |  |  |  |  | POL1_1
|  | Výkres č. D2.01.02 - 102: : | [23 empty] | VV | 0
|  | 1 |  | 1 | [21 empty] | VV | 0
SPU
132 | CH132 | Vnitřní kazetová jednotka s dekoračním panelem vč. infra ovladače | ks | 1 |  | 0 |  | 0 |  | 0 | 21 | 0 | 0 | 0 | 0 | 0 |  | Vlastní | Indiv | 0 | 0 |  |  |  |  | POL1_1
|  | Výkres č. D2.01.02 - 105: : | [23 empty] | VV | 0
|  | 1 |  | 1 | [21 empty] | VV | 0
SPU
133 | CH133 | D+M Potrubí chladiva , izolace, komunikační kabely, vakuování a zprovoznění systému; součástí, dodávky bude montážní materiál na zavěšení kazetové jednotky | bm | 50 |  | 0 |  | 0 |  | 0 | 21 | 0 | 0 | 0 | 0 | 0 |  | Vlastní | Indiv | 0 | 0 |  |  |  |  | POL1_1
|  | Výkres č. D2.01.02 - 102, D2.01.02 - 105: : | [23 empty] | VV | 0
|  | 50 |  | 50 | [21 empty] | VV | 0
SPU
134 | CH134 | D+M Požární ucpávky | ks | 2 |  | 0 |  | 0 |  | 0 | 21 | 0 | 0 | 0 | 0 | 0 |  | Vlastní | Indiv | 0 | 0 |  |  |  |  | POL1_1
|  | Výkres č. D2.01.02 - 102, D2.01.02 - 105: : | [23 empty] | VV | 0
|  | 2 |  | 2 | [21 empty] | VV | 0
SPU
Díl: | 9 | Z1 větrání staveniště |  |  |  | 0 |  | 0 |  | 0 |  | 0 |  | 0 |  | 0 |  |  |  |  | 0 |  |  |  |  | DIL
135 | Z11 | D+M Ventilátor do čtyřhranného potrubí, V=max.2200 m3/h, ext.tlak 400 Pa; Pi=0,75 kW, 400V, 50 Hz;, předopkládaný rozměr potrubí 500x300 mm; součástí dodávky budou tlumící vložky v počtu 2 ks; krytí | ks | 1 |  | 0 |  | 0 |  | 0 | 21 | 0 | 0 | 0 | 0 | 0 |  | Vlastní | Indiv | 0 | 0 |  |  |  |  | POL1_1
|  | IP 55 | [23 empty] | POP
|  | Výkres č. D2.01.02 - 103: : | [23 empty] | VV | 0
|  | 1 |  | 1 | [21 empty] | VV | 0
SPU
136 | Z110 | D+M Potrubí čtyřhranné-tvarovky trouby z pozinkovaného plechu skupiny I ve třídě těsnosti B;včetně, těsnícího; spojovacího a závěsového materiálu | m2 | 32 |  | 0 |  | 0 |  | 0 | 21 | 0 | 0 | 0 | 0 | 0 |  | Vlastní | Indiv | 0 | 0 |  |  |  |  | POL1_1
|  | Výkres č. D2.01.02 - 103: : | [23 empty] | VV | 0
|  | 32 |  | 32 | [21 empty] | VV | 0
SPU
137 | Z12 | D+M Elektrický ohřívač do potrubí Pi=18 kW, 400V, 50 Hz; vestavěné výkonové prvky, součástí 2, sériově zapojené nevratné tepelné pojistky;předopkládaný rozměr potrubí 500x300 mm; nutnost dodržet | ks | 1 |  | 0 |  | 0 |  | 0 | 21 | 0 | 0 | 0 | 0 | 0 |  | Vlastní | Indiv | 0 | 0 |  |  |  |  | POL1_1
|  | odstupové vzdálenosti, dbát pokynů výrobce | [23 empty] | POP
|  | Výkres č. D2.01.02 - 103: : | [23 empty] | VV | 0
|  | 1 |  | 1 | [21 empty] | VV | 0
SPU
138 | Z13 | D+M Filtr vzduchu do potrubí 500x300 mm, vč.kapsového filtru tř.EU5; max.tlak ztáta 140 Pa při 2200, m3/h | ks | 1 |  | 0 |  | 0 |  | 0 | 21 | 0 | 0 | 0 | 0 | 0 |  | Vlastní | Indiv | 0 | 0 |  |  |  |  | POL1_1
|  | Výkres č. D2.01.02 - 103: : | [23 empty] | VV | 0
|  | 1 |  | 1 | [21 empty] | VV | 0
SPU
139 | Z14 | D+M Uzavírací klapka s protiběžnými listy ruční s aretací polohy 500x300 mm | ks | 2 |  | 0 |  | 0 |  | 0 | 21 | 0 | 0 | 0 | 0 | 0 |  | Vlastní | Indiv | 0 | 0 |  |  |  |  | POL1_1
|  | Výkres č. D2.01.02 - 103: : | [23 empty] | VV | 0
|  | 2 |  | 2 | [21 empty] | VV | 0
SPU
140 | Z15 | D+M Odvodní ventilátor do čtyřhranného potrubí, V=max.2200 m3/h, ext.tlak 400 Pa; Pi=0,75 kW, 400V,, 50 Hz; předopkládaný rozměr potrubí 500x300 mm; součástí dodávky budou tlumící vložky v počtu 2 ks; | ks | 1 |  | 0 |  | 0 |  | 0 | 21 | 0 | 0 | 0 | 0 | 0 |  | Vlastní | Indiv | 0 | 0 |  |  |  |  | POL1_1
|  | krytí IP 55 | [23 empty] | POP
|  | Výkres č. D2.01.02 - 103: : | [23 empty] | VV | 0
|  | 1 |  | 1 | [21 empty] | VV | 0
SPU
141 | Z16 | D+M Regulace přívodní a odvodní sestavy větrací jednotky vč.ovladače | ks | 1 |  | 0 |  | 0 |  | 0 | 21 | 0 | 0 | 0 | 0 | 0 |  | Vlastní | Indiv | 0 | 0 |  |  |  |  | POL1_1
|  | Výkres č. D2.01.02 - 103: : | [23 empty] | VV | 0
|  | 1 |  | 1 | [21 empty] | VV | 0
SPU
142 | Z17 | D+M Protidešťová žaluzie 500x300 mm, provedení pozink | ks | 2 |  | 0 |  | 0 |  | 0 | 21 | 0 | 0 | 0 | 0 | 0 |  | Vlastní | Indiv | 0 | 0 |  |  |  |  | POL1_1
|  | Výkres č. D2.01.02 - 103: : | [23 empty] | VV | 0
|  | 2 |  | 2 | [21 empty] | VV | 0
SPU
143 | Z18 | D+M Krycí mřížka z tahokovu 500x300 mm, velikost ok 15mm, na přívodu i odvodu z místnosti | ks | 2 |  | 0 |  | 0 |  | 0 | 21 | 0 | 0 | 0 | 0 | 0 |  | Vlastní | Indiv | 0 | 0 |  |  |  |  | POL1_1
|  | Výkres č. D2.01.02 - 103: : | [23 empty] | VV | 0
|  | 2 |  | 2 | [21 empty] | VV | 0
SPU
144 | Z19 | D+M Potrubí čtyřhranné-rovné trouby z pozinkovaného plechu skupiny I ve třídě těsnosti B;včetně, těsnícího; spojovacího a závěsového materiálu | m2 | 50 |  | 0 |  | 0 |  | 0 | 21 | 0 | 0 | 0 | 0 | 0 |  | Vlastní | Indiv | 0 | 0 |  |  |  |  | POL1_1
|  | Výkres č. D2.01.02 - 103: : | [23 empty] | VV | 0
|  | 50 |  | 50 | [21 empty] | VV | 0
SPU
Díl: | 7 | CH1.2 Chlazení datové rozvodny |  |  |  | 0 |  | 0 |  | 0 |  | 0 |  | 0 |  | 0 |  |  |  |  | 0 |  |  |  |  | DIL
145 | CH121 | D+M Kondenzační jednotka, max vzdálenosti 25 m, převýšení 13,5 m; EER 3,42; COP 3,68, Pi=1,52 kW,, 230V, Qch=5,2 kW (0,9-6 kW) celoročně; úprava pro zimní provoz; součástí dodávky jsou konzoly pro | ks | 2 |  | 0 |  | 0 |  | 0 | 21 | 0 | 0 | 0 | 0 | 0 |  | Vlastní | Indiv | 0 | 0 |  |  |  |  | POL1_7
|  | uchycení na fasádě | [23 empty] | POP
|  | Výkres č. D2.01.02 - 103: : | [23 empty] | VV | 0
|  | 2 |  | 2 | [21 empty] | VV | 0
SPU
146 | CH122 | D+M Vnitřní nástěnná jednotka vč. infra ovladače | ks | 2 |  | 0 |  | 0 |  | 0 | 21 | 0 | 0 | 0 | 0 | 0 |  | Vlastní | Indiv | 0 | 0 |  |  |  |  | POL1_7
|  | Výkres č. D2.01.02 - 103: : | [23 empty] | VV | 0
|  | 2 |  | 2 | [21 empty] | VV | 0
SPU
147 | CH123 | D+M Potrubí chladiva , izolace, komunikační kabely, vakuování a zprovoznění systému | bm | 50 |  | 0 |  | 0 |  | 0 | 21 | 0 | 0 | 0 | 0 | 0 |  | Vlastní | Indiv | 0 | 0 |  |  |  |  | POL1_7
|  | Výkres č. D2.01.02 - 103: : | [23 empty] | VV | 0
|  | 50 |  | 50 | [21 empty] | VV | 0
SPU
148 | CH124 | D+M Požární ucpávky | ks | 8 |  | 0 |  | 0 |  | 0 | 21 | 0 | 0 | 0 | 0 | 0 |  | Vlastní | Indiv | 0 | 0 |  |  |  |  | POL1_7
|  | Výkres č. D2.01.02 - 103: : | [23 empty] | VV | 0
|  | 8 |  | 8 | [21 empty] | VV | 0
SPU
[24 empty] | 15 | 21
| Celkem |  |  |  |  | 0 | [17 empty] | 0 | 0 | SUM
JKSO:
| 801.11 | budovy nemocnic a nemocnic s poliklinikou | [23 empty] | JKSO
| m3 | svislá nosná konstrukce monolitická betonová tyčová | [23 empty] | JKSOChar
|  | rekonstrukce a modernizace objektu s opravou | [23 empty] | JKSOAkce
END

## xPS_01 D2.01.03 Pol
Položkový soupis prací a dodávek | [25 empty] | #TypZaznamu#
S: | LTPROJEKT/N062 | FAKULTNÍ NEMOCNICE BRNO - TECHNOLOGICKÁ OBNOVA OPERAČNÍCH SÁLŮ | [23 empty] | STA
O: | xPS_01 | 1. ETAPA - PROVOZNÍ SOUBORY | [20 empty] | PRO |  |  | OBJ
R: | D2.01.03 | Měření a regulace | [23 empty] | ROZ
P.č. | Číslo položky | Název položky | MJ | množství | cena / MJ | Celkem | Dodávka | Dodávka celk. | Montáž | Montáž celk. | DPH | cena s DPH | hmotnost / MJ | hmotnost celk.(t) | dem. hmotnost / MJ | dem. hmotnost celk.(t) | Ceník | Cen. soustava / platnost | Cenová úroveň | Nhod / MJ | Nhod celk. | Dodavatel
Díl: | 1 | 1. Periferie+Čidla |  |  |  | 0 |  | 0 |  | 0 |  | 0 |  | 0 |  | 0 |  |  |  |  | 0 |  |  |  |  | DIL
1 | Pol__19_MaR1 | Přírubový kombiventil pro HVAC systémy, PN16, DN65, zdvih 20mm, standardní průtok V100=25m3/h, do, 120 °C | ks | 1 |  | 0 |  | 0 |  | 0 | 21 | 0 | 0 | 0 | 0 | 0 |  | Vlastní | Indiv | 0 | 0 |  |  |  |  | POL1_1
|  | Viz dokument D2.01.03-003,D2.01.03-004 - pol.5.1 : | [23 empty] | VV | 0
|  | 1 : | [23 empty] | VV | 0
|  | 1 |  | 1 | [21 empty] | VV | 0
SPU
2 | Pol__1_MaR1 | Sada úchytek kapiláry protimrazové ochrany | ks | 1 |  | 0 |  | 0 |  | 0 | 21 | 0 | 0 | 0 | 0 | 0 |  | Vlastní | Indiv | 0 | 0 |  |  |  |  | POL3_1
|  | Viz dokument D2.01.03-003,D2.01.03-004 - pol.2.1 : | [23 empty] | VV | 0
|  | 1 : | [23 empty] | VV | 0
|  | 1 |  | 1 | [21 empty] | VV | 0
SPU
3 | Pol__10_MaR1 | Čidlo dp pro vzduch, -50…+50 / -100…+100 / 0…100[Pa], lineární char. | ks | 4 |  | 0 |  | 0 |  | 0 | 21 | 0 | 0 | 0 | 0 | 0 |  | Vlastní | Indiv | 0 | 0 |  |  |  |  | POL3_1
|  | Viz dokument D2.01.03-003,D2.01.03-004 - pol.1.4 : | [23 empty] | VV | 0
|  | 4 : | [23 empty] | VV | 0
|  | 4 |  | 4 | [21 empty] | VV | 0
SPU
4 | Pol__11_MaR1 | Čidlo dp pro vzduch, 0…1000 / 0…1500 / 0…3000[Pa], 0…10[V], lineární char. | ks | 2 |  | 0 |  | 0 |  | 0 | 21 | 0 | 0 | 0 | 0 | 0 |  | Vlastní | Indiv | 0 | 0 |  |  |  |  | POL3_1
|  | Viz dokument D2.01.03-003,D2.01.03-004 - pol.1.4 : | [23 empty] | VV | 0
|  | 2 : | [23 empty] | VV | 0
|  | 2 |  | 2 | [21 empty] | VV | 0
SPU
5 | Pol__12_MaR1 | Diferenční tlakový spínač 20...300 Pa | ks | 2 |  | 0 |  | 0 |  | 0 | 21 | 0 | 0 | 0 | 0 | 0 |  | Vlastní | Indiv | 0 | 0 |  |  |  |  | POL3_1
|  | Viz dokument D2.01.03-003,D2.01.03-004 - pol.4.1 : | [23 empty] | VV | 0
|  | 2 : | [23 empty] | VV | 0
|  | 2 |  | 2 | [21 empty] | VV | 0
SPU
6 | Pol__13_MaR1 | Diferenční tlakový spínač 50...500 Pa | ks | 6 |  | 0 |  | 0 |  | 0 | 21 | 0 | 0 | 0 | 0 | 0 |  | Vlastní | Indiv | 0 | 0 |  |  |  |  | POL3_1
|  | Viz dokument D2.01.03-003,D2.01.03-004 - pol.4.1 : | [23 empty] | VV | 0
|  | 6 : | [23 empty] | VV | 0
|  | 6 |  | 6 | [21 empty] | VV | 0
SPU
7 | Pol__14_MaR1 | Kanálové čidlo rel. vlhkosti a teploty 2x 0-10V | ks | 10 |  | 0 |  | 0 |  | 0 | 21 | 0 | 0 | 0 | 0 | 0 |  | Vlastní | Indiv | 0 | 0 |  |  |  |  | POL3_1
|  | Viz dokument D2.01.03-003,D2.01.03-004 - pol.1.3 : | [23 empty] | VV | 0
|  | 10 : | [23 empty] | VV | 0
|  | 10 |  | 10 | [21 empty] | VV | 0
SPU
8 | Pol__15_MaR1 | Kanálový hygrostat 15..95% rv, nastav. uvnitř | ks | 1 |  | 0 |  | 0 |  | 0 | 21 | 0 | 0 | 0 | 0 | 0 |  | Vlastní | Indiv | 0 | 0 |  |  |  |  | POL3_1
|  | Viz dokument D2.01.03-003,D2.01.03-004 - pol.3.1 : | [23 empty] | VV | 0
|  | 1 : | [23 empty] | VV | 0
|  | 1 |  | 1 | [21 empty] | VV | 0
SPU
9 | Pol__16_MaR1 | Servopohon AC/DC 24V, 800N, DC 0…10V nebo 4…20mA, 20mm, 30s, teplota média do 130 °C, lze vybavit, pomocným kontaktem | ks | 1 |  | 0 |  | 0 |  | 0 | 21 | 0 | 0 | 0 | 0 | 0 |  | Vlastní | Indiv | 0 | 0 |  |  |  |  | POL3_1
|  | Viz dokument D2.01.03-003,D2.01.03-004 - pol.6.2 : | [23 empty] | VV | 0
|  | 1 : | [23 empty] | VV | 0
|  | 1 |  | 1 | [21 empty] | VV | 0
SPU
10 | Pol__17_MaR1 | Servopohon AC/DC 24V, 800N, DC 0…10V nebo 4…20mA, 20mm, 30s, teplota média do 130 °C, lze vybavit, pomocným kontaktem | ks | 1 |  | 0 |  | 0 |  | 0 | 21 | 0 | 0 | 0 | 0 | 0 |  | Vlastní | Indiv | 0 | 0 |  |  |  |  | POL3_1
|  | Viz dokument D2.01.03-003,D2.01.03-004 - pol.6.2 : | [23 empty] | VV | 0
|  | 1 : | [23 empty] | VV | 0
|  | 1 |  | 1 | [21 empty] | VV | 0
SPU
11 | Pol__18_MaR1 | Servopohon radiátor. ventilu AC/DC 24V, >100N, 2,5mm, 0-10 V, 34s, kabel 1,5m | ks | 10 |  | 0 |  | 0 |  | 0 | 21 | 0 | 0 | 0 | 0 | 0 |  | Vlastní | Indiv | 0 | 0 |  |  |  |  | POL3_1
|  | Viz dokument D2.01.03-003,D2.01.03-004 - pol.6.1 : | [23 empty] | VV | 0
|  | 10 : | [23 empty] | VV | 0
|  | 10 |  | 10 | [21 empty] | VV | 0
SPU
12 | Pol__2_MaR1 | Frekvenční měnič, 11kW, filtr třídy B, IP55, bez BOP panelu | ks | 1 |  | 0 |  | 0 |  | 0 | 21 | 0 | 0 | 0 | 0 | 0 |  | Vlastní | Indiv | 0 | 0 |  |  |  |  | POL3_1
|  | Viz dokument D2.01.03-003,D2.01.03-004 - pol.8.1 : | [23 empty] | VV | 0
|  | 1 : | [23 empty] | VV | 0
|  | 1 |  | 1 | [21 empty] | VV | 0
SPU
13 | Pol__20_MaR1 | Kombiventil pro prostorovou a zónovou regulaci s přípojkami pro měření tlaku, DN15, vnitřní závit, Rp=1/2", zdvih 2,5mm, 575l/h | ks | 2 |  | 0 |  | 0 |  | 0 | 21 | 0 | 0 | 0 | 0 | 0 |  | Vlastní | Indiv | 0 | 0 |  |  |  |  | POL3_1
|  | Viz dokument D2.01.03-003,D2.01.03-004 - pol.5.1 : | [23 empty] | VV | 0
|  | 2 : | [23 empty] | VV | 0
|  | 2 |  | 2 | [21 empty] | VV | 0
SPU
14 | Pol__21_MaR1 | Kombiventil pro prostorovou a zónovou regulaci s přípojkami pro měření tlaku, DN32, Rp=1 1/4",, 4000l/h | ks | 4 |  | 0 |  | 0 |  | 0 | 21 | 0 | 0 | 0 | 0 | 0 |  | Vlastní | Indiv | 0 | 0 |  |  |  |  | POL3_1
|  | Viz dokument D2.01.03-003,D2.01.03-004 - pol.5.1 : | [23 empty] | VV | 0
|  | 4 : | [23 empty] | VV | 0
|  | 4 |  | 4 | [21 empty] | VV | 0
SPU
15 | Pol__22_MaR1 | Kombiventil pro prostorovou a zónovou regulaci s přípojkami pro měření tlaku, DN50, Rp=2", 12000l/h | ks | 1 |  | 0 |  | 0 |  | 0 | 21 | 0 | 0 | 0 | 0 | 0 |  | Vlastní | Indiv | 0 | 0 |  |  |  |  | POL3_1
|  | Viz dokument D2.01.03-003,D2.01.03-004 - pol.5.1 : | [23 empty] | VV | 0
|  | 1 : | [23 empty] | VV | 0
|  | 1 |  | 1 | [21 empty] | VV | 0
SPU
16 | Pol__23_MaR1 | Kombiventil pro prostorovou a zónovou regulaci s přípojkami pro měření tlaku, DN20, vnější závit G1", , zdvih 5mm, 1330l/h | ks | 4 |  | 0 |  | 0 |  | 0 | 21 | 0 | 0 | 0 | 0 | 0 |  | Vlastní | Indiv | 0 | 0 |  |  |  |  | POL3_1
|  | Viz dokument D2.01.03-003,D2.01.03-004 - pol.5.1 : | [23 empty] | VV | 0
|  | 4 : | [23 empty] | VV | 0
|  | 4 |  | 4 | [21 empty] | VV | 0
SPU
17 | Pol__3_MaR1 | Frekvenční měnič, 7.5kW, filtr třídy A, IP55, bez BOP panelu | ks | 1 |  | 0 |  | 0 |  | 0 | 21 | 0 | 0 | 0 | 0 | 0 |  | Vlastní | Indiv | 0 | 0 |  |  |  |  | POL3_1
|  | Viz dokument D2.01.03-003,D2.01.03-004 - pol.8.1 : | [23 empty] | VV | 0
|  | 1 : | [23 empty] | VV | 0
|  | 1 |  | 1 | [21 empty] | VV | 0
SPU
18 | Pol__4_MaR1 | BOP (basic operation panel) k frekvenčnímu měniči | ks | 2 |  | 0 |  | 0 |  | 0 | 21 | 0 | 0 | 0 | 0 | 0 |  | Vlastní | Indiv | 0 | 0 |  |  |  |  | POL3_1
|  | Viz dokument D2.01.03-003,D2.01.03-004 - pol.8.1 : | [23 empty] | VV | 0
|  | 2 : | [23 empty] | VV | 0
|  | 2 |  | 2 | [21 empty] | VV | 0
SPU
19 | Pol__5_MaR1 | Klapkový pohon 24V, toč. 2-bod, 18 Nm, havar. fce | ks | 2 |  | 0 |  | 0 |  | 0 | 21 | 0 | 0 | 0 | 0 | 0 |  | Vlastní | Indiv | 0 | 0 |  |  |  |  | POL3_1
|  | Viz dokument D2.01.03-003,D2.01.03-004 - pol.7.1 : | [23 empty] | VV | 0
|  | 2 : | [23 empty] | VV | 0
|  | 2 |  | 2 | [21 empty] | VV | 0
SPU
20 | Pol__6_MaR1 | Čidlo tlaku pro kapaliny a plyny 0 - 500kPa, Nerez pro DEMI vodu s kabelem 5m, závěsné | ks | 1 |  | 0 |  | 0 |  | 0 | 21 | 0 | 0 | 0 | 0 | 0 |  | Vlastní | Indiv | 0 | 0 |  |  |  |  | POL3_1
|  | Viz dokument D2.01.03-003,D2.01.03-004 - pol.1.5 : | [23 empty] | VV | 0
|  | 1 : | [23 empty] | VV | 0
|  | 1 |  | 1 | [21 empty] | VV | 0
SPU
21 | Pol__7_MaR1 | Ponorné teplotní čidlo Ni1000 - s jímkou 100mm, -30…+130°C | ks | 5 |  | 0 |  | 0 |  | 0 | 21 | 0 | 0 | 0 | 0 | 0 |  | Vlastní | Indiv | 0 | 0 |  |  |  |  | POL3_1
|  | Viz dokument D2.01.03-003,D2.01.03-004 - pol.1.1 : | [23 empty] | VV | 0
|  | 5 : | [23 empty] | VV | 0
|  | 5 |  | 5 | [21 empty] | VV | 0
SPU
22 | Pol__8_MaR1 | Protizámraz. termostat -5..+15°C, kapilára 6m | ks | 1 |  | 0 |  | 0 |  | 0 | 21 | 0 | 0 | 0 | 0 | 0 |  | Vlastní | Indiv | 0 | 0 |  |  |  |  | POL3_1
|  | Viz dokument D2.01.03-003,D2.01.03-004 - pol.2.1 : | [23 empty] | VV | 0
|  | 1 : | [23 empty] | VV | 0
|  | 1 |  | 1 | [21 empty] | VV | 0
SPU
23 | Pol__9_MaR1 | Kanálové teplotní čidlo Ni1000 - 0,4m, -50…+80°C | ks | 13 |  | 0 |  | 0 |  | 0 | 21 | 0 | 0 | 0 | 0 | 0 |  | Vlastní | Indiv | 0 | 0 |  |  |  |  | POL3_1
|  | Viz dokument D2.01.03-003,D2.01.03-004 - pol.1.2 : | [23 empty] | VV | 0
|  | 13 : | [23 empty] | VV | 0
|  | 13 |  | 13 | [21 empty] | VV | 0
SPU
Díl: | 2 | 2. DDC HW |  |  |  | 0 |  | 0 |  | 0 |  | 0 |  | 0 |  | 0 |  |  |  |  | 0 |  |  |  |  | DIL
24 | Pol__24_MaR1 | Kompaktní podstanice, 36 I/O, BACnet/LON | ks | 1 |  | 0 |  | 0 |  | 0 | 21 | 0 | 0 | 0 | 0 | 0 |  | Vlastní | Indiv | 0 | 0 |  |  |  |  | POL3_1
|  | Viz dokument D2.01.03-003,D2.01.03-004 - pol.9.2 : | [23 empty] | VV | 0
|  | 1 : | [23 empty] | VV | 0
|  | 1 |  | 1 | [21 empty] | VV | 0
SPU
25 | Pol__25_MaR1 | Podstanice 200 I/O, BacNET/LON | ks | 1 |  | 0 |  | 0 |  | 0 | 21 | 0 | 0 | 0 | 0 | 0 |  | Vlastní | Indiv | 0 | 0 |  |  |  |  | POL3_1
|  | Viz dokument D2.01.03-003,D2.01.03-004 - pol.9.1 : | [23 empty] | VV | 0
|  | 1 : | [23 empty] | VV | 0
|  | 1 |  | 1 | [21 empty] | VV | 0
SPU
26 | Pol__26_MaR1 | Napájecí modul 1.2 A, pojistka 10A | ks | 2 |  | 0 |  | 0 |  | 0 | 21 | 0 | 0 | 0 | 0 | 0 |  | Vlastní | Indiv | 0 | 0 |  |  |  |  | POL3_1
|  | Viz dokument D2.01.03-003,D2.01.03-004 - pol.9.1 : | [23 empty] | VV | 0
|  | 2 : | [23 empty] | VV | 0
|  | 2 |  | 2 | [21 empty] | VV | 0
SPU
27 | Pol__27_MaR1 | Univerzální modul, 8 I/O | ks | 9 |  | 0 |  | 0 |  | 0 | 21 | 0 | 0 | 0 | 0 | 0 |  | Vlastní | Indiv | 0 | 0 |  |  |  |  | POL3_1
|  | Viz dokument D2.01.03-003,D2.01.03-004 - pol.9.1 : | [23 empty] | VV | 0
|  | 9 : | [23 empty] | VV | 0
|  | 9 |  | 9 | [21 empty] | VV | 0
SPU
28 | Pol__28_MaR1 | Rozšířený univerzální modul, 8 I/O | ks | 1 |  | 0 |  | 0 |  | 0 | 21 | 0 | 0 | 0 | 0 | 0 |  | Vlastní | Indiv | 0 | 0 |  |  |  |  | POL3_1
|  | Viz dokument D2.01.03-003,D2.01.03-004 - pol.9.1 : | [23 empty] | VV | 0
|  | 1 : | [23 empty] | VV | 0
|  | 1 |  | 1 | [21 empty] | VV | 0
SPU
29 | Pol__29_MaR1 | Modul digitálních vstupů, 16 I/O | ks | 4 |  | 0 |  | 0 |  | 0 | 21 | 0 | 0 | 0 | 0 | 0 |  | Vlastní | Indiv | 0 | 0 |  |  |  |  | POL3_1
|  | Viz dokument D2.01.03-003,D2.01.03-004 - pol.9.1 : | [23 empty] | VV | 0
|  | 4 : | [23 empty] | VV | 0
|  | 4 |  | 4 | [21 empty] | VV | 0
SPU
30 | Pol__30_MaR1 | Modul digitálních výstupů, 6 I/O | ks | 3 |  | 0 |  | 0 |  | 0 | 21 | 0 | 0 | 0 | 0 | 0 |  | Vlastní | Indiv | 0 | 0 |  |  |  |  | POL3_1
|  | Viz dokument D2.01.03-003,D2.01.03-004 - pol.9.1 : | [23 empty] | VV | 0
|  | 3 : | [23 empty] | VV | 0
|  | 3 |  | 3 | [21 empty] | VV | 0
SPU
31 | Pol__31_MaR1 | Adresovací kolíčky 1 ... 24, + 2 resetovací | ks | 1 |  | 0 |  | 0 |  | 0 | 21 | 0 | 0 | 0 | 0 | 0 |  | Vlastní | Indiv | 0 | 0 |  |  |  |  | POL3_1
|  | Viz dokument D2.01.03-003,D2.01.03-004 - pol.9.1 : | [23 empty] | VV | 0
|  | 1 : | [23 empty] | VV | 0
|  | 1 |  | 1 | [21 empty] | VV | 0
SPU
Díl: | 3 | 3. SW úpravy velín |  |  |  | 0 |  | 0 |  | 0 |  | 0 |  | 0 |  | 0 |  |  |  |  | 0 |  |  |  |  | DIL
32 | Pol__32_MaR1 | SW licence pro rozšíření SW SCADA centrálního velínu | ks | 1 |  | 0 |  | 0 |  | 0 | 21 | 0 | 0 | 0 | 0 | 0 |  | Vlastní | Indiv | 0 | 0 |  |  |  |  | POL3_1
|  | Viz dokument D2.01.03-003,D2.01.03-004 - pol.10.1 : | [23 empty] | VV | 0
|  | 1 : | [23 empty] | VV | 0
|  | 1 |  | 1 | [21 empty] | VV | 0
SPU
33 | Pol__33_MaR1 | V 1.etapě bude proveden SW upgrade centrálního velínu tak, aby obsahoval nové energeticky účinné, funkce v souladu s nyní platnou legislativou dle ČSN EN 15500 a ČSN EN 15232 v nejvyšší energetické | ks | 1 |  | 0 |  | 0 |  | 0 | 21 | 0 | 0 | 0 | 0 | 0 |  | Vlastní | Indiv | 0 | 0 |  |  |  |  | POL3_1
|  | třídě A. | [23 empty] | POP
|  | Viz dokument D2.01.03-003,D2.01.03-004 - pol.10.3 : | [23 empty] | VV | 0
|  | 1 : | [23 empty] | VV | 0
|  | 1 |  | 1 | [21 empty] | VV | 0
SPU
Díl: | 4 | 4. Rozvaděč MaR DT18 |  |  |  | 0 |  | 0 |  | 0 |  | 0 |  | 0 |  | 0 |  |  |  |  | 0 |  |  |  |  | DIL
34 | Pol__34_MaR1 | Rozvaděč MaR DT18, ovládá, napájí VZT 14, rozvaděč je osazen ve strojovně VZT 1.PP objektu L,, instalovaný výkon (MDO/DO) Pi = 18kW, součinitel současnosti beta = 0.9výpočtové zatížení | ks | 1 |  | 0 |  | 0 |  | 0 | 21 | 0 | 0 | 0 | 0 | 0 |  | Vlastní | Indiv | 0 | 0 |  |  |  |  | POL3_1
|  | (MDO/DO) Pn = 16 kW jmenovitý proud rozváděče (MDO/DO) In = 38 A, zkratová odolnost rozváděče (MDO/DO) Ik´´ = 10 kA, | [23 empty] | POP |  | (MDO/DO) Pn = 16 kW jmenovitý proud rozváděče (MDO/DO) In = 38 A, zkratová odolnost rozváděče (MDO/DO) Ik´´ = 10 kA,
|  | druh soustavy (MDO/DO) 3 N PE, AC 50Hz, 230/400V, TN-S, rozvaděč je vybaven autoomatem přepínání přívodů MDO/DO, 4-pólový, 40A s funkcí central stop, 3/N AC 400/230 V 50/60 Hz, společné nastavení času a tolerance přepěťová ochrana celkové krytí rozváděče otevřená/zavřená dvířka IP00/IP40 | [23 empty] | POP |  | druh soustavy (MDO/DO) 3 N PE, AC 50Hz, 230/400V, TN-S, rozvaděč je vybaven autoomatem přepínání přívodů MDO/DO, 4-pólový, 40A s funkcí central stop, 3/N AC 400/230 V 50/60 Hz, společné nastavení času a tolerance přepěťová ochrana celkové krytí rozváděče otevřená/zavřená dvířka IP00/IP40
|  | orientace kabelů přívod a vývody shora | [23 empty] | POP
|  | ochranné opatření dle ČSN 33 2000-4-41 ed.2- automatické odpojení od zdroje | [23 empty] | POP
|  | oceloplechový rozváděč skříňový, celkové rozměry VxŠxH 2000x1200x400 mm | [23 empty] | POP
|  | počet polí 1, Dělené dveře napájené obvody-viz dokument D2.01.03-005 | [23 empty] | POP |  | počet polí 1, Dělené dveře napájené obvody-viz dokument D2.01.03-005
|  | Viz dokument D2.01.03-005,D2.01.03-004 - pol.12.1 : | [23 empty] | VV | 0
|  | 1 : | [23 empty] | VV | 0
|  | 1 |  | 1 | [21 empty] | VV | 0
SPU
Díl: | 5 | 5. Rozvaděč MaR DT19 |  |  |  | 0 |  | 0 |  | 0 |  | 0 |  | 0 |  | 0 |  |  |  |  | 0 |  |  |  |  | DIL
35 | Pol__35_MaR1 | Rozvaděč MaR DT19, ovládá, napájí VZT 14a, rozvaděč je osazen ve strojovně VZT 5.NP objektu L,, instalovaný výkon (MDO/DO) Pi = 8kW, součinitel současnosti beta = 0.9výpočtové zatížení | ks | 1 |  | 0 |  | 0 |  | 0 | 21 | 0 | 0 | 0 | 0 | 0 |  | Vlastní | Indiv | 0 | 0 |  |  |  |  | POL3_1
|  | (MDO/DO) Pn = 7 kW jmenovitý proud rozváděče (MDO/DO) In = 24 A, zkratová odolnost rozváděče (MDO/DO) Ik´´ = 10 kA, | [23 empty] | POP |  | (MDO/DO) Pn = 7 kW jmenovitý proud rozváděče (MDO/DO) In = 24 A, zkratová odolnost rozváděče (MDO/DO) Ik´´ = 10 kA,
|  | druh soustavy (MDO/DO) 3 N PE, AC 50Hz, 230/400V, TN-S, rozvaděč je vybaven autoomatem přepínání přívodů MDO/DO, 4-pólový, 40A s funkcí central stop, 3/N AC 400/230 V 50/60 Hz, společné nastavení času a tolerance přepěťová ochrana celkové krytí rozváděče otevřená/zavřená dvířka IP00/IP40 | [23 empty] | POP |  | druh soustavy (MDO/DO) 3 N PE, AC 50Hz, 230/400V, TN-S, rozvaděč je vybaven autoomatem přepínání přívodů MDO/DO, 4-pólový, 40A s funkcí central stop, 3/N AC 400/230 V 50/60 Hz, společné nastavení času a tolerance přepěťová ochrana celkové krytí rozváděče otevřená/zavřená dvířka IP00/IP40
|  | orientace kabelů přívod a vývody shora | [23 empty] | POP
|  | ochranné opatření dle ČSN 33 2000-4-41 ed.2- automatické odpojení od zdroje | [23 empty] | POP
|  | oceloplechový rozváděč skříňový, celkové rozměry VxŠxH 2000x600x300 mm | [23 empty] | POP
|  | počet polí 1 napájené obvody-viz dokument D2.01.03-006 | [23 empty] | POP |  | počet polí 1 napájené obvody-viz dokument D2.01.03-006
|  | Viz dokument D2.01.03-006,D2.01.03-004 - pol.12.1 : | [23 empty] | VV | 0
|  | 1 : | [23 empty] | VV | 0
|  | 1 |  | 1 | [21 empty] | VV | 0
SPU
Díl: | 6 | 6. Kabeláž a nosný materiál |  |  |  | 0 |  | 0 |  | 0 |  | 0 |  | 0 |  | 0 |  |  |  |  | 0 |  |  |  |  | DIL
36 | Pol__37_MaR1 | Kovový žlab 125/50 + příslušenství | m | 95 |  | 0 |  | 0 |  | 0 | 21 | 0 | 0 | 0 | 0 | 0 |  | Vlastní | Indiv | 0 | 0 |  |  |  |  | POL12_0
|  | Viz dokument D2.01.03-101, D2.01.03-102, D2.01.03-103, D2.01.03-104 : | [23 empty] | VV | 0
|  | 95 : | [23 empty] | VV | 0
|  | 95 |  | 95 | [21 empty] | VV | 0
SPU
37 | Pol__36_MaR1 | Kovový žlab 250/100 + příslušenství | m | 25 |  | 0 |  | 0 |  | 0 | 21 | 0 | 0 | 0 | 0 | 0 |  | Vlastní | Indiv | 0 | 0 |  |  |  |  | POL3_1
|  | Viz dokument D2.01.03-101, D2.01.03-102, D2.01.03-103, D2.01.03-104 : | [23 empty] | VV | 0
|  | 25 : | [23 empty] | VV | 0
|  | 25 |  | 25 | [21 empty] | VV | 0
SPU
38 | Pol__37_MaR1 | Kovový žlab 125/100 + příslušenství | m | 80 |  | 0 |  | 0 |  | 0 | 21 | 0 | 0 | 0 | 0 | 0 |  | Vlastní | Indiv | 0 | 0 |  |  |  |  | POL3_1
|  | Viz dokument D2.01.03-101, D2.01.03-102, D2.01.03-103, D2.01.03-104 : | [23 empty] | VV | 0
|  | 80 : | [23 empty] | VV | 0
|  | 80 |  | 80 | [21 empty] | VV | 0
SPU
39 | Pol__38_MaR1 | Kovový žlab 62/50 + příslušenství | m | 250 |  | 0 |  | 0 |  | 0 | 21 | 0 | 0 | 0 | 0 | 0 |  | Vlastní | Indiv | 0 | 0 |  |  |  |  | POL3_1
|  | Viz dokument D2.01.03-101, D2.01.03-102, D2.01.03-103, D2.01.03-104 : | [23 empty] | VV | 0
|  | 250 : | [23 empty] | VV | 0
|  | 250 |  | 250 | [21 empty] | VV | 0
SPU
40 | Pol__39_MaR1 | Kovový žlab 40/20 + příslušenství | m | 400 |  | 0 |  | 0 |  | 0 | 21 | 0 | 0 | 0 | 0 | 0 |  | Vlastní | Indiv | 0 | 0 |  |  |  |  | POL3_1
|  | Viz dokument D2.01.03-101, D2.01.03-102, D2.01.03-103, D2.01.03-104 : | [23 empty] | VV | 0
|  | 400 : | [23 empty] | VV | 0
|  | 400 |  | 400 | [21 empty] | VV | 0
SPU
41 | Pol__40_MaR1 | Trubka upevněná na povrchu f16 + příslušenství | m | 85 |  | 0 |  | 0 |  | 0 | 21 | 0 | 0 | 0 | 0 | 0 |  | Vlastní | Indiv | 0 | 0 |  |  |  |  | POL3_1
|  | Viz dokument D2.01.03-101, D2.01.03-102, D2.01.03-103, D2.01.03-104 : | [23 empty] | VV | 0
|  | 85 : | [23 empty] | VV | 0
|  | 85 |  | 85 | [21 empty] | VV | 0
SPU
42 | Pol__41_MaR1 | Trubka upevněná na povrchu f50 + příslušenství | m | 35 |  | 0 |  | 0 |  | 0 | 21 | 0 | 0 | 0 | 0 | 0 |  | Vlastní | Indiv | 0 | 0 |  |  |  |  | POL3_1
|  | Viz dokument D2.01.03-101, D2.01.03-102, D2.01.03-103, D2.01.03-104 : | [23 empty] | VV | 0
|  | 35 : | [23 empty] | VV | 0
|  | 35 |  | 35 | [21 empty] | VV | 0
SPU
43 | Pol__42_MaR1 | CYA 6mm | m | 80 |  | 0 |  | 0 |  | 0 | 21 | 0 | 0 | 0 | 0 | 0 |  | Vlastní | Indiv | 0 | 0 |  |  |  |  | POL3_1
|  | Viz dokument D2.01.03-101, D2.01.03-102, D2.01.03-103, D2.01.03-104 : | [23 empty] | VV | 0
|  | 80 : | [23 empty] | VV | 0
|  | 80 |  | 80 | [21 empty] | VV | 0
SPU
44 | Pol__43_MaR1 | Kabel CYKY-J 3x1,5 | m | 150 |  | 0 |  | 0 |  | 0 | 21 | 0 | 0 | 0 | 0 | 0 |  | Vlastní | Indiv | 0 | 0 |  |  |  |  | POL3_1
|  | Viz dokument D2.01.03-002,D2.01.03-004 - pol.11.1 : | [23 empty] | VV | 0
|  | 150 : | [23 empty] | VV | 0
|  | 150 |  | 150 | [21 empty] | VV | 0
SPU
45 | Pol__44_MaR1 | Kabel CYKY-J 4x6 | m | 15 |  | 0 |  | 0 |  | 0 | 21 | 0 | 0 | 0 | 0 | 0 |  | Vlastní | Indiv | 0 | 0 |  |  |  |  | POL3_1
|  | Viz dokument D2.01.03-002,D2.01.03-004 - pol.11.1 : | [23 empty] | VV | 0
|  | 15 : | [23 empty] | VV | 0
|  | 15 |  | 15 | [21 empty] | VV | 0
SPU
46 | Pol__45_MaR1 | Kabel CYKY-J 4x10 | m | 25 |  | 0 |  | 0 |  | 0 | 21 | 0 | 0 | 0 | 0 | 0 |  | Vlastní | Indiv | 0 | 0 |  |  |  |  | POL3_1
|  | Viz dokument D2.01.03-002,D2.01.03-004 - pol.11.1 : | [23 empty] | VV | 0
|  | 25 : | [23 empty] | VV | 0
|  | 25 |  | 25 | [21 empty] | VV | 0
SPU
47 | Pol__46_MaR1 | Kabel stíněný CYKFY-J 4x6 | m | 5 |  | 0 |  | 0 |  | 0 | 21 | 0 | 0 | 0 | 0 | 0 |  | Vlastní | Indiv | 0 | 0 |  |  |  |  | POL3_1
|  | Viz dokument D2.01.03-002,D2.01.03-004 - pol.11.2 : | [23 empty] | VV | 0
|  | 5 : | [23 empty] | VV | 0
|  | 5 |  | 5 | [21 empty] | VV | 0
SPU
48 | Pol__47_MaR1 | Kabel stíněný CYKFY-J 4x10 | m | 5 |  | 0 |  | 0 |  | 0 | 21 | 0 | 0 | 0 | 0 | 0 |  | Vlastní | Indiv | 0 | 0 |  |  |  |  | POL3_1
|  | Viz dokument D2.01.03-002,D2.01.03-004 - pol.11.2 : | [23 empty] | VV | 0
|  | 5 : | [23 empty] | VV | 0
|  | 5 |  | 5 | [21 empty] | VV | 0
SPU
49 | Pol__48_MaR1 | Kabel stíněný JYTY-O 2x1 | m | 675 |  | 0 |  | 0 |  | 0 | 21 | 0 | 0 | 0 | 0 | 0 |  | Vlastní | Indiv | 0 | 0 |  |  |  |  | POL3_1
|  | Viz dokument D2.01.03-002,D2.01.03-004 - pol.11.4 : | [23 empty] | VV | 0
|  | 675 : | [23 empty] | VV | 0
|  | 675 |  | 675 | [21 empty] | VV | 0
SPU
50 | Pol__49_MaR1 | Kabel stíněný JYTY-O 4x1 | m | 1085 |  | 0 |  | 0 |  | 0 | 21 | 0 | 0 | 0 | 0 | 0 |  | Vlastní | Indiv | 0 | 0 |  |  |  |  | POL3_1
|  | Viz dokument D2.01.03-002,D2.01.03-004 - pol.11.4 : | [23 empty] | VV | 0
|  | 1085 : | [23 empty] | VV | 0
|  | 1085 |  | 1085 | [21 empty] | VV | 0
SPU
51 | Pol__50_MaR1 | Kabel stíněný JYTY-J 7x1 | m | 170 |  | 0 |  | 0 |  | 0 | 21 | 0 | 0 | 0 | 0 | 0 |  | Vlastní | Indiv | 0 | 0 |  |  |  |  | POL3_1
|  | Viz dokument D2.01.03-002,D2.01.03-004 - pol.11.4 : | [23 empty] | VV | 0
|  | 170 : | [23 empty] | VV | 0
|  | 170 |  | 170 | [21 empty] | VV | 0
SPU
52 | Pol__51_MaR1 | Kabel PRAFlaSafe X-O 2x1,5 | m | 360 |  | 0 |  | 0 |  | 0 | 21 | 0 | 0 | 0 | 0 | 0 |  | Vlastní | Indiv | 0 | 0 |  |  |  |  | POL3_1
|  | Viz dokument D2.01.03-002,D2.01.03-004 - pol.11.3 : | [23 empty] | VV | 0
|  | 360 : | [23 empty] | VV | 0
|  | 360 |  | 360 | [21 empty] | VV | 0
SPU
53 | Pol__52_MaR1 | Kabel PRAFlaSafe X-J 4x1,5 | m | 360 |  | 0 |  | 0 |  | 0 | 21 | 0 | 0 | 0 | 0 | 0 |  | Vlastní | Indiv | 0 | 0 |  |  |  |  | POL3_1
|  | Viz dokument D2.01.03-002,D2.01.03-004 - pol.11.3 : | [23 empty] | VV | 0
|  | 360 : | [23 empty] | VV | 0
|  | 360 |  | 360 | [21 empty] | VV | 0
SPU
54 | Pol__53_MaR1 | Kabel PRAFlaCom F 1x2x0,8 | m | 1200 |  | 0 |  | 0 |  | 0 | 21 | 0 | 0 | 0 | 0 | 0 |  | Vlastní | Indiv | 0 | 0 |  |  |  |  | POL3_1
|  | Viz dokument D2.01.03-002,D2.01.03-004 - pol.11.5 : | [23 empty] | VV | 0
|  | 1200 : | [23 empty] | VV | 0
|  | 1200 |  | 1200 | [21 empty] | VV | 0
SPU
55 | Pol__54_MaR1 | Kabel PRAFlaCom F 2x2x0,8 | m | 1840 |  | 0 |  | 0 |  | 0 | 21 | 0 | 0 | 0 | 0 | 0 |  | Vlastní | Indiv | 0 | 0 |  |  |  |  | POL3_1
|  | Viz dokument D2.01.03-002,D2.01.03-004 - pol.11.5 : | [23 empty] | VV | 0
|  | 1840 : | [23 empty] | VV | 0
|  | 1840 |  | 1840 | [21 empty] | VV | 0
SPU
56 | Pol__55_MaR1 | Kabel PRAFlaCom F 3x2x0,8 | m | 520 |  | 0 |  | 0 |  | 0 | 21 | 0 | 0 | 0 | 0 | 0 |  | Vlastní | Indiv | 0 | 0 |  |  |  |  | POL3_1
|  | Viz dokument D2.01.03-002,D2.01.03-004 - pol.11.5 : | [23 empty] | VV | 0
|  | 520 : | [23 empty] | VV | 0
|  | 520 |  | 520 | [21 empty] | VV | 0
SPU
57 | Pol__56_MaR1 | Kabel PRAFlaCom F 5x2x0,8 | m | 520 |  | 0 |  | 0 |  | 0 | 21 | 0 | 0 | 0 | 0 | 0 |  | Vlastní | Indiv | 0 | 0 |  |  |  |  | POL3_1
|  | Viz dokument D2.01.03-002,D2.01.03-004 - pol.11.5 : | [23 empty] | VV | 0
|  | 520 : | [23 empty] | VV | 0
|  | 520 |  | 520 | [21 empty] | VV | 0
SPU
58 | Pol__57_MaR1 | Kabel BELDEN 8205 | m | 130 |  | 0 |  | 0 |  | 0 | 21 | 0 | 0 | 0 | 0 | 0 |  | Vlastní | Indiv | 0 | 0 |  |  |  |  | POL3_1
|  | Viz dokument D2.01.03-002,D2.01.03-004 - pol.11.5 : | [23 empty] | VV | 0
|  | 130 : | [23 empty] | VV | 0
|  | 130 |  | 130 | [21 empty] | VV | 0
SPU
59 | Pol__58_MaR1 | Drobný materiál | ks | 1 |  | 0 |  | 0 |  | 0 | 21 | 0 | 0 | 0 | 0 | 0 |  | Vlastní | Indiv | 0 | 0 |  |  |  |  | POL3_1
|  | Viz dokument D2.01.03-101, D2.01.03-102, D2.01.03-103, D2.01.03-104 : | [23 empty] | VV | 0
|  | 1 : | [23 empty] | VV | 0
|  | 1 |  | 1 | [21 empty] | VV | 0
SPU
Díl: | 8 | 8 - Montáže |  |  |  | 0 |  | 0 |  | 0 |  | 0 |  | 0 |  | 0 |  |  |  |  | 0 |  |  |  |  | DIL
60 | Pol__60_MaR1 | Montáž periferií | ks | 149 |  | 0 |  | 0 |  | 0 | 21 | 0 | 0 | 0 | 0 | 0 |  | Vlastní | Indiv | 0 | 0 |  |  |  |  | POL1_1
SPU
61 | Pol__61_MaR1 | Montáž rozvaděče skříň.,1 pole dělených do 200 kg | ks | 2 |  | 0 |  | 0 |  | 0 | 21 | 0 | 0 | 0 | 0 | 0 |  | Vlastní | Indiv | 0 | 0 |  |  |  |  | POL1_1
SPU
62 | Pol__62_MaR1 | Montáž kabelové trasy | ks | 970 |  | 0 |  | 0 |  | 0 | 21 | 0 | 0 | 0 | 0 | 0 |  | Vlastní | Indiv | 0 | 0 |  |  |  |  | POL1_1
SPU
63 | Pol__63_MaR1 | Položení kabelů pevně uložených | ks | 7060 |  | 0 |  | 0 |  | 0 | 21 | 0 | 0 | 0 | 0 | 0 |  | Vlastní | Indiv | 0 | 0 |  |  |  |  | POL1_1
SPU
64 | Pol__64_MaR1 | Ukončení vodičů v rozvaděči + zapojení do 2,5 mm2 | ks | 180 |  | 0 |  | 0 |  | 0 | 21 | 0 | 0 | 0 | 0 | 0 |  | Vlastní | Indiv | 0 | 0 |  |  |  |  | POL1_1
SPU
65 | Pol__65_MaR1 | Ukončení vodičů v rozvaděči + zapojení do 10 mm2 | ks | 20 |  | 0 |  | 0 |  | 0 | 21 | 0 | 0 | 0 | 0 | 0 |  | Vlastní | Indiv | 0 | 0 |  |  |  |  | POL1_1
SPU
66 | Pol__66_MaR1 | Ucpávka protipožární, průchod stropem, tl. 20 cm | ks | 1 |  | 0 |  | 0 |  | 0 | 21 | 0 | 0 | 0 | 0 | 0 |  | Vlastní | Indiv | 0 | 0 |  |  |  |  | POL3_1
SPU
67 | Pol__67_MaR1 | Montážní, těsnící (vč.dotěsnění tmelem s požární odolností) a spojovací material | kg | 15 |  | 0 |  | 0 |  | 0 | 21 | 0 | 0 | 0 | 0 | 0 |  | Vlastní | Indiv | 0 | 0 |  |  |  |  | POL3_1
SPU
Díl: | 9 | 9 - Služby |  |  |  | 0 |  | 0 |  | 0 |  | 0 |  | 0 |  | 0 |  |  |  |  | 0 |  |  |  |  | DIL
68 | Pol__71_MaR1 | Uvedení do provozu MaR | ks | 149 |  | 0 |  | 0 |  | 0 | 21 | 0 | 0 | 0 | 0 | 0 |  | Vlastní | Indiv | 0 | 0 |  |  |  |  | POL1_1
SPU
69 | Pol__78_MaR1 | Provedení oznámení o zahájení montáže dle vyhlášky č. 73/2010 Sb. a žádosti o vydání odborného a, závazného stanoviska dle vyhlášky č. 73/2010 Sb, vč.souvisejicích nákladů TIČR | ks | 1 |  | 0 |  | 0 |  | 0 | 21 | 0 | 0 | 0 | 0 | 0 |  | Vlastní | Indiv | 0 | 0 |  |  |  |  | POL1_1
[26 empty] | VV | 0
|  | 1 |  | 1 | [21 empty] | VV | 0
SPU
70 | Pol__68_MaR1 | SW datových bodů | ks | 149 |  | 0 |  | 0 |  | 0 | 21 | 0 | 0 | 0 | 0 | 0 |  | Vlastní | Indiv | 0 | 0 |  |  |  |  | POL3_1
SPU
71 | Pol__69_MaR1 | Vizualizace - úprava stávající | ks | 50 |  | 0 |  | 0 |  | 0 | 21 | 0 | 0 | 0 | 0 | 0 |  | Vlastní | Indiv | 0 | 0 |  |  |  |  | POL3_1
SPU
72 | Pol__70_MaR1 | Vizualizace - nová | ks | 149 |  | 0 |  | 0 |  | 0 | 21 | 0 | 0 | 0 | 0 | 0 |  | Vlastní | Indiv | 0 | 0 |  |  |  |  | POL3_1
SPU
73 | Pol__72_MaR1 | Zpracování svorkových schemat zapojení rozvaděčů MaR | ks | 1 |  | 0 |  | 0 |  | 0 | 21 | 0 | 0 | 0 | 0 | 0 |  | Vlastní | Indiv | 0 | 0 |  |  |  |  | POL3_1
SPU
74 | Pol__73_MaR1 | Zpracování návodů pro obsluhu | ks | 1 |  | 0 |  | 0 |  | 0 | 21 | 0 | 0 | 0 | 0 | 0 |  | Vlastní | Indiv | 0 | 0 |  |  |  |  | POL3_1
SPU
75 | Pol__74_MaR1 | Komplexní vyzkoušení | ks | 1 |  | 0 |  | 0 |  | 0 | 21 | 0 | 0 | 0 | 0 | 0 |  | Vlastní | Indiv | 0 | 0 |  |  |  |  | POL3_1
SPU
76 | Pol__75_MaR1 | Zaregulování zařízení | ks | 1 |  | 0 |  | 0 |  | 0 | 21 | 0 | 0 | 0 | 0 | 0 |  | Vlastní | Indiv | 0 | 0 |  |  |  |  | POL3_1
SPU
77 | Pol__76_MaR1 | Zaškolení obsluhy | ks | 1 |  | 0 |  | 0 |  | 0 | 21 | 0 | 0 | 0 | 0 | 0 |  | Vlastní | Indiv | 0 | 0 |  |  |  |  | POL3_1
SPU
78 | Pol__77_MaR1 | Výchozí revize | ks | 1 |  | 0 |  | 0 |  | 0 | 21 | 0 | 0 | 0 | 0 | 0 |  | Vlastní | Indiv | 0 | 0 |  |  |  |  | POL3_1
SPU
Díl: | 7 | 7 - Demontáže |  |  |  | 0 |  | 0 |  | 0 |  | 0 |  | 0 |  | 0 |  |  |  |  | 0 |  |  |  |  | DIL
79 | Pol__59_MaR1 | Demontáž periferií a čidel na rušených VZT zařízeních, popř. jiných technologiích rušených vdané, etapě, odpojení a rušení odpovídající stávající kabeláže. Samotná odpovídající stávající regulace | ks | 1 |  | 0 |  | 0 |  | 0 | 21 | 0 | 0 | 0 | 0 | 0 |  | Vlastní | Indiv | 0 | 0 |  |  |  |  | POL1_7
|  | rušena nebude. | [23 empty] | POP
|  | Viz dokument D2.01.03-001 : | [23 empty] | VV | 0
|  | 1 |  | 1 | [21 empty] | VV | 0
SPU
[24 empty] | 15 | 21
| Celkem |  |  |  |  | 0 | [17 empty] | 0 | 0 | SUM
JKSO:
| 801.11 | budovy nemocnic a nemocnic s poliklinikou | [23 empty] | JKSO
| m3 | svislá nosná konstrukce monolitická betonová tyčová | [23 empty] | JKSOChar
|  | rekonstrukce a modernizace objektu s opravou | [23 empty] | JKSOAkce
END

## xPS_01 D2.01.04 Pol
Položkový soupis prací a dodávek | [25 empty] | #TypZaznamu#
S: | LTPROJEKT/N062 | FAKULTNÍ NEMOCNICE BRNO - TECHNOLOGICKÁ OBNOVA OPERAČNÍCH SÁLŮ | [23 empty] | STA
O: | xPS_01 | 1. ETAPA - PROVOZNÍ SOUBORY | [20 empty] | PRO |  |  | OBJ
R: | D2.01.04 | Elektronická požární signalizace | [23 empty] | ROZ
P.č. | Číslo položky | Název položky | MJ | množství | cena / MJ | Celkem | Dodávka | Dodávka celk. | Montáž | Montáž celk. | DPH | cena s DPH | hmotnost / MJ | hmotnost celk.(t) | dem. hmotnost / MJ | dem. hmotnost celk.(t) | Ceník | Cen. soustava / platnost | Cenová úroveň | Nhod / MJ | Nhod celk. | Dodavatel
Díl: | 1 | Vlastní EPS |  |  |  | 0 |  | 0 |  | 0 |  | 0 |  | 0 |  | 0 |  |  |  |  | 0 |  |  |  |  | DIL
1 | Pol_101 | Požární hlásič kouře, individuálně adresovatelný - montáž, včetně montáže patice | ks | 62 |  | 0 |  | 0 |  | 0 | 21 | 0 | 0 | 0 | 0 | 0 |  | Vlastní | Indiv | 0 | 0 |  |  |  |  | POL1_1
|  | viz půdorysné výkresy : | [23 empty] | VV | 0
|  | 62 |  | 62 | [21 empty] | VV | 0
SPU
2 | Pol_102 | Demontáž stávajícího hlásiče včetně patice, repase k dalšímu použití (míra využití stávajícíc, hlásičů bude vyjasněna po demontáži) | ks | 31 |  | 0 |  | 0 |  | 0 | 21 | 0 | 0 | 0 | 0 | 0 |  | Vlastní | Indiv | 0 | 0 |  |  |  |  | POL1_1
|  | viz půdorysné výkresy : | [23 empty] | VV | 0
|  | 31 |  | 31 | [21 empty] | VV | 0
SPU
3 | Pol_104 | Požární hlásič manuální - vnitřní, individuálně adresovatelný - demontáž | ks | 2 |  | 0 |  | 0 |  | 0 | 21 | 0 | 0 | 0 | 0 | 0 |  | Vlastní | Indiv | 0 | 0 |  |  |  |  | POL1_1
|  | dle skutečnosti na stavbě : | [23 empty] | VV | 0
|  | 2 |  | 2 | [21 empty] | VV | 0
SPU
4 | Pol_105 | Požární hlásič manuální - vnitřní, individuálně adresovatelný - montáž | ks | 2 |  | 0 |  | 0 |  | 0 | 21 | 0 | 0 | 0 | 0 | 0 |  | Vlastní | Indiv | 0 | 0 |  |  |  |  | POL1_1
|  | dle skutečnosti na stavbě : | [23 empty] | VV | 0
|  | 2 |  | 2 | [21 empty] | VV | 0
SPU
5 | Pol_106 | Požární hlásič manuální - vnitřní, dodávka | ks | 2 |  | 0 |  | 0 |  | 0 | 21 | 0 | 0 | 0 | 0 | 0 |  | Vlastní | Indiv | 0 | 0 |  |  |  |  | POL1_1
|  | dle skutečnosti na stavbě : | [23 empty] | VV | 0
|  | 2 |  | 2 | [21 empty] | VV | 0
SPU
6 | Pol_107 | Oživení EPS, úprava SW EPS, včetně dočasného zprovoznění | hod | 16 |  | 0 |  | 0 |  | 0 | 21 | 0 | 0 | 0 | 0 | 0 |  | Vlastní | Indiv | 0 | 0 |  |  |  |  | POL1_1
|  | 2x8h : | [23 empty] | VV | 0
|  | 16 |  | 16 | [21 empty] | VV | 0
SPU
7 | Pol_108 | Kabel JYSTY (2x0,8) - dodávka, montáž (propojení hlásičů) | m | 1550 |  | 0 |  | 0 |  | 0 | 21 | 0 | 0 | 0 | 0 | 0 |  | Vlastní | Indiv | 0 | 0 |  |  |  |  | POL1_1
|  | 62*25 : | [23 empty] | VV | 0
|  | 1550 |  | 1550 | [21 empty] | VV | 0
SPU
8 | Pol_110 | Pro ovládaná zařízení - kabel se zaručenou funkčností při požáru, 2x2x1, D+M, včetně ohniodolných, příchytek. Funkční integrita 60 minut. | m | 1560 |  | 0 |  | 0 |  | 0 | 21 | 0 | 0 | 0 | 0 | 0 |  | Vlastní | Indiv | 0 | 0 |  |  |  |  | POL1_1
|  | 26*60 : | [23 empty] | VV | 0
|  | 1560 |  | 1560 | [21 empty] | VV | 0
SPU
9 | Pol_111 | Připojení požární klapky, zapojení dveří, maR rozvaděče (servo+koncový spínač) | ks | 16 |  | 0 |  | 0 |  | 0 | 21 | 0 | 0 | 0 | 0 | 0 |  | Vlastní | Indiv | 0 | 0 |  |  |  |  | POL1_1
|  | viz půdorysné výkresy : | [23 empty] | VV | 0
|  | 16 |  | 16 | [21 empty] | VV | 0
SPU
10 | Pol_117 | Doplnění adresného bodu do grafické nadstavby | ks | 64 |  | 0 |  | 0 |  | 0 | 21 | 0 | 0 | 0 | 0 | 0 |  | Vlastní | Indiv | 0 | 0 |  |  |  |  | POL1_1
|  | na PC ve velínu : | [23 empty] | VV | 0
|  | 64 |  | 64 | [21 empty] | VV | 0
SPU
11 | Pol_119 | Vyhledání bodů napojení (navazuje na stávající instalaci) | hod | 8 |  | 0 |  | 0 |  | 0 | 21 | 0 | 0 | 0 | 0 | 0 |  | Vlastní | Indiv | 0 | 0 |  |  |  |  | POL1_1
|  | 1x 8h : | [23 empty] | VV | 0
|  | 8 |  | 8 | [21 empty] | VV | 0
SPU
12 | Pol_120 | Doplnění SW v ústředně EPS pro ovládání nových dveří, klapek | hod | 8 |  | 0 |  | 0 |  | 0 | 21 | 0 | 0 | 0 | 0 | 0 |  | Vlastní | Indiv | 0 | 0 |  |  |  |  | POL1_1
|  | na PC ve velínu : | [23 empty] | VV | 0
|  | 8 |  | 8 | [21 empty] | VV | 0
SPU
13 | Pol_123 | Zapojení dveřního magnetu (stavěče), tlačítka u dveří , klapky, přívodu do rozvaděče MAR | hod | 8 |  | 0 |  | 0 |  | 0 | 21 | 0 | 0 | 0 | 0 | 0 |  | Vlastní | Indiv | 0 | 0 |  |  |  |  | POL1_1
|  | 1x 8h : | [23 empty] | VV | 0
|  | 8 |  | 8 | [21 empty] | VV | 0
SPU
14 | Pol_124 | Pro kruhovou linku kopplerovou kabel se zaručenou funkčností při požáru, 2x2x0,8, D+M, včetně, ohniodolných příchytek. Funkční integrita 60 minut. | m | 150 |  | 0 |  | 0 |  | 0 | 21 | 0 | 0 | 0 | 0 | 0 |  | Vlastní | Indiv | 0 | 0 |  |  |  |  | POL1_1
|  | viz blokové schema : | [23 empty] | VV | 0
|  | 150 |  | 150 | [21 empty] | VV | 0
SPU
15 | Pol_127 | Požární ucpávka do 100x100 | ks | 6 |  | 0 |  | 0 |  | 0 | 21 | 0 | 0 | 0 | 0 | 0 |  | Vlastní | Indiv | 0 | 0 |  |  |  |  | POL1_1
|  | viz půdorysné výkresy mezi úseky : | [23 empty] | VV | 0
|  | 6 |  | 6 | [21 empty] | VV | 0
SPU
16 | Pol_103 | Dodávka OT hlásiče včetně patice | ks | 62 |  | 0 |  | 0 |  | 0 | 21 | 0 | 0 | 0 | 0 | 0 |  | Vlastní | Indiv | 0 | 0 |  |  |  |  | POL3_1
|  | viz půdorysné výkresy : | [23 empty] | VV | 0
|  | 62 |  | 62 | [21 empty] | VV | 0
SPU
17 | Pol_109 | Lišta 20x20 pro vedení kabelů k čidlům nad podhledem - komplet včetně hmoždinek | m | 620 |  | 0 |  | 0 |  | 0 | 21 | 0 | 0 | 0 | 0 | 0 |  | Vlastní | Indiv | 0 | 0 |  |  |  |  | POL3_1
|  | 62*10 : | [23 empty] | VV | 0
|  | 620 |  | 620 | [21 empty] | VV | 0
SPU
18 | Pol_112 | Svorkovací krabice P45 | ks | 16 |  | 0 |  | 0 |  | 0 | 21 | 0 | 0 | 0 | 0 | 0 |  | Vlastní | Indiv | 0 | 0 |  |  |  |  | POL3_1
|  | viz půdorysné výkresy : | [23 empty] | VV | 0
|  | 16 |  | 16 | [21 empty] | VV | 0
SPU
19 | Pol_113 | Koppler 4/2 včetně krabice, D+M | kpl | 2 |  | 0 |  | 0 |  | 0 | 21 | 0 | 0 | 0 | 0 | 0 |  | Vlastní | Indiv | 0 | 0 |  |  |  |  | POL3_1
|  | viz kopplerové hnízdo : | [23 empty] | VV | 0
|  | 2 |  | 2 | [21 empty] | VV | 0
SPU
20 | Pol_114 | Koppler 12 rel včetně krabice, D+M | kpl | 2 |  | 0 |  | 0 |  | 0 | 21 | 0 | 0 | 0 | 0 | 0 |  | Vlastní | Indiv | 0 | 0 |  |  |  |  | POL3_1
|  | viz kopplerové hnízdo : | [23 empty] | VV | 0
|  | 2 |  | 2 | [21 empty] | VV | 0
SPU
21 | Pol_115 | Pomocný zdroj systémový 24V/5A, D+M | kpl | 1 |  | 0 |  | 0 |  | 0 | 21 | 0 | 0 | 0 | 0 | 0 |  | Vlastní | Indiv | 0 | 0 |  |  |  |  | POL3_1
|  | viz kopplerové hnízdo : | [23 empty] | VV | 0
|  | 1 |  | 1 | [21 empty] | VV | 0
SPU
22 | Pol_116 | Zavedení nového půdorysu patra do grafické nadstavby | kpl | 1 |  | 0 |  | 0 |  | 0 | 21 | 0 | 0 | 0 | 0 | 0 |  | Vlastní | Indiv | 0 | 0 |  |  |  |  | POL3_1
|  | na PC ve velínu : | [23 empty] | VV | 0
|  | 1 |  | 1 | [21 empty] | VV | 0
SPU
23 | Pol_118 | Ekologická likvidace ionizačního hlásiče | ks | 30 |  | 0 |  | 0 |  | 0 | 21 | 0 | 0 | 0 | 0 | 0 |  | Vlastní | Indiv | 0 | 0 |  |  |  |  | POL3_1
|  | viz projekt 1980 : | [23 empty] | VV | 0
|  | 30 |  | 30 | [21 empty] | VV | 0
SPU
24 | Pol_121 | Skříň pro zařízení s funkční odolností 60 minut, 750x750x250m, D+M | ks | 1 |  | 0 |  | 0 |  | 0 | 21 | 0 | 0 | 0 | 0 | 0 |  | Vlastní | Indiv | 0 | 0 |  |  |  |  | POL3_1
|  | viz kopplerové hnízdo D2.01.001 : | [23 empty] | VV | 0
|  | 1 |  | 1 | [21 empty] | VV | 0
SPU
25 | Pol_122 | Doplění ústředny EPS (HW doplnění mikromodul linkový, D+M) | ks | 1 |  | 0 |  | 0 |  | 0 | 21 | 0 | 0 | 0 | 0 | 0 |  | Vlastní | Indiv | 0 | 0 |  |  |  |  | POL3_1
|  | pro ústřednu EPS : | [23 empty] | VV | 0
|  | 1 |  | 1 | [21 empty] | VV | 0
SPU
26 | Pol_125 | Popis čidla, dodávka štítku pro komponent EPS | ks | 64 |  | 0 |  | 0 |  | 0 | 21 | 0 | 0 | 0 | 0 | 0 |  | Vlastní | Indiv | 0 | 0 |  |  |  |  | POL3_1
|  | 62+2 : | [23 empty] | VV | 0
|  | 64 |  | 64 | [21 empty] | VV | 0
SPU
27 | Pol_126 | Žlab pro kabely s funkční schopností, 50/50, D+M | m | 220 |  | 0 |  | 0 |  | 0 | 21 | 0 | 0 | 0 | 0 | 0 |  | Vlastní | Indiv | 0 | 0 |  |  |  |  | POL3_1
|  | viz půdorysné výkresy : | [23 empty] | VV | 0
|  | 220 |  | 220 | [21 empty] | VV | 0
SPU
Díl: | 2 | Evakuační rozhlas ERO |  |  |  | 0 |  | 0 |  | 0 |  | 0 |  | 0 |  | 0 |  |  |  |  | 0 |  |  |  |  | DIL
28 | Pol_204 | Montáž reproduktoru, kordinace s ostatními součástmi podhledu | ks | 49 |  | 0 |  | 0 |  | 0 | 21 | 0 | 0 | 0 | 0 | 0 |  | Vlastní | Indiv | 0 | 0 |  |  |  |  | POL1_1
|  | 26+15+8 : | [23 empty] | VV | 0
|  | 49 |  | 49 | [21 empty] | VV | 0
SPU
29 | Pol_205 | Demontáž reproduktoru, ekologická likvidace | ks | 40 |  | 0 |  | 0 |  | 0 | 21 | 0 | 0 | 0 | 0 | 0 |  | Vlastní | Indiv | 0 | 0 |  |  |  |  | POL1_1
|  | viz půdorysný výkres : | [23 empty] | VV | 0
|  | 40 |  | 40 | [21 empty] | VV | 0
SPU
30 | Pol_206 | Pro repro - kabel se zaručenou funkčností při požáru 45 minut, B2ca, S1, D0 4x1,5, D+M, včetně, ohniodolných příchytek. | m | 980 |  | 0 |  | 0 |  | 0 | 21 | 0 | 0 | 0 | 0 | 0 |  | Vlastní | Indiv | 0 | 0 |  |  |  |  | POL1_1
|  | viz půdorysný výkres 20x49 : | [23 empty] | VV | 0
|  | 980 |  | 980 | [21 empty] | VV | 0
SPU
31 | Pol_207 | Pro repro - kabel se zaručenou funkčností při požáru 45 minut, B2ca, S1, D0 2x1,5, D+M, včetně, ohniodolných příchytek. | m | 80 |  | 0 |  | 0 |  | 0 | 21 | 0 | 0 | 0 | 0 | 0 |  | Vlastní | Indiv | 0 | 0 |  |  |  |  | POL1_1
|  | Viz blokové schema - svislé vedení 2x40 : | [23 empty] | VV | 0
|  | 80 |  | 80 | [21 empty] | VV | 0
SPU
32 | Pol_208 | Zprovoznění zbytku stávající instalace ERO mimo dotčené patro | hod | 16 |  | 0 |  | 0 |  | 0 | 21 | 0 | 0 | 0 | 0 | 0 |  | Vlastní | Indiv | 0 | 0 |  |  |  |  | POL1_1
|  | 2x8h : | [23 empty] | VV | 0
|  | 16 |  | 16 | [21 empty] | VV | 0
SPU
33 | Pol_210 | Nastavení správné akustické hladiny na reproduktoru - akustická zkouška za přítomnosti uživatele | hod | 16 |  | 0 |  | 0 |  | 0 | 21 | 0 | 0 | 0 | 0 | 0 |  | Vlastní | Indiv | 0 | 0 |  |  |  |  | POL1_1
|  | včetně certifikace - 2x8h : | [23 empty] | VV | 0
|  | 16 |  | 16 | [21 empty] | VV | 0
SPU
34 | Pol_211 | Kontrola stávajícího zatížení reproduktorové linky dle skutečnosti | hod | 16 |  | 0 |  | 0 |  | 0 | 21 | 0 | 0 | 0 | 0 | 0 |  | Vlastní | Indiv | 0 | 0 |  |  |  |  | POL1_1
|  | včetně certifikace - 2x8h : | [23 empty] | VV | 0
|  | 16 |  | 16 | [21 empty] | VV | 0
SPU
35 | Pol_212 | Měření hlasitosti před předáním zákazníkovi | hod | 16 |  | 0 |  | 0 |  | 0 | 21 | 0 | 0 | 0 | 0 | 0 |  | Vlastní | Indiv | 0 | 0 |  |  |  |  | POL1_1
|  | včetně certifikace - 2x8h : | [23 empty] | VV | 0
|  | 16 |  | 16 | [21 empty] | VV | 0
SPU
36 | Pol_213 | Měření srozumitelnosti před předáním zákazníkovi | hod | 16 |  | 0 |  | 0 |  | 0 | 21 | 0 | 0 | 0 | 0 | 0 |  | Vlastní | Indiv | 0 | 0 |  |  |  |  | POL1_1
|  | včetně certifikace - 2x8h : | [23 empty] | VV | 0
|  | 16 |  | 16 | [21 empty] | VV | 0
SPU
37 | Pol_201 | Reproduktor EVAC 100V, až 6W do podhledu, do SDK příčky, včetně krytu, EN54. Použít dvousystémový, reproduktor (dva elektricky oddělené okruhy v jednom reproduktoru) | ks | 26 |  | 0 |  | 0 |  | 0 | 21 | 0 | 0 | 0 | 0 | 0 |  | Vlastní | Indiv | 0 | 0 |  |  |  |  | POL3_1
|  | viz půdorysný výkres : | [23 empty] | VV | 0
|  | 26 |  | 26 | [21 empty] | VV | 0
SPU
38 | Pol_202 | Reproduktor EVAC 100V, až 6W do skříňkový EN54. Použít dvousystémový reproduktor (dva elektricky, oddělené okruhy v jednom reproduktoru) | ks | 15 |  | 0 |  | 0 |  | 0 | 21 | 0 | 0 | 0 | 0 | 0 |  | Vlastní | Indiv | 0 | 0 |  |  |  |  | POL3_1
|  | viz půdorysný výkres : | [23 empty] | VV | 0
|  | 15 |  | 15 | [21 empty] | VV | 0
SPU
39 | Pol_203 | Reproduktor EVAC 100V, EN54, jednosystémový v krytí pro OS | ks | 8 |  | 0 |  | 0 |  | 0 | 21 | 0 | 0 | 0 | 0 | 0 |  | Vlastní | Indiv | 0 | 0 |  |  |  |  | POL3_1
|  | viz půdorysný výkres : | [23 empty] | VV | 0
|  | 8 |  | 8 | [21 empty] | VV | 0
SPU
40 | Pol_209 | Svorkovací krabice P45 min. | ks | 49 |  | 0 |  | 0 |  | 0 | 21 | 0 | 0 | 0 | 0 | 0 |  | Vlastní | Indiv | 0 | 0 |  |  |  |  | POL3_1
|  | 21+15+8 : | [23 empty] | VV | 0
|  | 49 |  | 49 | [21 empty] | VV | 0
SPU
41 | Pol_214 | PRS-FIN rozhraní pro optické vedení | ks | 2 |  | 0 |  | 0 |  | 0 | 21 | 0 | 0 | 0 | 0 | 0 |  | Vlastní | Indiv | 0 | 0 |  |  |  |  | POL3_1
|  | Viz 2.PP nová ústředna ERO : | [23 empty] | VV | 0
|  | 2 |  | 2 | [21 empty] | VV | 0
SPU
42 | Pol_215 | PRS-16MCI multikanálový interface | ks | 2 |  | 0 |  | 0 |  | 0 | 21 | 0 | 0 | 0 | 0 | 0 |  | Vlastní | Indiv | 0 | 0 |  |  |  |  | POL3_1
|  | Viz 2.PP nová ústředna ERO : | [23 empty] | VV | 0
|  | 2 |  | 2 | [21 empty] | VV | 0
SPU
43 | Pol_216 | PRS-1B-EU zesilovač 500W | ks | 12 |  | 0 |  | 0 |  | 0 | 21 | 0 | 0 | 0 | 0 | 0 |  | Vlastní | Indiv | 0 | 0 |  |  |  |  | POL3_1
|  | Viz 2.PP nová ústředna ERO : | [23 empty] | VV | 0
|  | 12 |  | 12 | [21 empty] | VV | 0
SPU
44 | Pol_217 | PRS-1B-EU zesilovač 2x250W | ks | 1 |  | 0 |  | 0 |  | 0 | 21 | 0 | 0 | 0 | 0 | 0 |  | Vlastní | Indiv | 0 | 0 |  |  |  |  | POL3_1
|  | Viz 2.PP nová ústředna ERO : | [23 empty] | VV | 0
|  | 1 |  | 1 | [21 empty] | VV | 0
SPU
45 | Pol_218 | PRS-1B-EU zesilovač 4x125W | ks | 1 |  | 0 |  | 0 |  | 0 | 21 | 0 | 0 | 0 | 0 | 0 |  | Vlastní | Indiv | 0 | 0 |  |  |  |  | POL3_1
|  | Viz 2.PP nová ústředna ERO : | [23 empty] | VV | 0
|  | 1 |  | 1 | [21 empty] | VV | 0
SPU
46 | Pol_219 | Deska dohledu nad linkami | ks | 16 |  | 0 |  | 0 |  | 0 | 21 | 0 | 0 | 0 | 0 | 0 |  | Vlastní | Indiv | 0 | 0 |  |  |  |  | POL3_1
|  | Viz 2.PP nová ústředna ERO : | [23 empty] | VV | 0
|  | 16 |  | 16 | [21 empty] | VV | 0
SPU
47 | Pol_220 | Dobíječ akumlátorů PRS-48ch12 | ks | 1 |  | 0 |  | 0 |  | 0 | 21 | 0 | 0 | 0 | 0 | 0 |  | Vlastní | Indiv | 0 | 0 |  |  |  |  | POL3_1
|  | Viz 2.PP nová ústředna ERO : | [23 empty] | VV | 0
|  | 1 |  | 1 | [21 empty] | VV | 0
SPU
48 | Pol_221 | Akumulátor 12V/160A | ks | 4 |  | 0 |  | 0 |  | 0 | 21 | 0 | 0 | 0 | 0 | 0 |  | Vlastní | Indiv | 0 | 0 |  |  |  |  | POL3_1
|  | Viz 2.PP nová ústředna ERO : | [23 empty] | VV | 0
|  | 4 |  | 4 | [21 empty] | VV | 0
SPU
49 | Pol_222 | Skříň pro ústřednu ERO racková | ks | 1 |  | 0 |  | 0 |  | 0 | 21 | 0 | 0 | 0 | 0 | 0 |  | Vlastní | Indiv | 0 | 0 |  |  |  |  | POL3_1
|  | Viz 2.PP nová ústředna ERO : | [23 empty] | VV | 0
|  | 1 |  | 1 | [21 empty] | VV | 0
SPU
50 | Pol_223 | Optický kabel se zaručenou funkčností při požáru - propojení ústředen, 4vl dle vytendrované ústředny, J/A-DF(ZN)HH-V | m | 610 |  | 0 |  | 0 |  | 0 | 21 | 0 | 0 | 0 | 0 | 0 |  | Vlastní | Indiv | 0 | 0 |  |  |  |  | POL3_1
|  | Viz blokové schema : | [23 empty] | VV | 0
|  | 610 |  | 610 | [21 empty] | VV | 0
SPU
51 | Pol_224 | Optický patchcord pro propojení v racku | ks | 20 |  | 0 |  | 0 |  | 0 | 21 | 0 | 0 | 0 | 0 | 0 |  | Vlastní | Indiv | 0 | 0 |  |  |  |  | POL3_1
|  | Viz 2.PP nová ústředna ERO : | [23 empty] | VV | 0
|  | 20 |  | 20 | [21 empty] | VV | 0
SPU
52 | Pol_225 | Extender tlačítkový pro stávající mikrofonní pult | ks | 1 |  | 0 |  | 0 |  | 0 | 21 | 0 | 0 | 0 | 0 | 0 |  | Vlastní | Indiv | 0 | 0 |  |  |  |  | POL3_1
|  | D+M, do stávajícího velínu : | [23 empty] | VV | 0
|  | 1 |  | 1 | [21 empty] | VV | 0
SPU
[24 empty] | 15 | 21
| Celkem |  |  |  |  | 0 | [17 empty] | 0 | 0 | SUM
JKSO:
| 801.11 | budovy nemocnic a nemocnic s poliklinikou | [23 empty] | JKSO
| m3 | svislá nosná konstrukce monolitická betonová tyčová | [23 empty] | JKSOChar
|  | rekonstrukce a modernizace objektu s opravou | [23 empty] | JKSOAkce
END