## Uchazeč
Vyplňte následující údaje o Vaší společnosti
Obchodní název
Ulice a č.p.
Místo
PSČ
IČO
DIČ
Kontaktní osoba
telefon, fax
e-mail
Poznámka :
Ve všech listech tohoto souboru můžete měnit pouze buňky s modrým pozadím. Jedná se o tyto údaje : - údaje o firmě - jednotkové ceny položek zadané na maximálně dvě desetinná místa

## Stavba
-1
Soupis stavebních prací, dodávek a služeb
| Stavba : |  | LTPROJEKT/N061
FAKULTNÍ NEMOCNICE BRNO - ROZŠÍŘENÍ PRACOVIŠTĚ OKH V BUDOVĚ CH
| Zadavatel : |  | Fakultní nemocnice Brno |  |  | IČO : | 65269705
|  |  | Jihlavská 20 |  |  | DIČ : | CZ65269705
|  | 62500 | Brno-Bohunice
| Projektant : |  | LT PROJEKT a.s. |  |  | IČO : | 29220785
|  |  | Kroftova 2619/45 |  |  | DIČ : | CZ29220785
|  | 61600 | Brno-Žabovřesky
Rekapitulace stavebních objektů a provozních souborů
| Číslo a název objektu / provozního souboru |  |  |  |  | JKSO | Počet | Cena
| Stavební objekt | [5 empty] | 1
| SO 01 | PŘÍSTAVBA ČÁSTI 4. NP BUDOVY CH |  |  |  | 801.11.2.6 | 1 | 0 | 0 | 0
| Celkem za stavbu | [6 empty] | 0
| Rekapitulace DPH | [6 empty] | Cena
| Základ pro DPH |  |  | 15 | % |  |  | 0
| DPH |  |  | 15 | % |  |  | 0
| Základ pro DPH |  |  | 21 | % |  |  | 0
| DPH |  |  | 21 | % |  |  | 0
| Celkem za stavbu s DPH | [6 empty] | 0
Rekapitulace dílů
| Číslo | Název | [5 empty] | Celkem
| 00 | Poznámka - NENACEŇOVAT !!! | [5 empty] | 0
| 3 | Svislé a kompletní konstrukce | [5 empty] | 0
| 399 | Sádrokartonové kce | [5 empty] | 0
| 4 | Vodorovné konstrukce | [5 empty] | 0
| 61 | Upravy povrchů vnitřní | [5 empty] | 0
| 62 | Úpravy povrchů vnější | [5 empty] | 0
| 63 | Podlahy a podlahové konstrukce | [5 empty] | 0
| 791_IN | Interiérová opláštění | [5 empty] | 0
| 94 | Lešení a stavební výtahy | [5 empty] | 0
| 95 | Dokončovací konstrukce na pozemních stavbách | [5 empty] | 0
| 95_ETZS | Zelená střecha | [5 empty] | 0
| 95_PR | Zednické přípomoci pro profese | [5 empty] | 0
| 951 | Práce HSV, PSV, montáže | [5 empty] | 0
| 96 | Bourání konstrukcí | [5 empty] | 0
| 99 | Staveništní přesun hmot | [5 empty] | 0
| 99_999 | Demolice a likvidace kontaminovaných materiálů | [5 empty] | 0
| 994 | Požární ochrana | [5 empty] | 0
| 711 | Izolace proti vodě | [5 empty] | 0
| 712 | Živičné krytiny | [5 empty] | 0
| 713 | Izolace tepelné | [5 empty] | 0
| 764 | Konstrukce klempířské | [5 empty] | 0
| 766 | Konstrukce truhlářské | [5 empty] | 0
| 767 | Konstrukce zámečnické | [5 empty] | 0
| 767_P | Podhledy skládané, FEAL | [5 empty] | 0
| 767_Zar | Zárubně ( vč. přesunu hmot ) | [5 empty] | 0
| 769_01 | Plastové výrobky ( vč. přesunu hmot ) | [5 empty] | 0
| 776 | Podlahy povlakové | [5 empty] | 0
| 777 | Podlahy ze syntetických hmot | [5 empty] | 0
| 781 | Obklady keramické | [5 empty] | 0
| 783 | Nátěry | [5 empty] | 0
| 784 | Malby | [5 empty] | 0
| 789_01 | Opláštění ( vč. přesunu hmot ) | [5 empty] | 0
| M22_PP | Potrubní pošta | [5 empty] | 0
| M33 | Montáže dopravních zařízení a vah-výtahy | [5 empty] | 0
| M43 | Montáže ocelových konstrukcí | [5 empty] | 0
| D96 | Přesuny suti a vybouraných hmot | [5 empty] | 0
| Cena celkem | [6 empty] | 0

## VzorObjekt (hidden)
Stavba : | LTPROJEKT/N061 | FAKULTNÍ NEMOCNICE BRNO - ROZŠÍŘENÍ PRACOVIŠTĚ OKH V BUDOVĚ CH
Objekt : |  |  | JKSO :
Rekapitulace stavebního objektu
Zákl. údaje | 0
0
Třídník stavebních objektů:

## VzorPolozky (hidden)
Položkový rozpočet
S:
O:
R:
P.č. | Číslo položky | Název položky | MJ | množství | cena / MJ | celkem

## Rekapitulace Objekt SO 01
Stavba : | LTPROJEKT/N061 | FAKULTNÍ NEMOCNICE BRNO - ROZŠÍŘENÍ PRACOVIŠTĚ OKH V BUDOVĚ CH
Objekt : | SO 01 | PŘÍSTAVBA ČÁSTI 4. NP BUDOVY CH |  |  | JKSO : | 801.11.2.6 | STA
Rekapitulace stavebního objektu
Zákl. údaje | SO 01
PŘÍSTAVBA ČÁSTI 4. NP BUDOVY CH
Třídník stavebních objektů: | 801 | Budovy občanské výstavby
| 801.1 | Budovy pro zdravotní péči
| 801.11 | budovy nemocnic a nemocnic s poliklinikou
| 801.11.2 | svislá nosná konstrukce monolitická betonová tyčová
| 801.11.2.6 | rekonstrukce a modernizace objektu s rozšířením a opravou
Rozsah: |  | m3
Rekapitulace soupisů náležejících k objektu
Soupis | [5 empty] | Cena (Kč)
D1.1 | STAVEBNÍ A ARCHITEKTONICKÉ ŘEŠENÍ vč. D1.2 a D1.3 |  |  |  |  | 0 | 0 | 0
| Celkem objekt |  | SO 01 |  |  | 0
[6 empty] | Rekapitulace DPH | 0 | 0
Základ pro DPH |  |  | 15 | % |  | 0
DPH |  |  | 15 | % |  | 0
Základ pro DPH |  |  | 21 | % |  | 0
DPH |  |  | 21 | % |  | 0
Celkem za objekt s DPH | [5 empty] | 0
Rekapitulace soupisu |  |  | D1.1 | STAVEBNÍ A ARCHITEKTONICKÉ ŘEŠENÍ vč. D1.2 a D1.3 |  |  |  |  | STAVEBNÍ A ARCHITEKTONICKÉ ŘEŠENÍ vč. D1.2 a D1.3
Stavební díl | [5 empty] | Cena (Kč)
00 | Poznámka - NENACEŇOVAT !!! |  |  |  |  | 0
3 | Svislé a kompletní konstrukce |  |  |  |  | 0
399 | Sádrokartonové kce |  |  |  |  | 0
4 | Vodorovné konstrukce |  |  |  |  | 0
61 | Upravy povrchů vnitřní |  |  |  |  | 0
62 | Úpravy povrchů vnější |  |  |  |  | 0
63 | Podlahy a podlahové konstrukce |  |  |  |  | 0
791_IN | Interiérová opláštění |  |  |  |  | 0
94 | Lešení a stavební výtahy |  |  |  |  | 0
95 | Dokončovací konstrukce na pozemních stavbách |  |  |  |  | 0
95_ETZS | Zelená střecha |  |  |  |  | 0
95_PR | Zednické přípomoci pro profese |  |  |  |  | 0
951 | Práce HSV, PSV, montáže |  |  |  |  | 0
96 | Bourání konstrukcí |  |  |  |  | 0
99 | Staveništní přesun hmot |  |  |  |  | 0
99_999 | Demolice a likvidace kontaminovaných materiálů |  |  |  |  | 0
994 | Požární ochrana |  |  |  |  | 0
711 | Izolace proti vodě |  |  |  |  | 0
712 | Živičné krytiny |  |  |  |  | 0
713 | Izolace tepelné |  |  |  |  | 0
764 | Konstrukce klempířské |  |  |  |  | 0
766 | Konstrukce truhlářské |  |  |  |  | 0
767 | Konstrukce zámečnické |  |  |  |  | 0
767_P | Podhledy skládané, FEAL |  |  |  |  | 0
767_Zar | Zárubně ( vč. přesunu hmot ) |  |  |  |  | 0
769_01 | Plastové výrobky ( vč. přesunu hmot ) |  |  |  |  | 0
776 | Podlahy povlakové |  |  |  |  | 0
777 | Podlahy ze syntetických hmot |  |  |  |  | 0
781 | Obklady keramické |  |  |  |  | 0
783 | Nátěry |  |  |  |  | 0
784 | Malby |  |  |  |  | 0
789_01 | Opláštění ( vč. přesunu hmot ) |  |  |  |  | 0
M22_PP | Potrubní pošta |  |  |  |  | 0
M33 | Montáže dopravních zařízení a vah-výtahy |  |  |  |  | 0
M43 | Montáže ocelových konstrukcí |  |  |  |  | 0
D96 | Přesuny suti a vybouraných hmot |  |  |  |  | 0
| Celkem soupis |  | D1.1 |  |  | 0

## SO 01 D1.1 Pol
Položkový soupis prací a dodávek | [8 empty] | #LevelZatrideniCeniku#
S: | LTPROJEKT/N061 | FAKULTNÍ NEMOCNICE BRNO - ROZŠÍŘENÍ PRACOVIŠTĚ OKH V BUDOVĚ CH
O: | SO 01 | PŘÍSTAVBA ČÁSTI 4. NP BUDOVY CH | [6 empty] | STA
R: | D1.1 | STAVEBNÍ A ARCHITEKTONICKÉ ŘEŠENÍ vč. D1.2 a D1.3
P.č. | Číslo položky | Název položky | MJ | množství | cena / MJ | celkem | Ceník | Cen. soustava
| Ceník, kapitola | Poznámka uchazeče
Díl: | 00 | Poznámka - NENACEŇOVAT !!! |  |  | 0 |  |  |  |  | DIL
1 | 00 | Poznámka - NENACEŇOVAT !!! |  | 0 |  | 0 |  | Vlastní |  | POL_NEZ | 1 | 21
POLOŽKY VLASTNÍ VYTVOŘENY INDIVIDIULNÍ KALKULACÍ DLE OBOROVÉHO KALKULAČNÍHO VZORCE S NASTAVENÍM REŽIÍ A MÍRY ZISKU DLE RTS S INDIVIDUÁLNÍMI VSTUPY MATERIÁLŮ A VÝKONŮ, KTERÉ NEOBSAHUJÍ KMENOVÉ POLOŽKY CENÍKŮ RTS. :
Platí pro celou stavbu :
a) veškeré položky na přípomoce, dopravu, montáž, zpevněné montážní plochy, atd... zahrnout do jednotlivých jednotkových cen. :
b) součásti prací jsou veškeré zkoušky, potřebná měření, inspekce, uvedení zařízení do provozu, zaškolení obsluhy, provozní řády, manuály a revize v českém jazyce. Za komplexní vyzkoušení se považuje bezporuchový provoz po dobu minimálně 96 hod. :
c) součástí dodávky je zpracování veškeré dílenské dokumentace a dokumentace skutečného provedení :
d) součástí dodávky je kompletní dokladová část díla nutná k získání kolaudačního souhlasu stavby :
e) v rozsahu prací zhotovitele jsou rovněž jakékoliv prvky, zařízení, práce a pomocné materiály, neuvedené v tomto soupisu výkonů, které jsou ale nezbytně nutné k dodání, instalaci , dokončení a provozování díla, včetně ztratného a prořezů :
f) součástí dodávky jsou veškerá geodetická měření jako například vytyčení konstrukcí, kontrolní měření, zaměření skutečného stavu apod. :
g) součástí dodávky jsou i náklady na případná opatření související s ochranou stávajících sítí, komunikací či staveb :
h) součástí jednotkových cen jsou i vícenáklady související s výstavbou v zimním období, průběžný úklid staveniště a přilehlých komunikací, likvidaci odpadů, dočasná dopravní omezení atd. :
h)pokud se v dokumentaci vyskytují obchodní názvy, jedná se pouze o vymezení minimálních požadovaných standardů výrobku, technologie či materiálu a zadavatel připouští použití i jiného, kvalitativně či technologicky obdobného řešení, které splňuje minimál :
Nedílnou součástí výkazu výměr ( slepého rozpočtu ) je projektová dokumentace !! :
Zpracovatel nabídky je povinen prověřit specifikace a výměry uvedené ve výkazu výměr. :
V případě zjištěných :
rozdílů má na tyto rozdíly upozornit ve lhůtě pro podání nabídek :
prostřednictvím žádosti o dodatečné informace k zadávacím podmínkám. Následné změny výměr v průběhu realizace nebudou akceptovány. :
Díl: | 3 | Svislé a kompletní konstrukce |  |  | 0 |  |  |  |  | DIL
| 311 27-11 Zdivo nosné z tvárnic porobetonových | [7 empty] | 0
| 311 27-118 pero-drážka | [7 empty] | 1
2 | 311271187RT4 | ...tloušťky 300 mm, charakteristická pevnost v tlaku fk = 1,44 MPa, součinitel prostupu tepla U=0,318 W/m2.K | m2 | 21.7646 |  | 0 | 801-1 | RTS 16/ I |  | POL |  | 21
D1.01.01-103a :
|  | 3,53*4,25 |  | 15.0025
|  | -(1,05*2,25+1,0*0,9) |  | -3.2625
D1.01.01-103b :
|  | 3,53*(1,23+2,175) |  | 12.0197
|  | -0,95*2,1 |  | -1.995
| 317 23-4 Vyzdívka mezi nosníky | [7 empty] | 0
| jakýmikoliv cihlami pálenými na jakoukoliv maltu, | [8 empty] | SPX
3 | 317234410RT2 | ...cementovou | m3 | 0.20606 |  | 0 | 801-4 | RTS 16/ I |  | POL |  | 21
D1.01.01-104a :
|  | 1,8*2*0,14*0,14*1,15 |  | 0.08114
D1.01.01-103a :
I100 :
|  | 0,1*0,1*(1,3*2+1,35+1,4+1,8)*1,15 |  | 0.08223
I80 :
|  | 0,08*0,08*(1,0+1,1+1,2*2+1,3)*1,15 |  | 0.04269
| 317 94 Dodání a osazení válcovaných nosníků do připravených otvorů | [7 empty] | 0
| bez zazdění hlav, nařezání nosníků na potřebný rozměr, | [8 empty] | SPX
4 | 317944311R00 | ...do výšky 120 mm | t | 0.30733 |  | 0 | 801-4 | RTS 16/ I |  | POL |  | 21
D1.01.01-103a :
I100 :
|  | (1,3*6+1,35*3+1,4*3+1,8*2)*10,1/1000 |  | 0.19847
I80 :
|  | (1,0+2+1,1*2+1,2*4+1,3*2)*8,64/1000 |  | 0.10886
5 | 317944313R00 | ...výšky přes 140 do 220 mm | t | 0.07776 |  | 0 | 801-4 | RTS 16/ I |  | POL |  | 21
D1.01.01-104a :
|  | 1,8*3*14,4/1000 |  | 0.07776
| 319 20 Vyrovnání povrchu zdiva | [7 empty] | 0
| maltou ze suché směsi, bez pomocného lešení, | [8 empty] | SPX
| 319 20-1 pod omítku maltou ze SMS | [7 empty] | 1
6 | 319201316R00 | ...tloušťka 20 mm | m2 | 195 |  | 0 | 801-1 | RTS 16/ I |  | POL |  | 21
D1.01.01-901a :
D1.01.01-901b :
3. NP :
|  | 10 |  | 10
4. NP :
|  | 185 |  | 185
| 340 23-8 Zazdívka otvorů o ploše přes 0,25 m2 do 1 m2 v příčkách nebo stěnách cihlami pálenými | [7 empty] | 0
| z pomocného pracovního lešení o výšce podlahy do 1900 mm a pro zatížení do 1,5 kPa, | [8 empty] | SPX
7 | 340238212RT2 | ...tloušťky nad 100 mm | m2 | 4.3643 |  | 0 | 801-4 | RTS 16/ I |  | POL |  | 21
vč. provázání se stávajícím zdivem :
D1.01.01-103a :
4045 :
|  | 1,0*0,95*1,15 |  | 1.0925
4095-4100 :
|  | 0,9*2,05*1,15 |  | 2.1218
D1.01.01-103b :
po VZT :
|  | 0,5*0,5*4*1,15 |  | 1.15
8 | 340238212RT2 | ...tloušťky nad 100 mm | m2 | 18.101 |  | 0 | 801-4 | RTS 16/ I |  | POL |  | 21
vč. provázání se stávajícím zdivem :
D1.01.01-101 :
|  | 1,0*(0,5+0,5+0,5+0,5+0,8+0,8)*1,15 |  | 4.14
D1.01.01-102a :
|  | 1,0*(0,5*7)*1,15 |  | 4.025
D1.01.01-102b :
|  | 1,0*0,5*8*1,15 |  | 4.6
D1.01.01-103a :
4045 :
|  | 1,0*0,95*1,15 |  | 1.0925
4095-4100 :
|  | 0,9*2,05*1,15 |  | 2.1218
4092-4101 :
|  | 0,9*2,05*1,15 |  | 2.1218
| 340 23-9 Zazdívka otvorů o ploše přes 1 m2 do 4 m2 v příčkách nebo stěnách cihlami pálenými | [7 empty] | 0
| z pomocného pracovního lešení o výšce podlahy do 1900 mm a pro zatížení do 1,5 kPa, | [8 empty] | SPX
9 | 340239211RT2 | ...tloušťky do 100 mm | m2 | 3.818 |  | 0 | 801-4 | RTS 16/ I |  | POL |  | 21
vč. provázání se stávajícím zdivem :
D1.01.01-102a :
|  | 4,15*0,8*1,15 |  | 3.818
10 | 340239211RT2 | ...tloušťky do 100 mm | m2 | 33.6127 |  | 0 | 801-4 | RTS 16/ I |  | POL |  | 21
vč. provázání se stávajícím zdivem :
D1.01.01-103a :
|  | 3,53*(0,49*2+0,4)*3*1,15 |  | 16.8063
D1.01.01-103b :
|  | 3,53*(0,49*2+0,4)*3*1,15 |  | 16.8063
11 | 340239212RT2 | ...tloušťky nad 100 mm | m2 | 31.4729 |  | 0 | 801-4 | RTS 16/ I |  | POL |  | 21
vč. provázání se stávajícím zdivem :
D1.01.01-102a :
|  | 4,15*1,1*1,15 |  | 5.2497
D1.01.01-102b :
|  | 4,15*3,35*1,5 |  | 20.8538
D1.01.01-103a :
4312-4103 :
|  | 0,8*3,53*1,15 |  | 3.2476
D1.01.01-103b :
4265 :
|  | 0,9*2,05*1,15 |  | 2.1218
| 346 24-438 Plentování ocelových nosníků jednostranné | [7 empty] | 0
| jakýmikoliv cihlami, | [8 empty] | SPX
12 | 346244381RT2 | ...výšky do 200 mm | m2 | 3.2913 |  | 0 | 801-1 | RTS 16/ I |  | POL |  | 21
D1.01.01-104a :
|  | 1,8*2*0,14*1,15 |  | 0.5796
D1.01.01-103a :
I100 :
|  | 2*0,1*(1,3*2+1,35+1,4+1,8)*1,15 |  | 1.6445
I80 :
|  | 2*0,08*(1,0+1,1+1,2*2+1,3)*1,15 |  | 1.0672
| 346 48 Plentování rýh, nosníků apod. pletivem | [7 empty] | 0
| plentování potrubí, válcovaných nosníků, výklenků nebo nik, jakéhokoliv tvaru, na jakoukoliv maltu, s potřebným vypnutím pletiva, přetažením a zakotvením drátů a provedení postřiku maltou, | [8 empty] | SPX |  |  |  |  | plentování potrubí, válcovaných nosníků, výklenků nebo nik, jakéhokoliv tvaru, na jakoukoliv maltu, s potřebným vypnutím pletiva, přetažením a zakotvením drátů a provedení postřiku maltou,
13 | 346481111RT2 | ...ve stěnách nebo před stěnami, pletivem rabicovým | m2 | 4.937 |  | 0 | 801-1 | RTS 16/ I |  | POL |  | 21
D1.01.01-104a :
|  | 1,8*2*0,14*1,15*1,5 |  | 0.8694
D1.01.01-103a :
I100 :
|  | 2*0,1*(1,3*2+1,35+1,4+1,8)*1,15*1,5 |  | 2.4668
I80 :
|  | 2*0,08*(1,0+1,1+1,2*2+1,3)*1,15*1,5 |  | 1.6008
14 | 310239411CP | Dozdívky CPP vč. provázání se stávajícím zdivem, s použitím suché maltové směsi | m3 | 4.25 |  | 0 |  | Vlastní |  | POL_NEZ | 1 | 21
D1.01.01-901a :
D1.01.01-901b :
|  | 4,25 |  | 4.25
15 | 310271525RKT | Zazdívka otvorů do 1 m2, keram.tvárnice, vč. provázání se stávajícím zdivem | m3 | 1.8745 |  | 0 |  | Vlastní |  | POL_NEZ | 1 | 21
D1.01.01-104a :
|  | 0,6*0,3*1,5*1,15 |  | 0.3105
D1.01.01-103b :
po VZT :
|  | 0,425*0,5*(0,5*8+0,75*2+0,9)*1,15 |  | 1.564
16 | 310271527RKT | Zazdívka otvorů do 4 m2, keram.tvárnice, vč. provázání se stávajícím zdivem | m3 | 0.65205 |  | 0 |  | Vlastní |  | POL_NEZ | 1 | 21
vč. provázání se stávajícím zdivem :
D1.01.01-103a :
|  | 0,3*0,9*2,1*1,15 |  | 0.65205
17 | 13380525R | tyč ocelová profilová válcovaná za tepla 11373 (S 235JR); průřez I; výška 140 mm | t | 0.08398 |  | 0 | SPCM | RTS 16/ I |  | POL |  | 21
D1.01.01-104a :
|  | 1,8*3*14,4/1000*1,08 |  | 0.08398
18 | 13380615R | tyč ocelová profilová válcovaná za tepla 11375 (S 235JR); průřez I; výška 100 mm | t | 0.33192 |  | 0 | SPCM | RTS 16/ I |  | POL |  | 21
D1.01.01-103a :
I100 :
|  | (1,3*6+1,35*3+1,4*3+1,8*2)*10,1/1000*1,08 |  | 0.21434
I80 :
|  | (1,0+2+1,1*2+1,2*4+1,3*2)*8,64/1000*1,08 |  | 0.11757
Díl: | 399 | Sádrokartonové kce |  |  | 0 |  |  |  |  | DIL
| 342 09 Úpravy, doplňkové práce a příplatky pro sádrokartonové a sádrovláknité příčky | [7 empty] | 0
| 342 09-1 Úpravy příček pro osazení zařizovacích předmět | [7 empty] | 1
19 | 342263310R00 | ...Úprava sádrokartonové příčky pro osazení umývadla | kus | 14 |  | 0 | 801-1 | RTS 16/ I |  | POL |  | 21
D1.01.01-103a :
|  | 6 |  | 6
D1.01.01-103b :
|  | 1 |  | 1
|  | 7 |  | 7
| 342 09 Úpravy, doplňkové práce a příplatky pro sádrokartonové a sádrovláknité příčky | [7 empty] | 0
| 342 09-1 Úpravy příček pro osazení zařizovacích předmět | [7 empty] | 1
20 | 342263320R00 | ...Úprava sádrokartonové příčky pro osazení WC | kus | 4 |  | 0 | 801-1 | RTS 12/ I |  | POL |  | 21
D1.01.01-103a :
|  | 1 |  | 1
D1.01.01-103b :
|  | 1 |  | 1
|  | 2 |  | 2
| 342 09 Úpravy, doplňkové práce a příplatky pro sádrokartonové a sádrovláknité příčky | [7 empty] | 0
| 342 09-1 Úpravy příček pro osazení zařizovacích předmět | [7 empty] | 1
21 | 342263360R00 | ...Úprava sádrokartonové příčky pro osazení baterie | kus | 26 |  | 0 | 801-1 | RTS 12/ I |  | POL |  | 21
D1.01.01-103a :
|  | 14 |  | 14
D1.01.01-103b :
|  | 12 |  | 12
| 416 02 Podhledy na kovové konstrukci opláštěné deskami sádrokartonovými | [7 empty] | 0
| 416 02-1 nosná konstrukce z profilů CD s přímým uchycením | [7 empty] | 1
22 | 342264051RT2 | ...1x deska, tloušťky 12,5 mm, protipožární | m2 | 11.88 |  | 0 | 801-1 | RTS 16/ I |  | POL |  | 21
D1.01.01-401b :
|  | 7,23+3,71 |  | 10.94
odskok :
|  | 0,2*2,35*2 |  | 0.94
| 416 02 Podhledy na kovové konstrukci opláštěné deskami sádrokartonovými | [7 empty] | 0
| 416 02-1 nosná konstrukce z profilů CD s přímým uchycením | [7 empty] | 1
23 | 342264051RT4 | ...1x deska, tloušťky 12,5 mm, protipožární impregnovaná | m2 | 14.42 |  | 0 | 801-1 | RTS 16/ I |  | POL |  | 21
D1.01.01-401a :
|  | 2,26+1,2+0,99 |  | 4.45
D1.01.01-401b :
|  | 2,79+1,55+1,55+2,35+1,73 |  | 9.97
| 416 09 Příplatky k podhledům sádrokartonovým | [7 empty] | 0
24 | 342264091R00 | ...příplatek k podhledu sádrokartonovému za tloušťku desek 15 mm | m2 | 26.3 |  | 0 | 801-1 | RTS 16/ I |  | POL |  | 21
D1.01.01-401b :
|  | 7,23+3,71 |  | 10.94
odskok :
|  | 0,2*2,35*2 |  | 0.94
D1.01.01-401a :
|  | 2,26+1,2+0,99 |  | 4.45
D1.01.01-401b :
|  | 2,79+1,55+1,55+2,35+1,73 |  | 9.97
25 | 342264098RT1 | ...příplatek k podhledu sádrokartonovému za plochu do 2 m2 | m2 | 7.96 |  | 0 | 801-1 | RTS 16/ I |  | POL |  | 21
D1.01.01-401b :
odskok :
|  | 0,2*2,35*2 |  | 0.94
D1.01.01-401a :
|  | 1,2+0,99 |  | 2.19
D1.01.01-401b :
|  | 1,55+1,55+1,73 |  | 4.83
26 | 342264098RT2 | ...příplatek k podhledu sádrokartonovému za plochu přes 2 do 5 m2 | m2 | 11.11 |  | 0 | 801-1 | RTS 16/ I |  | POL |  | 21
D1.01.01-401b :
|  | 3,71 |  | 3.71
D1.01.01-401a :
|  | 2,26 |  | 2.26
D1.01.01-401b :
|  | 2,79+2,35 |  | 5.14
27 | 342264098RT3 | ...příplatek k podhledu sádrokartonovému za plochu přes 5 do 10 m2 | m2 | 7.23 |  | 0 | 801-1 | RTS 16/ I |  | POL |  | 21
D1.01.01-401b :
|  | 7,23 |  | 7.23
28 | 34201612X00 | Sádrokartonová šachtová ( předsazená ) stěna 75mm_GKF | m2 | 133.2614 |  | 0 |  | Vlastní |  | POL_NEZ | 1 | 21
D1.01.01-103a :
4312 :
|  | 3,53*(0,2+0,25) |  | 1.5885
přístavba :
|  | 3,53*(4,87*2+0,25*4+0,35*2+3,0+0,35*3+0,7+0,25+0,45*4*3) |  | 77.0952
|  | -(0,65*0,65+1,02-1,35+0,36*1,35) |  | -0.5785
D1.01.01-103b :
|  | 3,53*(6,75+0,2+1,8+6,875) |  | 55.1562
29 | 34201614X00 | Sádrokartonová šachtová ( předsazená ) stěna 100mm_GKF | m2 | 184.8962 |  | 0 |  | Vlastní |  | POL_NEZ | 1 | 21
D1.01.01-102a :
|  | 4,15*(0,65+0,45)*2 |  | 9.13
D1.01.01-103a :
|  | 1,3*2,1*2*1,15 |  | 6.279
D1.01.01-103a :
4092 :
|  | 3,53*1,105 |  | 3.9007
|  | -0,65*0,65 |  | -0.4225
|  | 3,53*2,5 |  | 8.825
4312, 4103 :
|  | 3,53*1,5*2 |  | 10.59
přístavba :
|  | 3,53*(0,395*3+4,87) |  | 21.3742
D1.01.01-103b :
|  | 3,53*1,4 |  | 4.942
|  | 3,53*(1,625*4+4,05*2+0,5*4+0,5+0,25+0,5*4+4,9*2+0,25*4+0,5*2+0,25*2+1,7+0,65+0,215*2) |  | 121.5379
|  | -(0,8*1,575) |  | -1.26
30 | 34201615X00 | Sádrokartonová šachtová ( předsazená ) stěna 125mm_GKF | m2 | 21.2682 |  | 0 |  | Vlastní |  | POL_NEZ | 1 | 21
D1.01.01-103b :
|  | 3,53*(6,875-0,85) |  | 21.2682
31 | 34201617X00 | Sádrokartonová šachtová ( předsazená ) stěna 150mm_GKF | m2 | 26.2985 |  | 0 |  | Vlastní |  | POL_NEZ | 1 | 21
D1.01.01-103a :
přístaba :
|  | 3,53*(0,35*2+6,75) |  | 26.2985
32 | 34201617X0I | Sádrokartonová šachtová ( předsazená ) stěna 150mm_GKFI | m2 | 11.8255 |  | 0 |  | Vlastní |  | POL_NEZ | 1 | 21
D1.01.01-103b :
|  | 3,53*3,35 |  | 11.8255
33 | 34226_XXa | Odskoky, niky, zesílení kcí atd.. | m2 | 69.6409 |  | 0 |  | Vlastní |  | POL_NEZ | 1 | 21
D1.01.01-103a :
nadpraží :
|  | 1,53*(1,625+2,025)*1,15 |  | 6.4222
D1.01.01-103a, b :
nezměřitelné :
|  | 50 |  | 50
D1.01.01-103a :
parapetní zdivo - SDK předstěna :
|  | 1,25*(6,8+3,775) |  | 13.2188
34 | 34226121100 | Příčka sádrokarton. jednoduché kce s dvojitým opláštěním tl. 100mm | m2 | 9.9496 |  | 0 |  | Vlastní |  | POL_NEZ | 1 | 21
D1.01.01-102a :
|  | 4,15*(0,3*4+1,54) |  | 11.371
|  | -(0,3*0,885*2+0,42*2,12) |  | -1.4214
35 | 34226121100G | Příčka sádrokarton. jednoduché kce s dvojitým opláštěním tl. 100mm -- impreg | m2 | 7.096 |  | 0 |  | Vlastní |  | POL_NEZ | 1 | 21
D1.01.01-103a :
|  | 3,53*1,05 |  | 3.7065
|  | -0,7*2,0 |  | -1.4
D1.01.01-103b :
|  | 3,53*2,15 |  | 7.5895
|  | -0,7*2,0*2 |  | -2.8
36 | 34226121150 | Příčka sádrokarton. jednoduché kce s dvojitým opláštěním tl. 150mm | m2 | 422.1954 |  | 0 |  | Vlastní |  | POL_NEZ | 1 | 21
D1.01.01-103a :
vč. nadpraží :
4092 :
|  | 3,53*2,65 |  | 9.3545
|  | -1,8*2,5 |  | -4.5
4100-4093 :
|  | 3,53*(1,5) |  | 5.295
4101-4312 :
|  | 3,53*(3,0+3,75) |  | 23.8275
4312-4301 :
|  | 3,53*(5,825+6,9) |  | 44.9192
4309-4311a, 4301 :
|  | 3,53*(5,585+0,15+4,015+0,15+6,75+0,15+2,75+1,2+2,2+2,35) |  | 89.309
|  | -(2,2*1,1+0,9*2,0+1,0*1,1+1,2*2,5*2) |  | -11.32
4100-4302 :
|  | 3,53*4,775 |  | 16.8558
4301-4302 :
|  | 3,53*(3,85+0,45) |  | 15.179
|  | -(0,8*2,5) |  | -2
4303-4308 :
|  | 3,53*(2,67+2,985+3,85+4,87) |  | 50.7437
|  | -(0,8*2,0+0,8*2,5*2) |  | -5.6
D1.01.01-103b :
4065 :
|  | 3,53*1,2 |  | 4.236
4323 :
|  | 3,53*2,1 |  | 7.413
|  | -0,8*2,0 |  | -1.6
4240, 4239, 4238 :
|  | 3,53*(4,0+0,625+1,4+3,35+0,15+0,25) |  | 34.5057
4106, 4314 :
|  | 3,53*(2,0+5,675+3,875+0,15*2+0,25+4,4+1,8) |  | 64.599
|  | -(0,9*2,0+0,8*2,5) |  | -3.8
4315-4316 :
|  | 3,53*(3,15+5,175+2,2+1,85) |  | 43.6838
|  | -(0,8*2,5*2+2,35) |  | -6.35
4317-4319 :
|  | 3,53*(2,325+3,45+5,175+0,15*3+1,925+1,815) |  | 53.4442
|  | -(0,8*2,5*3) |  | -6
37 | 34226121150G | Příčka sádrokarton. jednoduché kce s dvojitým opláštěním tl. 150mm - impr | m2 | 62.658 |  | 0 |  | Vlastní |  | POL_NEZ | 1 | 21
D1.01.01-103a :
4305-4307 :
|  | 3,53*(2,3*2+2,2+1,1+0,25) |  | 28.7695
|  | -(0,8*2,0) |  | -1.6
D1.01.01-103b :
4071-4072 :
|  | 3,53*(3,65) |  | 12.8845
4320-4322 :
|  | 3,53*(2,15+3,1+1,55) |  | 24.004
|  | -0,7*2,0 |  | -1.4
38 | 34226121300 | Příčka sádrokarton. dvojitá kce s dvojitým opláštěním tl. 250mm | m2 | 44.178 |  | 0 |  | Vlastní |  | POL_NEZ | 1 | 21
D1.01.01-103a :
|  | 3,53*(2,8+1,75+5,915) |  | 36.9415
D1.01.01-103b :
|  | 3,53*2,05 |  | 7.2365
39 | 34226121300G | Příčka sádrokarton. dvojitá kce s dvojitým opláštěním tl. 250mm - impreg | m2 | 20.2622 |  | 0 |  | Vlastní |  | POL_NEZ | 1 | 21
D1.01.01-103a :
|  | 3,53*2,2 |  | 7.766
D1.01.01-103b :
|  | 3,53*1,05 |  | 3.7065
D1.01.01-103b :
|  | 3,53*(2,215+0,125+0,15) |  | 8.7897
40 | 34226121400 | Příčka sádrokarton. dvojitá kce s dvojitým opláštěním tl. 350mm | m2 | 14.2965 |  | 0 |  | Vlastní |  | POL_NEZ | 1 | 21
D1.01.01-103b :
|  | 3,53*4,05 |  | 14.2965
41 | 3429_03 | Úprava sádrokartonové příčky vyztužením pro zavěsné vybavení atd.., výztuha A | m | 125 |  | 0 |  | Vlastní |  | POL_NEZ | 1 | 21
D1.01.01-103a,b :
|  | 125 |  | 125
42 | 3429_03B1 | Úprava sádrokartonové příčky vyztužením, výztuha B1 | kg | 250 |  | 0 |  | Vlastní |  | POL_NEZ | 1 | 21
D1.01.01-103a,b :
|  | 250 |  | 250
Díl: | 4 | Vodorovné konstrukce |  |  | 0 |  |  |  |  | DIL
| 411 32 Beton stropů železový | [7 empty] | 0
| 411 32-1 beton stropů deskových, desek plochých střech, desek balkónových, desek hřibových stropů včetně hlavic hřibových sloupů, železový (bez výztuže) | [7 empty] | 1 | [5 empty] | 411 32-1 beton stropů deskových, desek plochých střech, desek balkónových, desek hřibových stropů včetně hlavic hřibových sloupů, železový (bez výztuže)
43 | 411321414R00 | ...z betonu C 25/30 | m3 | 54 |  | 0 | 801-1 | RTS 16/ I |  | POL |  | 21
D1.01.02.003 :
|  | 54 |  | 54
| 411 35-417 Podpěrná konstrukce bednění stropů | [7 empty] | 0
| výšky do 4 m se zesílením dna bednění podle hodnoty zatížení betonovou směsí a výztuží | [8 empty] | SPX
44 | 411354171R00 | ...do 5 kPa, - zřízení | m2 | 690 |  | 0 | 801-1 | RTS 16/ I |  | POL |  | 21
D1.01.02.003 :
|  | 690 |  | 690
45 | 411354172R00 | ...do 5 kPa, - odstranění | m2 | 690 |  | 0 | 801-1 | RTS 16/ I |  | POL |  | 21
D1.01.02.003 :
|  | 690 |  | 690
| 411 36-1 Výztuž stropů | [7 empty] | 0
| prostě uložených, vetknutých i spojitých, deskových, trámových (žebrových, kazetových), s keramickými a jinými vložkami, konzolových nebo balkónových, hřibových včetně hlavic hřibových sloupů, plochých střech a pro zavěšení železobetonových podhledů, | [8 empty] | SPX |  |  |  |  | prostě uložených, vetknutých i spojitých, deskových, trámových (žebrových, kazetových), s keramickými a jinými vložkami, konzolových nebo balkónových, hřibových včetně hlavic hřibových sloupů, plochých střech a pro zavěšení železobetonových podhledů,
| 411 36-11 z betonářské oceli | [7 empty] | 1
46 | 411361821R00 | ...10 505(R) | t | 2.419 |  | 0 | 801-1 | RTS 16/ I |  | POL |  | 21
D1.01.02.003 :
|  | (189,0+2230,0)/1000 |  | 2.419
| 411 36-1 Výztuž stropů | [7 empty] | 0
| prostě uložených, vetknutých i spojitých, deskových, trámových (žebrových, kazetových), s keramickými a jinými vložkami, konzolových nebo balkónových, hřibových včetně hlavic hřibových sloupů, plochých střech a pro zavěšení železobetonových podhledů, | [8 empty] | SPX |  |  |  |  | prostě uložených, vetknutých i spojitých, deskových, trámových (žebrových, kazetových), s keramickými a jinými vložkami, konzolových nebo balkónových, hřibových včetně hlavic hřibových sloupů, plochých střech a pro zavěšení železobetonových podhledů,
| 411 36-12 ze svařovaných sítí | [7 empty] | 1
47 | 411361921RT4 | ...průměr drátu 6 mm, velikost oka 100 / 100 mm | t | 3.523 |  | 0 | 801-1 | RTS 16/ I |  | POL |  | 21
D1.01.02.003 :
|  | 3523,0/1000 |  | 3.523
48 | 419002_99_01 | D + M sanace stropní kce vč. lešení | m2 | 55 |  | 0 |  | Vlastní |  | POL_NEZ | 1 | 21
odstranění povrchu poškozené vrsty betonu :
otryskání povrchu :
ošetření výztuže :
příložky + sanační hmota do 20mm :
zapravení :
D + M v kompletní skladbě daného systému, vč. doplňkových a pomocných kcí, :
materiálů a prací, vč. lešení, likvidace otryskaného materiálu, ochrana stávajícíh pvrchů atd.. :
2. np :
|  | 10 |  | 10
3. np :
|  | 35 |  | 35
4. np :
|  | 10,0 |  | 10
49 | 430320100RXX | , výztuž 120kg/m3, bednění, odbednění | m DVČ | 0.46643 |  | 0 |  | Vlastní |  | POL_NEZ | 2 | 21
D1.01.01-103a :
4312 :
|  | 0,15*(0,42*(1,725*2+1,025*2)+0,26*1,025*3) |  | 0.46643
Díl: | 61 | Upravy povrchů vnitřní |  |  | 0 |  |  |  |  | DIL
| 602 01 Omítky stěn z hotových směsí | [7 empty] | 0
| po jednotlivých vrstvách | [8 empty] | SPX
50 | 602021162RT2 | ...Omítky stěn z hotových směsí omítka jednovrstvá, sádrová, lehčená, hlazená, tloušťka vrstvy 20 mm,, ruční provádění | m2 | 6.3 |  | 0 | 801-1 | RTS 16/ I |  | POL |  | 21
D1.01.01-103b :
4240 :
|  | 4,2*1,5 |  | 6.3
| 612 40-9 Začištění omítek kolem oken, dveří a obkladů apod. | [7 empty] | 0
51 | 612409991RT2 | ...s použitím suché maltové směsi | m | 185.26 |  | 0 | 801-4 | RTS 16/ I |  | POL |  | 21
D1.01.01-103a, b :
|  | 185,26 |  | 185.26
| 612 42 Omítky vnitřní stěn vápenné nebo vápenocementové v podlaží i ve schodišti | [7 empty] | 0
52 | 612421637R00 | ...štukové | m2 | 577.0006 |  | 0 | 801-1 | RTS 16/ I |  | POL |  | 21
D1.01.01-103a :
|  | 3,53*4,25 |  | 15.0025
|  | -(1,05*2,25+1,0*0,9) |  | -3.2625
D1.01.01-103b :
|  | 3,53*(1,23+2,175) |  | 12.0197
|  | -0,95*2,1 |  | -1.995
dotčené prostory ve stávajích prostorách a místnostech :
|  | 555,236 |  | 555.236
| 612 42-1 Oprava vnitřních vápenných omítek stěn | [7 empty] | 0
| 612 42-19 příplatky | [7 empty] | 1
53 | 612422491R00 | ...za každých dalších 10 mm tloušťky k cenám opravované plochy přes 30 do 50 % | m2 | 138.809 |  | 0 | 801-4 | RTS 16/ I |  | POL |  | 21
D1.01.01-103a :
D1.01.01-103b :
dotčené prostory ve stávajích prostorách a místnostech :
|  | 555,236*0,25 |  | 138.809
| 612 45-11 Omítky vnitřního zdiva cementové | [7 empty] | 0
| v podlaží i ve schodišti, zdiva cihelného, kamenného, smíšeného nebo betonového | [8 empty] | SPX
54 | 612451121R00 | ...hladké | m2 | 18.74 |  | 0 | 801-1 | RTS 16/ I |  | POL |  | 21
D1.01.01-103a :
4095 :
SZ :
|  | 1,5*2,5 |  | 3.75
D1.01.01-103b :
4072, 4073 :
SZ :
|  | 2,02*(1,65*2+1,05+0,45+1,7+1,5*2) |  | 19.19
|  | -(0,7*2,0*3) |  | -4.2
| 612 48-12 Vyztužení vnitřních stěn sklotextilní síťovinou | [7 empty] | 0
55 | 612481211RT2 | ...s dodávkou síťoviny a stěrkového tmelu | m2 | 57.7001 |  | 0 | 801-1 | RTS 16/ I |  | POL |  | 21
D1.01.01-103a :
|  | 3,53*4,25/100*10 |  | 1.5003
|  | -(1,05*2,25+1,0*0,9)/100*10 |  | -0.32625
D1.01.01-103b :
|  | 3,53*(1,23+2,175)/100*10 |  | 1.202
|  | -0,95*2,1/100*10 |  | -0.1995
dotčené prostory ve stávajích prostorách a místnostech :
|  | 555,236/100*10 |  | 55.5236
56 | 612401291VO | Omítka malých ploch vnitřních stěn a ostění po výměně výplní otvorů, s použitím suché maltové směsi, vč. perlinky, tmele a přípravy povrchu | m2 | 22.56 |  | 0 |  | Vlastní |  | POL_NEZ | 1 | 21
D1.01.01-103a, b :
|  | 22,56 |  | 22.56
57 | 612401291XX | Omítka malých ploch vnitřních stěn na dozdívkách, s použitím suché maltové směsi, vč. perlinky a tmele | m2 | 141.629 |  | 0 |  | Vlastní |  | POL_NEZ | 1 | 21
D1.01.01-101 :
|  | 1,0*(0,5+0,5+0,5+0,5+0,8+0,8)*1,15*2 |  | 8.28
D1.01.01-102a :
|  | 1,0*(0,5*7)*1,15*2 |  | 8.05
D1.01.01-102b :
|  | 1,0*0,5*8*1,15*2 |  | 9.2
D1.01.01-102a :
|  | 4,15*0,8*1,15*2 |  | 7.636
D1.01.01-102a :
|  | 4,15*1,1*1,15*2 |  | 10.4995
D1.01.01-102b :
|  | 4,15*3,35*1,5*2 |  | 41.7075
D1.01.01-103a,b :
|  | 56,256 |  | 56.256
58 | 613473115Rss | Příplatek za zabudované rohovníky | m2 | 577.0006 |  | 0 |  | Vlastní |  | POL_NEZ | 1 | 21
D1.01.01-103a :
|  | 3,53*4,25 |  | 15.0025
|  | -(1,05*2,25+1,0*0,9) |  | -3.2625
D1.01.01-103b :
|  | 3,53*(1,23+2,175) |  | 12.0197
|  | -0,95*2,1 |  | -1.995
dotčené prostory ve stávajích prostorách a místnostech :
|  | 555,236 |  | 555.236
Díl: | 62 | Úpravy povrchů vnější |  |  | 0 |  |  |  |  | DIL
| 622 31-3 Zateplení fasády | [7 empty] | 0
| nanesení lepicího tmelu na izolační desky, nalepení desek, zajištění talířovými hmoždinkami (6 ks/m2), přebroušení desek, natažení stěrky, vtlačení výztužné tkaniny (1,15 m2/m2), přehlazení stěrky. Další vrstvy podle popisu položky. | [13 empty] | nanesení lepicího tmelu na izolační desky, nalepení desek, zajištění talířovými hmoždinkami (6 ks/m2), přebroušení desek, natažení stěrky, vtlačení výztužné tkaniny (1,15 m2/m2), přehlazení stěrky. Další vrstvy podle popisu položky.
| K ochraně hran na rozích budovy je zahrnuto 0,14 m rohových lišt na m2. | [8 empty] | SPX
59 | 622311734RT3 | ... , minerálními deskami s kolmým vláknem, tloušťky 140 mm, kontaktní nátěr a silikonová omítka, 3,2 kg/m2 | m2 | 62.204 |  | 0 | 801-1 | RTS 16/ I |  | POL |  | 21
- veškeré zakládací,rohové a ukončovací profily,včetně zesílení rohů síťkou,vyplnění spár trvale pružným tmelem dle detailů,APU lišty, včetně objektových dilatací :
V ceně zahrnuta i omítka na ostění k oknu - okno osazeno v líci stáv.zdiva - neřeší se klasické obložení ostění.Součástí je i doplnění nadpraží dle detailu. :
D1.01.01-103a :
|  | 3,93*4,25 |  | 16.7025
|  | -(1,05*2,5+1,0*0,9) |  | -3.525
|  | 3,93*12,4 |  | 48.732
|  | -1,7*11,25 |  | -19.125
D1.01.01-103b :
|  | 3,93*(2,175+1,63+0,875) |  | 18.3924
|  | -0,9*2,15 |  | -1.935
nezměřitelné 5% :
|  | 59,2419/100*5 |  | 2.9621
Díl: | 63 | Podlahy a podlahové konstrukce |  |  | 0 |  |  |  |  | DIL
| 274 31 Beton základových pasů prostý | [7 empty] | 0
| 274 31-3 prostý | [7 empty] | 1
60 | 274313711R00 | ...z betonu C 25/30 | m3 | 0.336 |  | 0 | 801-1 | RTS 16/ I |  | POL |  | 21
D1.01.01-104a :
5097 :
|  | 0,16*1,0*2,1 |  | 0.336
| 274 35 Bednění stěn základových pasů | [7 empty] | 0
| svislé nebo šikmé (odkloněné), půdorysně přímé nebo zalomené, stěn základových pasů ve volných nebo zapažených jámách, rýhách, šachtách, včetně případných vzpěr, | [8 empty] | SPX |  |  |  |  | svislé nebo šikmé (odkloněné), půdorysně přímé nebo zalomené, stěn základových pasů ve volných nebo zapažených jámách, rýhách, šachtách, včetně případných vzpěr,
61 | 274351215R00 | ...zřízení | m2 | 0.42 |  | 0 | 801-1 | RTS 16/ I |  | POL |  | 21
D1.01.01-104a :
5097 :
|  | 2,1*0,2 |  | 0.42
62 | 274351216R00 | ...odstranění | m2 | 0.42 |  | 0 | 801-1 | RTS 16/ I |  | POL |  | 21
|  | Včetně očištění, vytřídění a uložení bednicího materiálu. | [13 empty] | Včetně očištění, vytřídění a uložení bednicího materiálu.
D1.01.01-104a :
5097 :
|  | 2,1*0,2 |  | 0.42
| 631 31 Mazanina z betonu prostého | [7 empty] | 0
| (z kameniva) hlazená dřevěným hladítkem | [8 empty] | SPX
| 631 31-2 tl. přes 50 do 80 mm | [7 empty] | 1
63 | 631312711R00 | ...z betonu C 25/30 | m3 | 0.33491 |  | 0 | 801-1 | RTS 16/ I |  | POL |  | 21
|  | Včetně vytvoření dilatačních spár, bez zaplnění. | [13 empty] | Včetně vytvoření dilatačních spár, bez zaplnění.
D1.01.01-104a :
5097 :
|  | 2,1*1,675*0,055 |  | 0.19346
D1.01.01-103a :
4312 :
|  | 1,725*1,025*0,08 |  | 0.14145
| 631 31-915 Příplatek za přehlazení povrchu | [7 empty] | 0
| betonové mazaniny min. B 10 ocelovým hladítkem | [8 empty] | SPX
64 | 631319151R00 | ...tloušťka mazaniny do 80 mm | m3 | 0.19346 |  | 0 | 801-1 | RTS 16/ I |  | POL |  | 21
D1.01.01-104a :
5097 :
|  | 2,1*1,675*0,055 |  | 0.19346
| 631 31-917 Příplatek za stržení povrchu | [7 empty] | 0
| spodní vrstvy mazaniny latí před vložením výztuže nebo pletiva pro tloušťku obou vrstev mazaniny | [8 empty] | SPX
65 | 631319171R00 | ...tloušťka mazaniny do 80 mm | m3 | 0.33491 |  | 0 | 801-1 | RTS 16/ I |  | POL |  | 21
D1.01.01-104a :
5097 :
|  | 2,1*1,675*0,055 |  | 0.19346
D1.01.01-103a :
4312 :
|  | 1,725*1,025*0,08 |  | 0.14145
| 631 36 Výztuž mazanin z betonů a z lehkých betonů | [7 empty] | 0
| 631 36-2 ze svařovaných sítí | [7 empty] | 1
66 | 631361921RT4 | ...průměr drátu 6 mm, velikost oka 100/100 mm | t | 0.02791 |  | 0 | 801-1 | RTS 16/ I |  | POL |  | 21
D1.01.01-104a :
5097 :
|  | 2,1*1,675*4,4*1,2/1000 |  | 0.01857
D1.01.01-103a :
4312 :
|  | 1,725*1,025*4,4*1,2/1000 |  | 0.00934
| 631 57 Násyp pod podlahy z kameniva | [7 empty] | 0
| pod mazaniny a dlažby, popř. na plochých střechách, vodorovný nebo ve spádu, s udusáním a urovnáním povrchu, | [8 empty] | SPX
| 631 57-1 z kameniva | [7 empty] | 1
67 | 631571005R00 | ...z kačírku frakce 22-32 mm | m3 | 21.8317 |  | 0 | 801-1 | RTS 16/ I |  | POL |  | 21
S6-S8 :
čistá plocha střechy - kačírek :
|  | (11,94*31,65-118,0)*0,08*1,05 |  | 21.8317
68 | 632415117RT1 | Potěr samonivelační ručně tl. 17 mm, vč. penetrace | m2 | 29 |  | 0 |  | Vlastní |  | POL_NEZ | 1 | 21
podrobný rozpis výměr - viz položka 952901111R00 :
A4 - PVC 1 :
|  | 29,0 |  | 29
69 | 632441017_55 | Potěr cementový tl. 51mm - 55 mm, samonivelační potěr CT - C25 - F5 | m2 | 90.9 |  | 0 |  | Vlastní |  | POL_NEZ | 1 | 21
|  | Součástí položky ja dodávka + montáž veškerých materiálů, pomocné lešení, vnitrostaveništní přesun hmot. Včetně vytvoření a zaplnění dilatačních spár. | [13 empty] | Součástí položky ja dodávka + montáž veškerých materiálů, pomocné lešení, vnitrostaveništní přesun hmot. Včetně vytvoření a zaplnění dilatačních spár.
podrobný rozpis výměr - viz položka 952901111R00 :
D1 - bezprašný nátěr :
|  | 35,8 |  | 35.8
D2 - bezprašný nátěr :
|  | 55,1 |  | 55.1
70 | 63244101A_60 | Potěr cementový tl. 56mm - 60 mm, anhydritový potěr CA - C30 - F5 | m2 | 243.5 |  | 0 |  | Vlastní |  | POL_NEZ | 1 | 21
|  | Součástí položky ja dodávka + montáž veškerých materiálů, pomocné lešení, vnitrostaveništní přesun hmot. Včetně vytvoření a zaplnění dilatačních spár. | [13 empty] | Součástí položky ja dodávka + montáž veškerých materiálů, pomocné lešení, vnitrostaveništní přesun hmot. Včetně vytvoření a zaplnění dilatačních spár.
podrobný rozpis výměr - viz položka 952901111R00 :
B1 - koberec :
|  | 243,5 |  | 243.5
71 | 63244101A_65 | Potěr cementový tl. 61mm - 65 mm, anhydritový potěr CA - C30 - F5 | m2 | 384.8215 |  | 0 |  | Vlastní |  | POL_NEZ | 1 | 21
|  | Součástí položky ja dodávka + montáž veškerých materiálů, pomocné lešení, vnitrostaveništní přesun hmot. Včetně vytvoření a zaplnění dilatačních spár. | [13 empty] | Součástí položky ja dodávka + montáž veškerých materiálů, pomocné lešení, vnitrostaveništní přesun hmot. Včetně vytvoření a zaplnění dilatačních spár.
D1.01.01-902a :
D1.01.01-901a :
|  | (2,25*2,25*3,14/2+9,0*5,68)*1,05 |  | 62.0215
podrobný rozpis výměr - viz položka 952901111R00 :
A2 - PVC 1 :
|  | 318,1 |  | 318.1
A3 - PVC 2 :
|  | 4,7 |  | 4.7
72 | 663612222R00 | Sponkování rýh v podlahách | m | 32.65 |  | 0 |  | Vlastní |  | POL_NEZ | 1 | 21
D1.01.01-103a, b :
|  | 32,65 |  | 32.65
Díl: | 791_IN | Interiérová opláštění |  |  | 0 |  |  |  |  | DIL
| 713 11 Montáž tepelné izolace stropů | [7 empty] | 0
| 713 11-2 parotěsná zábrana | [7 empty] | 1
73 | 713134211RK6 | ...na stěny s přelepením spojů, včetně dodávky fólie | m2 | 535.8374 |  | 0 | 800-713 | RTS 16/ I |  | POL |  | 21
D1.01.01-104a :
S1 :
vnitřní strany atik :
|  | 0,4*(15,595*2+11,45*2) |  | 21.636
S2 :
vnitřní strany atik :
|  | (0,4*(2,78*3,14/2+10,69*2+14,14)+0,78*2*0,47) |  | 16.687
S3 :
vnitřní strany atik :
|  | 0,4*(3,545+3,715+8,655*2) |  | 9.828
S4 - 5. NP :
vnitřní strany atik :
|  | 0,4*(4,84+(9,725-0,24)*2+2,42*3,14) |  | 12.5635
výměra - viz položka 342266111R_01 :
|  | 475,12284 |  | 475.1228
| 713 13 Montáž tepelné izolace stěn | [7 empty] | 0
74 | 713131130R00 | ...vložením do nosné rámové konstrukce | m2 | 600.8465 |  | 0 | 800-713 | RTS 16/ I |  | POL |  | 21
|  | Nařezání izolace na potřebný rouzměr. Vložení izolace do stěny bez dodávky tepelné izolace. | [13 empty] | Nařezání izolace na potřebný rouzměr. Vložení izolace do stěny bez dodávky tepelné izolace.
|  | Včetně pomocného lešení o výšce podlahy do 1900 mm a pro zatížení do 1,5 kPa. | [13 empty] | Včetně pomocného lešení o výšce podlahy do 1900 mm a pro zatížení do 1,5 kPa.
D1.01.01-104a :
S1 :
vrchy atik :
|  | (0,47*(11,145*2+16,535)+0,29*16,535) |  | 23.0429
vnitřní strany atik :
|  | 0,4*(15,595*2+11,45*2) |  | 21.636
S2 :
vrchy atik :
|  | (0,47*(10,69+0,47)*2+0,47*(14,14+0,47*2)) |  | 17.578
vnitřní strany atik :
|  | (0,4*(2,78*3,14/2+10,69*2+14,14)+0,78*2*0,47) |  | 16.687
S3 :
vrchy atik :
|  | (0,47*(8,655*2+0,24*2+3,545+4,715)) |  | 12.2435
vnitřní strany atik :
|  | 0,4*(3,545+3,715+8,655*2) |  | 9.828
S4 - 5. NP :
vrchy atik :
|  | (0,47*(9,725*2+(2,89*2,89-2,42*2,42)*3,14/2)+0,24*4,84) |  | 12.1447
vnitřní strany atik :
|  | 0,4*(4,84+(9,725-0,24)*2+2,42*3,14) |  | 12.5635
výměra - viz položka 342266111R_01 :
|  | 475,12284 |  | 475.1228
75 | 342266111AT_01 | Obklad atik deskami na ocelovou konstrukci, vč. dodávky roštu a spojovacích prostředků | m2 | 251.4473 |  | 0 |  | Vlastní |  | POL_NEZ | 1 | 21
D1.01.01-104a :
S1 :
vrchy atik :
|  | (0,47*(11,145*2+16,535)+0,29*16,535)*2 |  | 46.0858
vnitřní strany atik :
|  | 0,4*(15,595*2+11,45*2)*2 |  | 43.272
S2 :
vrchy atik :
|  | (0,47*(10,69+0,47)*2+0,47*(14,14+0,47*2))*2 |  | 35.156
vnitřní strany atik :
|  | (0,4*(2,78*3,14/2+10,69*2+14,14)+0,78*2*0,47)*2 |  | 33.3741
S3 :
vrchy atik :
|  | (0,47*(8,655*2+0,24*2+3,545+4,715))*2 |  | 24.487
vnitřní strany atik :
|  | 0,4*(3,545+3,715+8,655*2)*2 |  | 19.656
S4 - 5. NP :
vrchy atik :
|  | (0,47*(9,725*2+(2,89*2,89-2,42*2,42)*3,14/2)+0,24*4,84)*2 |  | 24.2893
vnitřní strany atik :
|  | 0,4*(4,84+(9,725-0,24)*2+2,42*3,14)*2 |  | 25.127
76 | 342266111OS_01 | Obklad ostění deskami na ocelovou konstrukci, vč. dodávky roštu a spojovacích prostředků, do šířky 30cm | m | 205.96 |  | 0 |  | Vlastní |  | POL_NEZ | 1 | 21
D1.01.01-704-708 :
podledové lakované ocelové kazety s podkladním dvousměrným roštem :
D1.01.01-104a :
|  | (0,9+2,1)*2 |  | 6
D1.01.01-103a :
|  | (1,0+2,48+(1,0+1,7)*22)*2 |  | 125.76
D1.01.01-103b :
|  | (0,95+1,7)*2*14 |  | 74.2
77 | 342266111P_01 | Obklad podhledu deskami na ocelovou konstrukci, vč. dodávky roštu a spojovacích prostředků | m2 | 641.6528 |  | 0 |  | Vlastní |  | POL_NEZ | 1 | 21
D1.01.01-104a :
|  | (20,33-4,2)*15,13 |  | 244.0469
|  | 15,16*4,2*2 |  | 127.344
D1.01.01-1045 :
|  | 13,2*16,3 |  | 215.16
5. NP :
|  | (4,84*(9,725-0,24)+2,42*2,42*3,14/2) |  | 55.102
78 | 342266111R_01 | Obklad stěn deskami na ocelovou konstrukci, vč. dodávky roštu a spojovacích prostředků, desky tl. 12,5mm | m2 | 475.1228 |  | 0 |  | Vlastní |  | POL_NEZ | 1 | 21
D1.01.01-704-708 :
D1.01.01-104a :
|  | 3,49*(5,78*3,14/2+12,655*2-5,78*2/2) |  | 99.83
|  | -0,9*2,1 |  | -1.89
D1.01.01-103a :
|  | 4,09*(20,33+20,33+15,13) |  | 228.1811
|  | -(1,0*2,48+1,0*1,7*22) |  | -39.88
D1.01.01-103b :
|  | 4,09*(13,0+13,2) |  | 107.158
|  | -(0,95*1,7*14) |  | -22.61
nezměřitelné 5% :
|  | 370,78915/100*5 |  | 18.5395
D1.01.01-104a :
|  | 0,56*(5,78*3,14/2+12,655*2-5,78*2/2) |  | 16.0186
D1.01.01-103a :
|  | 0,56*(20,33+20,33+15,13) |  | 31.2424
D1.01.01-103b :
|  | 0,56*(13,0+13,2) |  | 14.672
D1.01.01-103a,b :
|  | 5,25*(0,875+0,625+0,74+0,6+0,665+0,25+0,79) |  | 23.8612
79 | 342266111R_02 | Obklad stěn deskami na ocelovou konstrukci, vč. dodávky roštu a spojovacích prostředků, desky tl. 15mm | m2 | 475.1228 |  | 0 |  | Vlastní |  | POL_NEZ | 1 | 21
výměra - viz položka 342266111R_01 :
|  | 475,12284 |  | 475.1228
80 | 342266111S_01 | Obklad sloupů deskami na ocelovou konstrukci, vč. dodávky roštu a spojovacích prostředků, do obvodu 1mb | m | 1218.2 |  | 0 |  | Vlastní |  | POL_NEZ | 1 | 21
D1.01.01-104a :
|  | 389,6*2 |  | 779.2
D1.01.01-104b :
|  | 342,5 |  | 342.5
5. NP :
|  | 96,5 |  | 96.5
81 | 59597034RA2_125 | Deska sádrovláknitá l = 2 750 mm; š = 1 250 mm; tl. 12,5 mm; stavební, protipožární A2 | m2 | 605.534 |  | 0 |  | Vlastní |  | POL_NEZ | 3 | 21
výměra - viz položka 342266111R_01 :
|  | 475,12284*1,1 |  | 522.6351
D1.01.01-704-708 :
podledové lakované ocelové kazety s podkladním dvousměrným roštem :
D1.01.01-104a :
|  | (0,9+2,1)*2*0,35*1,15 |  | 2.415
D1.01.01-103a :
|  | (1,0+2,48+(1,0+1,7)*22)*2*0,35*1,15 |  | 50.6184
D1.01.01-103b :
|  | (0,95+1,7)*2*14*0,35*1,15 |  | 29.8655
82 | 59597034RA2_15 | Deska sádrovláknitá l = 2 750 mm; š = 1 250 mm; tl. 15,0 mm; stavební, protipožární A2 | m2 | 522.6351 |  | 0 |  | Vlastní |  | POL_NEZ | 3 | 21
výměra - viz položka 342266111R_01 :
|  | 475,12284*1,1 |  | 522.6351
83 | 59597046R | deska sádrovláknitá protipožární; l = 2 000 mm; š = 1 250 mm; tl. 10,0 mm | m2 | 133.7112 |  | 0 | SPCM | RTS 16/ I |  | POL |  | 21
D1.01.01-104a :
|  | 15,16*4,2*2*1,05 |  | 133.7112
84 | 59597047R | deska sádrovláknitá protipožární; l = 1 500 mm; š = 1 000 mm; tl. 12,5 mm | m2 | 1410.0543 |  | 0 | SPCM | RTS 16/ I |  | POL |  | 21
D1.01.01-104a :
|  | (20,33-4,2)*15,13*1,05 |  | 256.2493
D1.01.01-1045 :
|  | 13,2*16,3*1,05 |  | 225.918
5. NP :
|  | (4,84*(9,725-0,24)+2,42*2,42*3,14/2)*1,05 |  | 57.8571
D1.01.01-104a :
|  | 389,6*1,05 |  | 409.08
D1.01.01-104b :
|  | 342,5*1,05 |  | 359.625
5. NP :
|  | 96,5*1,05 |  | 101.325
85 | 59597049R | deska sádrovláknitá protipožární; l = 2 000 mm; š = 1 250 mm; tl. 15,0 mm | m2 | 409.08 |  | 0 | SPCM | RTS 16/ I |  | POL |  | 21
D1.01.01-104a :
|  | 389,6*1,05 |  | 409.08
86 | 63150878R | deska izolační lamelová; minerální vlákno; orientace vláken kolmá; tl. 100,0 mm; součinitel tepelné vodivosti 0,041 W/mK; R = 2,400 m2K/W; obj. hmotnost 96,00 kg/m3; hydrofobizováno | m2 | 132.0098 |  | 0 | SPCM | RTS 16/ I |  | POL |  | 21
D1.01.01-104a :
S1 :
vrchy atik :
|  | (0,47*(11,145*2+16,535)+0,29*16,535)*1,05 |  | 24.195
vnitřní strany atik :
|  | 0,4*(15,595*2+11,45*2)*1,05 |  | 22.7178
S2 :
vrchy atik :
|  | (0,47*(10,69+0,47)*2+0,47*(14,14+0,47*2))*1,05 |  | 18.4569
vnitřní strany atik :
|  | (0,4*(2,78*3,14/2+10,69*2+14,14)+0,78*2*0,47)*1,05 |  | 17.5214
S3 :
vrchy atik :
|  | (0,47*(8,655*2+0,24*2+3,545+4,715))*1,05 |  | 12.8557
vnitřní strany atik :
|  | 0,4*(3,545+3,715+8,655*2)*1,05 |  | 10.3194
S4 - 5. NP :
vrchy atik :
|  | (0,47*(9,725*2+(2,89*2,89-2,42*2,42)*3,14/2)+0,24*4,84)*1,05 |  | 12.7519
vnitřní strany atik :
|  | 0,4*(4,84+(9,725-0,24)*2+2,42*3,14)*1,05 |  | 13.1917
87 | 63150882R | deska izolační lamelová; minerální vlákno; orientace vláken kolmá; tl. 140,0 mm; součinitel tepelné vodivosti 0,041 W/mK; R = 3,350 m2K/W; obj. hmotnost 96,00 kg/m3; hydrofobizováno | m2 | 484.6253 |  | 0 | SPCM | RTS 16/ I |  | POL |  | 21
v místě sloupů - zeslabení na tl. dle PD :
výměra - viz položka 342266111R_01 :
|  | 475,12284*1,02 |  | 484.6253
Díl: | 94 | Lešení a stavební výtahy |  |  | 0 |  |  |  |  | DIL
| 941 95-5 Lešení lehké pracovní pomocné | [7 empty] | 0
88 | 941955002R00 | ...pomocné, o výšce lešeňové podlahy přes 1,2 do 1,9 m | m2 | 873.7 |  | 0 | 800-3 | RTS 16/ I |  | POL |  | 21
výměra - viz položka 952901111R00 :
|  | 873,7 |  | 873.7
89 | 941955004R00 | ...pomocné, o výšce lešeňové podlahy přes 2,5 do 3,5 m | m2 | 518.984 |  | 0 | 800-3 | RTS 16/ I |  | POL |  | 21
D1.01.01-104a :
|  | 3,49*(5,78*3,14/2+12,655*2-5,78*2/2)*1,15 |  | 114.8046
D1.01.01-103a :
|  | 4,09*(20,33+20,33+15,13)*1,15 |  | 262.4083
D1.01.01-103b :
|  | 4,09*(13,0+13,2)*1,15 |  | 123.2317
nezměřitelné 5% :
|  | 370,78915/100*5 |  | 18.5395
Díl: | 95 | Dokončovací konstrukce na pozemních stavbách |  |  | 0 |  |  |  |  | DIL
| 952 90 Vyčištění budov a ostatních objektů | [7 empty] | 0
| 952 90-11 budov bytové nebo občanské výstavby - zametení a umytí podlah, dlažeb, obkladů, schodů v místnostech, chodbách a schodištích, vyčištění a umytí oken, dveří s rámy, zárubněmi, umytí a vyčištění jiných zasklených a natíraných ploch a zařizovacích předmětů před předáním do užívání | [7 empty] | 1 | [5 empty] | 952 90-11 budov bytové nebo občanské výstavby - zametení a umytí podlah, dlažeb, obkladů, schodů v místnostech, chodbách a schodištích, vyčištění a umytí oken, dveří s rámy, zárubněmi, umytí a vyčištění jiných zasklených a natíraných ploch a zařizovacích předmětů před předáním do užívání
90 | 952901111R00 | ...světlá výška podlaží do 4 m | m2 | 873.7 |  | 0 | 801-1 | RTS 16/ I |  | POL |  | 21
D1.01.01-103a :
A1 - PVC 1 :
|  | 36,1+47,4+5,0+10,0 |  | 98.5
A2 - PVC 1 :
|  | 9,4+32,2+25,2+18,7+51,2+27,4+31,9+4,9+52,2+10,8 |  | 263.9
A3 - PVC 2 :
|  | 2,4+1,2+1,1 |  | 4.7
B1 - koberec :
|  | 18,1+18,1+21,3+28,5 |  | 86
D1.01.01-103b :
A1 - PVC 1 :
|  | 3,0+18,1+20,0+8,0+35,3 |  | 84.4
A2 - PVC 1 :
|  | 11,5+32,5+2,9+1,6+1,6+2,4+1,7 |  | 54.2
A4 - PVC 1 :
|  | 29,0 |  | 29
B1 - koberec :
|  | 17,2+34,9+22,8+22,8+35,6+24,3 |  | 157.6
D1 - bezprašný nátěr :
|  | 35,8 |  | 35.8
D1.01.01-104a :
A1 - PVC 1 :
|  | 4,5 |  | 4.5
D2 - bezprašný nátěr :
|  | 55,1 |  | 55.1
| 783 90 Ostatní práce | [7 empty] | 0
91 | 783903811R00 | ...odmaštění chemickými rozpuštědly | m2 | 216.4 |  | 0 | 800-783 | RTS 16/ I |  | POL |  | 21
podrobný rozpis výměr - viz položka 952901111R00 :
A1 - PVC 1 :
|  | 187,4 |  | 187.4
A4 - PVC 1 :
|  | 29,0 |  | 29
92 | 3420163_99 | Prachotěsná přepážka - montáž a demontáž | m2 | 205.407 |  | 0 |  | Vlastní |  | POL_NEZ | 1 | 21
D1.01.01-902a :
D1.01.01-901a :
|  | 2,55*3,93 |  | 10.0215
D1.01.01-901a :
|  | 3,53*(2,55+1,8+14,5+1,8+4,0) |  | 87.0145
D1.01.01-901b :
|  | 3,53*(8,0+5,8+6,85+5,25+2,5+2,3) |  | 108.371
93 | 633811111U00 | Broušení podlah beton -2mm | m2 | 216.4 |  | 0 |  | URS |  | POL |  | 21
podrobný rozpis výměr - viz položka 952901111R00 :
A1 - PVC 1 :
|  | 187,4 |  | 187.4
A4 - PVC 1 :
|  | 29,0 |  | 29
94 | 912312111R00 | Lemující lem BP sypké vrstvy střechy po rozkrytí stávajících vrsten pro oszení nosných prvků OK | m | 158.4 |  | 0 |  | Vlastní |  | POL_NEZ | 1 | 21
|  | Včetně vyčištění dna rýh. | [13 empty] | Včetně vyčištění dna rýh.
D1.01.01-703 :
36ks - viz PD statiky :
|  | 36*1,0*4*1,1 |  | 158.4
95 | 95_01 | Montáž a demontáž zárubně vč. dveřního křídla vč. kování do provizorní příčky | sada | 22 |  | 0 |  | Vlastní |  | POL_NEZ | 1 | 21
D1.01.01-902a :
D1.01.01-901a :
|  | 2 |  | 2
D1.01.01-901a :
|  | 10 |  | 10
D1.01.01-901b :
|  | 10 |  | 10
96 | 95_03 | Zakrývání stávajících prostor folií | m2 | 873.7 |  | 0 |  | Vlastní |  | POL_NEZ | 1 | 21
výměra - viz položka 952901111R00 :
|  | 873,7 |  | 873.7
97 | 95_03_B1 | Zakrývání stávající podlahy proti poškození | m2 | 350 |  | 0 |  | Vlastní |  | POL_NEZ | 1 | 21
D1.01.01-902a :
D1.01.01-901a :
|  | 50 |  | 50
D1.01.01-901a :
|  | 150 |  | 150
D1.01.01-901b :
|  | 150 |  | 150
98 | 95_04 | D + M zpětná montáž svítidel v podhledech | m2 | 441.4 |  | 0 |  | Vlastní |  | POL_NEZ | 1 | 21
výměra - viz položka 767581801K :
|  | 101,6 |  | 101.6
výměra - viz položka 767581801RF :
|  | 339,8 |  | 339.8
99 | 95_DIL_01 | D + M podlahový dilatační profil, viz DIL 1 | m | 1.5 |  | 0 |  | Vlastní |  | POL_NEZ | 1 | 21
D1.01.01-104a :
|  | 1,5 |  | 1.5
100 | 95_DIL_02 | D + M dilatační profil pro spáry ve zdivu, viz DIL 2 | m | 5.7 |  | 0 |  | Vlastní |  | POL_NEZ | 1 | 21
101 | 95_CHVCH | D + M chránička pro vedení chladu | ks | 4 |  | 0 |  | Vlastní |  | POL_NEZ | 1 | 21
kompletně dle popisu na výkresech :
D1.01.01-104a :
|  | 4 |  | 4
102 | 95_LT60_05 | D + M doplnění PVC soklu - 4038, 4039 | m | 2.99 |  | 0 |  | Vlastní |  | POL_NEZ | 1 | 21
D1.01.01-103a :
|  | 1,3*2*1,15 |  | 2.99
103 | 95001_02 | D + M betonového soklu , bednění odbednění | m | 2.05 |  | 0 |  | Vlastní |  | POL_NEZ | 1 | 21
D1.01.01-103a :
|  | 2,05 |  | 2.05
104 | 95001_02X | D + M betonového soklu , bednění odbednění | m2 | 0.9 |  | 0 |  | Vlastní |  | POL_NEZ | 1 | 21
D1.01.01-104a :
pod rozvaděč :
|  | 0,5*1,8 |  | 0.9
105 | 952902021U00 | Zametení hladká podlaha | m2 | 216.4 |  | 0 |  | URS |  | POL |  | 21
podrobný rozpis výměr - viz položka 952901111R00 :
A1 - PVC 1 :
|  | 187,4 |  | 187.4
A4 - PVC 1 :
|  | 29,0 |  | 29
106 | 952902031U00 | Omytí hladká podlaha | m2 | 216.4 |  | 0 |  | URS |  | POL |  | 21
podrobný rozpis výměr - viz položka 952901111R00 :
A1 - PVC 1 :
|  | 187,4 |  | 187.4
A4 - PVC 1 :
|  | 29,0 |  | 29
107 | 955_X01_01 | Úprava stávajícího vnitřního obložení stěn | ks | 1 |  | 0 |  | Vlastní |  | POL_NEZ | 1 | 21
D1.01.01-901a :
|  | 1 |  | 1
108 | 955_X01_02 | Repase stávajících žaluzií | m2 | 17.6225 |  | 0 |  | Vlastní |  | POL_NEZ | 1 | 21
D1.01.01-901a :
|  | 2,65*(2,6+4,05) |  | 17.6225
109 | 955_X01_03 | DMT a ZM parapetní kce pro potřeby ÚT | m | 5 |  | 0 |  | Vlastní |  | POL_NEZ | 1 | 21
D1.01.01-901a :
|  | 5,0 |  | 5
110 | 955_X01_04 | Úprava parapetní kce - laboratoř | m | 4.6 |  | 0 |  | Vlastní |  | POL_NEZ | 1 | 21
D1.01.01-901a :
|  | 4,6 |  | 4.6
111 | 955_X01_05.VAR1 | Zhotovení a následné zapravení montážního otvoru - kompletně dle popisu na výkresu, vč. OK výměn pro zajištění | ks | 4 |  | 0 |  | Vlastní |  | POL_NEZ | 1 | 21
D1.01.01-901a :
|  | 2 |  | 2
D1.01.01-901b :
|  | 2 |  | 2
112 | 955_X01_05.VAR2 | Zhotovení a následné zapravení montážního otvoru - kompletně dle popisu na výkresu, vč. OK výměn pro zajištění | ks | 2 |  | 0 |  | Vlastní |  | POL_NEZ | 1 | 21
D1.01.01-901a :
|  | 1 |  | 1
D1.01.01-901b :
|  | 1 |  | 1
113 | 955_X01_06 | D + M ochranné kce baterií - kompletně dle výkresu | m2 | 27.384 |  | 0 |  | Vlastní |  | POL_NEZ | 1 | 21
D1.01.01-901b :
|  | (2,0*0,7*(4,5*2+0,7*4)+4,5*0,7*2)*1,2 |  | 27.384
114 | 955_X01_07 | D + M dotěsnění spár - rozvodna EPS, rozhlas | sada | 1 |  | 0 |  | Vlastní |  | POL_NEZ | 1 | 21
D1.01.01-901b :
|  | 1 |  | 1
115 | 955_X01_08 | D + M doplnění podhledu přesahu pater - kompletní kce dle stávajících | m2 | 30.3192 |  | 0 |  | Vlastní |  | POL_NEZ | 1 | 21
D1.01.01-901b :
|  | (4,325*1,0+1,425*(11,5))*1,15 |  | 23.8194
|  | 0,45*12,56*1,15 |  | 6.4998
116 | 95-01 | Zednické výpomoci pro řemesla ( nezahrnuté v rozpočtech profesí ) | hod | 200 |  | 0 |  | Vlastní |  | POL_NEZ | 10 | 21
117 | 95-02 | Práce malého rozsahu, nevyrozpočtovatelné detaily | hod | 200 |  | 0 |  | Vlastní |  | POL_NEZ | 10 | 21
118 | 95-02m | Práce malého rozsahu, nevyrozpočtovatelné detaily - materiál | sada | 1 |  | 0 |  | Vlastní |  | POL_NEZ | 10 | 21
Díl: | 95_ETZS | Zelená střecha |  |  | 0 |  |  |  |  | DIL
119 | 082113210 | voda pitná pro ostatní odběratele | m3 | 2.36 |  | 0 |  | Vlastní |  | POL_NEZ | 1 | 21
120 | 0821132101 | voda pitná pro ostatní odběratele | m3 | 5.9 |  | 0 |  | Vlastní |  | POL_NEZ | 1 | 21
121 | 181411121 | Založení trávníku na půdě předem připravené plochy do 1000 m2 výsevem včetně utažení lučního v, rovině nebo na svahu do 1:5 | m2 | 118 |  | 0 |  | Vlastní |  | POL_NEZ | 1 | 21
(pl_střed+pl_střecha) :
|  | 118 |  | 118
122 | 185802113 | Hnojení půdy nebo trávníku v rovině nebo na svahu do 1:5 umělým hnojivem na široko | t | 0.004 |  | 0 |  | Vlastní |  | POL_NEZ | 1 | 21
3,54*0,001 'Přepočtené koeficientem množství :
|  | 0,004 |  | 0.004
123 | 185804252 | Odstranění odkvetlých a odumřelých částí rostlin ze záhonů trvalek | m2 | 118 |  | 0 |  | Vlastní |  | POL_NEZ | 1 | 21
pl_střed+pl_střecha :
|  | 118 |  | 118
124 | 185804312 | Zalití rostlin vodou plochy záhonů jednotlivě přes 20 m2 | m3 | 2.36 |  | 0 |  | Vlastní |  | POL_NEZ | 1 | 21
(20/1000)*(pl_střed+pl_střecha) :
|  | 2,36 |  | 2.36
125 | 1858043121 | Zalití rostlin vodou plochy záhonů jednotlivě přes 20 m2 | m3 | 5.9 |  | 0 |  | Vlastní |  | POL_NEZ | 1 | 21
"3 týdny po výsadbě"(pl_střed+pl_střecha)*10/1000 :
"1.rok po výsadbě 4x"(pl_střed+pl_střecha)*10/1000*4 :
|  | 5,9 |  | 5.9
126 | 451577877 | Podklad nebo lože pod dlažbu (přídlažbu) v ploše vodorovné nebo ve sklonu do 1:5, tloušťky od 30 do, 100 mm ze štěrkopísku | m2 | 1.2 |  | 0 |  | Vlastní |  | POL_NEZ | 1 | 21
pl_šlapáky :
|  | 1,2 |  | 1.2
127 | 564801112 | Podklad ze štěrkodrti ŠD s rozprostřením a zhutněním, po zhutnění tl. 40 mm | m2 | 1.2 |  | 0 |  | Vlastní |  | POL_NEZ | 1 | 21
pl_šlapáky :
|  | 1,2 |  | 1.2
128 | 592456000 | dlažba desková betonová hladká 60x40x4 cm přírodní | m2 | 1.2 |  | 0 |  | Vlastní |  | POL_NEZ | 1 | 21
pl_šlapáky :
|  | 1,2 |  | 1.2
129 | 596911111 | Kladení šlapáků z jednotlivých kusů do lože ze štěrkopísku nebo z prohozené zeminy v rovině nebo na, svahu do 1:5 | m2 | 1.2 |  | 0 |  | Vlastní |  | POL_NEZ | 1 | 21
pl_šlapáky :
|  | 1,2 |  | 1.2
130 | 749101000R | Stolička z ocelové konstrukce se sedákem z perforovaného plechu, výšky 45 cm | kus | 3 |  | 0 |  | Vlastní |  | POL_NEZ | 1 | 21
131 | 916231211 | Osazení kačírkové lišty po obvodu vegetační střechy, vč. spojení jednotlivých dílů spojovacími prvky | m | 100 |  | 0 |  | Vlastní |  | POL_NEZ | 1 | 21
lišty :
|  | 100 |  | 100
132 | 998231311 | Přesun hmot pro sadovnické a krajinářské úpravy dopravní vzdálenost do 5000 m | t | 27.46 |  | 0 |  | Vlastní |  | POL_NEZ | 1 | 21
133 | 998231411 | Ruční přesun hmot pro sadovnické a krajinářské úpravy bez užití mechanizace vodorovná dopravní, vzdálenost do 100 m | t | 27.46 |  | 0 |  | Vlastní |  | POL_NEZ | 1 | 21
134 | H01 | Dlouhopůsobící hnojivo pro zelené střechy (30g/m2) | kg | 3.54 |  | 0 |  | Vlastní |  | POL_NEZ | 1 | 21
(pl_střed+pl_střecha)*0,03 :
|  | 3,54 |  | 3.54
135 | R_300106 | Stipa tenuissima ´Ponytails´, h 8x8x9, ztratné 3% v ceně | kus | 5 |  | 0 |  | Vlastní |  | POL_NEZ | 1 | 21
136 | R185804211 | Vypletí vrovině nebo na svahu do 1:5 záhonu květin | m2 | 118 |  | 0 |  | Vlastní |  | POL_NEZ | 1 | 21
"odstranění náletových dřevin 1x ročně"pl_střed+pl_střecha :
|  | 118 |  | 118
137 | R936124113 | Montáž sedacích prvků na střechu | kus | 3 |  | 0 |  | Vlastní |  | POL_NEZ | 1 | 21
138 | ST001a | Směs osiva společenstva trav a bylin (druhové složení viz. technická zpráva) | m2 | 118 |  | 0 |  | Vlastní |  | POL_NEZ | 1 | 21
pl_střed+pl_střecha :
|  | 118 |  | 118
139 | ST001b | Řízky rozchodníků a netřesků pro doplnění travobylinné směsi (50-80g/m2) | kg | 9.44 |  | 0 |  | Vlastní |  | POL_NEZ | 1 | 21
"80g/m2"0,08*(pl_střed+pl_střecha) :
|  | 9,44 |  | 9.44
140 | ST002 | Lehký substrát pro střešní zahrady (30l/m2), ztratné 3% v ceně, včetně dopravy | m3 | 9.84 |  | 0 |  | Vlastní |  | POL_NEZ | 1 | 21
pl_střed*0,13 :
pl_střecha*0,08 :
|  | 9,84 |  | 9.84
141 | ST002a | Výsevní substrát pro střešní zahrady | m3 | 2.36 |  | 0 |  | Vlastní |  | POL_NEZ | 1 | 21
(pl_střed+pl_střecha)*0,02 :
|  | 2,36 |  | 2.36
142 | ST005 | Kačírková lišta (délka 2500mm, výška 55mm, šířka 100mm), tl. 1mm, včetně dopravy, ztratné 1% v ceně | m | 100 |  | 0 |  | Vlastní |  | POL_NEZ | 1 | 21
lišty :
|  | 100 |  | 100
143 | ST006 | Spojovací prvek pro kačítkovou lištu, včetně dopravy, ztratné 1% v ceně | kus | 40 |  | 0 |  | Vlastní |  | POL_NEZ | 1 | 21
lišty/2,5 :
|  | 40 |  | 40
144 | ST007 | Kačírek - ohlazené říční valouky, propraný, fr. 16/25, včetně dopravy, ztratné 1% v ceně | m3 | 5.04 |  | 0 |  | Vlastní |  | POL_NEZ | 1 | 21
"tloušťka vrstvy kačírku"kačírek*0,08 :
|  | 5,04 |  | 5.04
145 | V1000 | Rozprostření substrátu pro střešní zahrady pl do 500 m2 v rovině a svahu do 1:5 tl vrstvy do 100 mm | m2 | 236 |  | 0 |  | Vlastní |  | POL_NEZ | 1 | 21
"rozprostření lehkého a výsevního substrátu"(pl_střed+pl_střecha)*2 :
|  | 236 |  | 236
146 | V1003 | Rozprostření valounků frakce přes 150 až 250 mm v rovině nebo na svahu do 1:5 | m2 | 63 |  | 0 |  | Vlastní |  | POL_NEZ | 1 | 21
kačírek :
|  | 63 |  | 63
Díl: | 95_PR | Zednické přípomoci pro profese |  |  | 0 |  |  |  |  | DIL
| 970 0 Jádrové vrtání, kruhové prostupy | [7 empty] | 0
| 970 05 v železobetonu | [7 empty] | 1
147 | 970051060R00 | ...jádrové vrtání , do D 60 mm, ŽB | m | 0.74 |  | 0 | 801-3 | RTS 16/ I |  | POL |  | 21
vč. zapravení :
profese :
EL :
|  | 0,37*2 |  | 0.74
| 970 0 Jádrové vrtání, kruhové prostupy | [7 empty] | 0
| 970 05 v železobetonu | [7 empty] | 1
148 | 970051100R00 | ...jádrové vrtání , do D 100 mm, ŽB | m | 1.85 |  | 0 | 801-3 | RTS 16/ I |  | POL |  | 21
vč. zapravení :
profese :
EL :
|  | 0,37 |  | 0.37
VZT :
|  | 0,37*4 |  | 1.48
| 970 0 Jádrové vrtání, kruhové prostupy | [7 empty] | 0
| 970 05 v železobetonu | [7 empty] | 1
149 | 970051130R00 | ...jádrové vrtání , do D 130 mm, ŽB | m | 3.56 |  | 0 | 801-3 | RTS 16/ I |  | POL |  | 21
vč. zapravení :
profese :
ZTI :
|  | 0,37*8 |  | 2.96
|  | 0,15*4 |  | 0.6
| 970 0 Jádrové vrtání, kruhové prostupy | [7 empty] | 0
| 970 05 v železobetonu | [7 empty] | 1
150 | 970051160R00 | ...jádrové vrtání , do D 160 mm, ŽB | m | 6.69 |  | 0 | 801-3 | RTS 16/ I |  | POL |  | 21
vč. zapravení :
profese :
ZTI :
|  | 0,37*12 |  | 4.44
|  | 0,15*15 |  | 2.25
| 970 0 Jádrové vrtání, kruhové prostupy | [7 empty] | 0
| 970 05 v železobetonu | [7 empty] | 1
151 | 970056060R00 | ...příplatek za jádrové vrtání do stropu, do D 60 mm, ŽB | m | 0.74 |  | 0 | 801-3 | RTS 16/ I |  | POL |  | 21
vč. zapravení :
profese :
EL :
|  | 0,37*2 |  | 0.74
| 970 0 Jádrové vrtání, kruhové prostupy | [7 empty] | 0
| 970 05 v železobetonu | [7 empty] | 1
152 | 970056100R00 | ...příplatek za jádrové vrtání do stropu, do D 100 mm, ŽB | m | 1.85 |  | 0 | 801-3 | RTS 16/ I |  | POL |  | 21
vč. zapravení :
profese :
EL :
|  | 0,37 |  | 0.37
VZT :
|  | 0,37*4 |  | 1.48
| 970 0 Jádrové vrtání, kruhové prostupy | [7 empty] | 0
| 970 05 v železobetonu | [7 empty] | 1
153 | 970056130R00 | ...příplatek za jádrové vrtání do stropu, do D 130 mm, ŽB | m | 3.56 |  | 0 | 801-3 | RTS 16/ I |  | POL |  | 21
vč. zapravení :
profese :
ZTI :
|  | 0,37*8 |  | 2.96
|  | 0,15*4 |  | 0.6
| 970 0 Jádrové vrtání, kruhové prostupy | [7 empty] | 0
| 970 05 v železobetonu | [7 empty] | 1
154 | 970056160R00 | ...příplatek za jádrové vrtání do stropu, do D 160 mm, ŽB | m | 6.69 |  | 0 | 801-3 | RTS 16/ I |  | POL |  | 21
vč. zapravení :
profese :
ZTI :
|  | 0,37*12 |  | 4.44
|  | 0,15*15 |  | 2.25
Díl: | 951 | Práce HSV, PSV, montáže |  |  | 0 |  |  |  |  | DIL
| 9 Hodinové zúčtovací sazby | [7 empty] | 0
155 | 909 R00 | Hzs-nezmeritelne stavebni prace | h | 320 |  | 0 | Prav.M | RTS 12/ I |  | POL |  | 21
bourací práce :
2. NP :
|  | 20 |  | 20
3. NP :
|  | 50 |  | 50
4. NP :
|  | 80 |  | 80
stavební práce :
2. NP :
|  | 20 |  | 20
3. NP :
|  | 60 |  | 60
4. NP :
|  | 90 |  | 90
156 | 951_01 | Rezerva na detaily konstrukcí | ks | 1 |  | 0 |  | Vlastní |  | POL_NEZ | 1 | 21
Vzhledem k tomu, že se jedná o rekonstrukci, kde mohou během stavby vzniknout možné vícepráce spojené :
s odkrytím konstrukcí, nebo složitostí provádění, :
nacení každý účastník výběrového řízení tuto položku ve výši 230000,-Kč. :
tyto náklady budou čerpány pouze se souhlasem investora a projektanta. :
|  | 1 |  | 1
Díl: | 96 | Bourání konstrukcí |  |  | 0 |  |  |  |  | DIL
| 961 04 Bourání základů z betonu | [7 empty] | 0
| nebo vybourání otvorů průřezové plochy přes 4 m2 v základech, | [8 empty] | SPX
157 | 961044111R00 | ...z betonu prostého | m3 | 10.431 |  | 0 | 801-3 | RTS 16/ I |  | POL |  | 21
D1.01.01-902a :
D1.01.01-901a :
sokly strojovna výtahu :
|  | 0,15*0,9*1,1 |  | 0.1485
|  | 0,6*0,4*1,45*2 |  | 0.696
|  | 0,2*(3,2*0,8+2,5*0,6*2) |  | 1.112
|  | 0,1*0,65*2,9 |  | 0.1885
krček :
|  | 0,4*(11,75*1,2+0,225*3,0) |  | 5.91
D1.01.01-703 :
36ks - viz PD statiky :
|  | 36*1,0*4*1,1*0,15*0,1 |  | 2.376
| 962 03-1 Bourání příček z cihel a tvárnic | [7 empty] | 0
| nebo vybourání otvorů průřezové plochy přes 4 m2 v příčkách, včetně pomocného lešení o výšce podlahy do 1900 mm a pro zatížení do 1,5 kPa (150 kg/m2), | [8 empty] | SPX |  |  |  |  | nebo vybourání otvorů průřezové plochy přes 4 m2 v příčkách, včetně pomocného lešení o výšce podlahy do 1900 mm a pro zatížení do 1,5 kPa (150 kg/m2),
158 | 962031132R00 | ...z jakýchkoliv cihel pálených, plných nebo dutých, na jakoukoliv maltu vápenou nebo vápenocementovou, tloušťky do 100 mm | m2 | 99.6107 |  | 0 | 801-3 | RTS 16/ I |  | POL |  | 21
veškerá bourání zdiva a příček kalkulovat vč. případných omítek, obkladů, překladů, věnců atd.. :
D1.01.01-902a :
D1.01.01-901a :
|  | 3,05*(0,9+0,8+1,5+0,8) |  | 12.2
D1.01.01-901a :
|  | 3,53*2,05 |  | 7.2365
|  | -0,6*2,0*2 |  | -2.4
|  | 3,53*(2,075+0,25) |  | 8.2073
|  | -0,8*2,0 |  | -1.6
|  | 3,53*(0,6*3*3) |  | 19.062
D1.01.01-901b :
WC :
|  | 3,53*(2,3+1,1+2,3+1,1+1,95*2+1,5) |  | 43.066
|  | -(0,6*2,0*7) |  | -8.4
laboratoře :
|  | 3,53*(0,6*3+0,45*6) |  | 15.885
|  | 3,53*(1,0+0,4*2) |  | 6.354
159 | 962031133R00 | ...z jakýchkoliv cihel pálených, plných nebo dutých, na jakoukoliv maltu vápenou nebo vápenocementovou, tloušťky do 150 mm | m2 | 185.9935 |  | 0 | 801-3 | RTS 16/ I |  | POL |  | 21
veškerá bourání zdiva a příček kalkulovat vč. případných omítek, obkladů, překladů, věnců atd.. :
D1.01.01-902a :
D1.01.01-901a :
|  | 0,5*(9,0*2+5,68+5,5*3,14/2-0,3*2) |  | 15.8575
D1.01.01-901a :
chodba :
|  | 3,53*0,95 |  | 3.3535
pracovna - sekretariát :
|  | 3,53*(0,525+1,7+2,2+2,2+1,1+2,05) |  | 34.5057
|  | -0,7*2,0 |  | -1.4
přednosta - služební místnost :
|  | 3,53*(1,15+0,525+0,45*2) |  | 9.0898
služební místnost - VL :
|  | 3,53*1,975 |  | 6.9718
VL - DMZ :
|  | 3,53*5,825 |  | 20.5622
DMZ - laboratoř :
|  | 3,53*(1,15*2+0,525+0,3*2) |  | 12.0902
D1.01.01-901b :
|  | 1,55*2,05 |  | 3.1775
|  | -0,8*2,0 |  | -1.6
|  | 3,53*(0,5+0,95) |  | 5.1185
D1.01.01-901b :
WC :
|  | 3,53*(5,9+2,35+1,05+1,95+2,3+1,25) |  | 52.244
|  | -0,7*2,0*2 |  | -2.8
laboratoře :
|  | 3,53*(1,85+(1,85-0,525)*2+0,525+3,65) |  | 30.6227
|  | -0,9*2,0 |  | -1.8
| 962 03-2 Bourání zdiva nadzákladového cihelného | [7 empty] | 0
| nebo vybourání otvorů průřezové plochy přes 4 m2 ve zdivu nadzákladovém, včetně pomocného lešení o výšce podlahy do 1900 mm a pro zatížení do 1,5 kPa (150 kg/m2) | [8 empty] | SPX |  |  |  |  | nebo vybourání otvorů průřezové plochy přes 4 m2 ve zdivu nadzákladovém, včetně pomocného lešení o výšce podlahy do 1900 mm a pro zatížení do 1,5 kPa (150 kg/m2)
160 | 962032231R00 | ...z cihel pálených nebo vápenopískových, na maltu vápenou nebo vápenocementovou | m3 | 45.6121 |  | 0 | 801-3 | RTS 16/ I |  | POL |  | 21
veškerá bourání zdiva a příček kalkulovat vč. případných omítek, obkladů, překladů, věnců atd.. :
D1.01.01-902a :
D1.01.01-901a :
|  | 3,05*(9,0*2+5,68+5,5*3,14/2-0,3*2)*0,3 |  | 29.0192
|  | -0,9*2,0*0,3 |  | -0.54
D1.01.01-903 :
|  | 1,1*0,25*54,175*1,15 |  | 17.1328
| 962 08 Bourání zdiva příček | [7 empty] | 0
| nebo vybourání otvorů jakýchkoliv rozměrů, včetně pomocného lešení o výšce podlahy do 1900 mm a pro zatížení do 1,5 kPa (150 kg/m2), | [8 empty] | SPX
161 | 962081141R00 | ...ze skleněných tvárnic, tloušťky do 150 mm | m2 | 23.8603 |  | 0 | 801-3 | RTS 16/ I |  | POL |  | 21
vč. OK kcí :
D1.01.01-901b :
vč. výplní otvorů :
|  | 3,53*(2,2+1,5) |  | 13.061
|  | 4,235*2,55 |  | 10.7993
| 963 05-1 Bourání železobetonových stropů | [7 empty] | 0
| včetně pomocného lešení o výšce podlahy do 1900 mm a pro zatížení do 1,5 kPa (150 kg/m2), | [8 empty] | SPX
| 963 05-11 deskových | [7 empty] | 1
162 | 963051113R00 | ...tloušťky přes 80 mm | m3 | 11.8136 |  | 0 | 801-3 | RTS 16/ I |  | POL |  | 21
D1.01.01-902a :
D1.01.01-901a :
|  | 0,2*(2,25*2,25*3,14/2+9,0*5,68) |  | 11.8136
| 965 04 Bourání podkladů pod dlažby nebo litých celistvých dlažeb a mazanin | [7 empty] | 0
163 | 965042141R00 | ...betonových nebo z litého asfaltu, tloušťky do 100 mm, plochy přes 4 m2 | m3 | 105.1427 |  | 0 | 801-3 | RTS 16/ I |  | POL |  | 21
D1.01.01-902a :
D1.01.01-901a :
|  | (2,45*2,45*3,14/2+8,7*4,9)*0,1 |  | 5.2054
D1.01.01-901a :
P3 :
|  | 5,5*3,25*0,1 |  | 1.7875
|  | (4,05*5,075-2,25*2,2)*0,1 |  | 1.5604
|  | 5,075*2,6*0,1 |  | 1.3195
|  | 3,97*2,075*0,1 |  | 0.82378
D1.01.01-901a :
P4 :
|  | 2,05*2,1*0,1 |  | 0.4305
P5 :
|  | 5,5*2,65*0,1 |  | 1.4575
|  | 5,075*3,7*0,1 |  | 1.8778
D1.01.01-901b :
P4 :
|  | 6,05*4,0*0,1 |  | 2.42
|  | (4,0*2,175+1,625*1,625)*0,1 |  | 1.1341
wc :
P4 :
|  | 5,6*0,1 |  | 0.56
D1.01.01-901b :
P3 :
|  | 3,65*5,5*0,1 |  | 2.0075
D1.01.01-901a :
D1.01.01-901b :
|  | 842,56*0,1 |  | 84.256
|  | -(11,75*1,2+0,225*3,0)*0,1 |  | -1.4775
|  | -(2,25*2,25*3,14/2+9,0*5,68)*0,1 |  | -5.9068
přesahy, atika atd 10% :
|  | 768,71688/100*10*0,1 |  | 7.6872
| 965 08-1 Bourání dlažeb z dlaždic keramických a z xylolitu litého | [7 empty] | 0
| bez podkladního lože, s jakoukoliv výplní spár | [8 empty] | SPX
164 | 965081713R00 | ...z keramických dlaždic nebo xylolitových, plochy přes 1 m2 | m2 | 75.5456 |  | 0 | 801-3 | RTS 16/ I |  | POL |  | 21
D1.01.01-901a :
P4 :
|  | 2,05*2,1 |  | 4.305
D1.01.01-901b :
P4 :
|  | 6,05*4,0 |  | 24.2
|  | (4,0*2,175+1,625*1,625) |  | 11.3406
D1.01.01-901b :
wc :
P2 :
|  | 30,1 |  | 30.1
P4 :
|  | 5,6 |  | 5.6
| 965 08-2 Odstranění násypu pod podlahami a ochranného na střechách | [7 empty] | 0
165 | 965082933R00 | ...tloušťky do 200 mm, plochy přes 2 m2 | m3 | 105.6986 |  | 0 | 801-3 | RTS 16/ I |  | POL |  | 21
D1.01.01-901a :
D1.01.01-901b :
|  | 842,56*(0,05+0,2)/2 |  | 105.32
|  | -(11,75*1,2+0,225*3,0)*(0,05+0,2)/2 |  | -1.8469
|  | -(2,25*2,25*3,14/2+9,0*5,68)*(0,05+0,2)/2 |  | -7.3835
přesahy, atika atd 10% :
|  | 768,71688/100*10*(0,05+0,2)/2 |  | 9.609
| 968 06-1 Vyvěšení nebo zavěšení dřevěných křídel | [7 empty] | 0
| oken, dveří a vrat, s uložením a opětovným zavěšením po provedení stavebních změn, | [8 empty] | SPX
166 | 968061125R00 | ...dveří, plochy do 2 m2 | kus | 15 |  | 0 | 801-3 | RTS 16/ I |  | POL |  | 21
D1.01.01-901a :
|  | 5 |  | 5
D1.01.01-901b :
|  | 1 |  | 1
wc :
|  | 8 |  | 8
laboratoře :
|  | 1 |  | 1
| 968 07-2 Vybourání a vyjmutí kovových rámů a rolet | [7 empty] | 0
| 968 07-21 rámů, včetně pomocného lešení o výšce podlahy do 1900 mm a pro zatížení do 1,5 kPa (150 kg/m2) | [7 empty] | 1
167 | 968072455R00 | ...dveřních zárubní, plochy do 2 m2 | m2 | 22.6 |  | 0 | 801-3 | RTS 16/ I |  | POL |  | 21
|  | Včetně pomocného lešení o výšce podlahy do 1900 mm a pro zatížení do 1,5 kPa (150 kg/m2). | [13 empty] | Včetně pomocného lešení o výšce podlahy do 1900 mm a pro zatížení do 1,5 kPa (150 kg/m2).
D1.01.01-901a :
|  | 0,6*2,0*2+0,8*2,0*2+0,9*2,0 |  | 7.4
D1.01.01-901b :
|  | 0,9*2,0 |  | 1.8
D1.01.01-901b :
wc :
|  | 0,6*2,0*3+0,8*2,0*5 |  | 11.6
laboratoře :
|  | 0,9*2,0 |  | 1.8
| 968 07-2 Vybourání a vyjmutí kovových rámů a rolet | [7 empty] | 0
| 968 07-21 rámů, včetně pomocného lešení o výšce podlahy do 1900 mm a pro zatížení do 1,5 kPa (150 kg/m2) | [7 empty] | 1
168 | 968072456R00 | ...dveřních zárubní, plochy přes 2 m2 | m2 | 9.084 |  | 0 | 801-3 | RTS 16/ I |  | POL |  | 21
D1.01.01-901a :
|  | 1,3*2,1+3,53*1,8 |  | 9.084
| 970 23 Řezání cihleného zdiva | [7 empty] | 0
169 | 970231100R00 | ...řezání cihelného zdiva, hloubka řezu 100 mm | m | 15.485 |  | 0 | 801-3 | RTS 16/ I |  | POL |  | 21
D1.01.01-901b :
wc :
|  | 2,05*2 |  | 4.1
D1.01.01-102a :
|  | (4,15+0,8)*2*1,15 |  | 11.385
170 | 970231150R00 | ...řezání cihelného zdiva, hloubka řezu 150 mm | m | 118.8595 |  | 0 | 801-3 | RTS 16/ I |  | POL |  | 21
D1.01.01-901a :
|  | (3,53+2,05*2+2,05*2+2,05*2)*1,15 |  | 18.2045
D1.01.01-901b :
wc :
|  | 2,05*2 |  | 4.1
laboratoře :
|  | 0,65*3 |  | 1.95
D1.01.01-101 :
|  | 1,0*(0,5+0,5+0,5+0,5+0,8+0,8)*2*1,15 |  | 8.28
D1.01.01-102a :
|  | (1,0+0,5)*(7+8)*2*1,15 |  | 51.75
D1.01.01-102a :
|  | (4,15+1,1)*2*1,15 |  | 12.075
D1.01.01-102b :
|  | (4,15+3,35)*2*1,5 |  | 22.5
171 | 970231200R00 | ...řezání cihelného zdiva, hloubka řezu 100 mm | m | 4.715 |  | 0 | 801-3 | RTS 16/ I |  | POL |  | 21
D1.01.01-901b :
pro VZT :
|  | (1,55+0,5)*2*1,15 |  | 4.715
172 | 970231300R00 | ...řezání cihelného zdiva, hloubka řezu 300 mm | m | 15 |  | 0 | 801-3 | RTS 16/ I |  | POL |  | 21
D1.01.01-902a :
|  | 0,9*2*1,15 |  | 2.07
D1.01.01-901b :
pro VZT :
|  | (0,73*2+0,26*2+1,5*2+0,26*2+1,05*2+0,9*2) |  | 9.4
roh budovy :
|  | 3,53 |  | 3.53
| 971 03 Vybourání otvorů ve zdivu cihelném | [7 empty] | 0
| základovém nebo nadzákladovém, | [8 empty] | SPX
| 971 03-2 z jakýchkoliv cihel pálených | [7 empty] | 1
173 | 971033431R00 | ...na jakoukoliv maltu vápenou nebo vápenocementovou, plochy do 0,25 m2, tloušťky do 150 mm | kus | 12 |  | 0 | 801-3 | RTS 16/ I |  | POL |  | 21
|  | Včetně pomocného lešení o výšce podlahy do 1900 mm a pro zatížení do 1,5 kPa (150 kg/m2). | [13 empty] | Včetně pomocného lešení o výšce podlahy do 1900 mm a pro zatížení do 1,5 kPa (150 kg/m2).
D1.01.01-901b :
|  | 5 |  | 5
D1.01.01-103b :
po VZT :
|  | 7 |  | 7
| 971 03 Vybourání otvorů ve zdivu cihelném | [7 empty] | 0
| základovém nebo nadzákladovém, | [8 empty] | SPX
| 971 03-2 z jakýchkoliv cihel pálených | [7 empty] | 1
174 | 971033441R00 | ...na jakoukoliv maltu vápenou nebo vápenocementovou, plochy do 0,25 m2, tloušťky do 300 mm | kus | 1 |  | 0 | 801-3 | RTS 16/ I |  | POL |  | 21
|  | Včetně pomocného lešení o výšce podlahy do 1900 mm a pro zatížení do 1,5 kPa (150 kg/m2). | [13 empty] | Včetně pomocného lešení o výšce podlahy do 1900 mm a pro zatížení do 1,5 kPa (150 kg/m2).
D1.01.01-901b :
pro VZT :
|  | 1 |  | 1
| 971 03 Vybourání otvorů ve zdivu cihelném | [7 empty] | 0
| základovém nebo nadzákladovém, | [8 empty] | SPX
| 971 03-2 z jakýchkoliv cihel pálených | [7 empty] | 1
175 | 971033531R00 | ...na jakoukoliv maltu vápenou nebo vápenocementovou, plochy do 1 m2, tloušťky do 150 mm | m2 | 14.0787 |  | 0 | 801-3 | RTS 16/ I |  | POL |  | 21
|  | Včetně pomocného lešení o výšce podlahy do 1900 mm a pro zatížení do 1,5 kPa (150 kg/m2). | [13 empty] | Včetně pomocného lešení o výšce podlahy do 1900 mm a pro zatížení do 1,5 kPa (150 kg/m2).
D1.01.01-901b :
laboratoře :
|  | 0,65*0,65 |  | 0.4225
D1.01.01-101 :
|  | 1,0*(0,5+0,5+0,5+0,5+0,8+0,8)*1,15 |  | 4.14
D1.01.01-102a :
|  | 1,0*(0,5*7)*1,15 |  | 4.025
D1.01.01-102b :
|  | 1,0*0,5*8*1,15 |  | 4.6
D1.01.01-103b :
po VZT :
|  | 1,55*0,5*1,15 |  | 0.89125
| 971 03 Vybourání otvorů ve zdivu cihelném | [7 empty] | 0
| základovém nebo nadzákladovém, | [8 empty] | SPX
| 971 03-2 z jakýchkoliv cihel pálených | [7 empty] | 1
176 | 971033541R00 | ...na jakoukoliv maltu vápenou nebo vápenocementovou, plochy do 1 m2, tloušťky do 300 mm | m3 | 0.62126 |  | 0 | 801-3 | RTS 16/ I |  | POL |  | 21
|  | Včetně pomocného lešení o výšce podlahy do 1900 mm a pro zatížení do 1,5 kPa (150 kg/m2). | [13 empty] | Včetně pomocného lešení o výšce podlahy do 1900 mm a pro zatížení do 1,5 kPa (150 kg/m2).
D1.01.01-901b :
pro VZT :
|  | 0,73*0,26*0,3*1,15 |  | 0.06548
|  | 0,2*1,55*0,5*1,15 |  | 0.17825
|  | 0,3*0,31*3,53*1,15 |  | 0.37753
| 971 03 Vybourání otvorů ve zdivu cihelném | [7 empty] | 0
| základovém nebo nadzákladovém, | [8 empty] | SPX
| 971 03-2 z jakýchkoliv cihel pálených | [7 empty] | 1
177 | 971033621R00 | ...na jakoukoliv maltu vápenou nebo vápenocementovou, plochy do 4 m2, tloušťky do 100 mm | m2 | 5.458 |  | 0 | 801-3 | RTS 16/ I |  | POL |  | 21
|  | Včetně pomocného lešení o výšce podlahy do 1900 mm a pro zatížení do 1,5 kPa (150 kg/m2). | [13 empty] | Včetně pomocného lešení o výšce podlahy do 1900 mm a pro zatížení do 1,5 kPa (150 kg/m2).
D1.01.01-901b :
wc :
|  | 0,8*2,05 |  | 1.64
D1.01.01-102a :
|  | 4,15*0,8*1,15 |  | 3.818
| 971 03 Vybourání otvorů ve zdivu cihelném | [7 empty] | 0
| základovém nebo nadzákladovém, | [8 empty] | SPX
| 971 03-2 z jakýchkoliv cihel pálených | [7 empty] | 1
178 | 971033631R00 | ...na jakoukoliv maltu vápenou nebo vápenocementovou, plochy do 4 m2, tloušťky do 150 mm | m2 | 32.9862 |  | 0 | 801-3 | RTS 16/ I |  | POL |  | 21
|  | Včetně pomocného lešení o výšce podlahy do 1900 mm a pro zatížení do 1,5 kPa (150 kg/m2). | [13 empty] | Včetně pomocného lešení o výšce podlahy do 1900 mm a pro zatížení do 1,5 kPa (150 kg/m2).
D1.01.01-901a :
|  | (0,9*2,05+0,9*2,05+0,9*2,05)*1,15 |  | 6.3652
D1.01.01-901b :
wc :
|  | (1,0*2,05-0,8*2,0)*1,15 |  | 0.5175
D1.01.01-102a :
|  | 4,15*1,1*1,15 |  | 5.2497
D1.01.01-102b :
|  | 4,15*3,35*1,5 |  | 20.8538
| 971 03 Vybourání otvorů ve zdivu cihelném | [7 empty] | 0
| základovém nebo nadzákladovém, | [8 empty] | SPX
| 971 03-2 z jakýchkoliv cihel pálených | [7 empty] | 1
179 | 971033641R00 | ...na jakoukoliv maltu vápenou nebo vápenocementovou, plochy do 4 m2, tloušťky do 300 mm | m3 | 2.1497 |  | 0 | 801-3 | RTS 16/ I |  | POL |  | 21
|  | Včetně pomocného lešení o výšce podlahy do 1900 mm a pro zatížení do 1,5 kPa (150 kg/m2). | [13 empty] | Včetně pomocného lešení o výšce podlahy do 1900 mm a pro zatížení do 1,5 kPa (150 kg/m2).
D1.01.01-902a :
|  | 0,9*1,5*0,3*1,15 |  | 0.46575
D1.01.01-901b :
pro VZT :
|  | 0,3*(1,5*2,6+1,09*0,9)*1,15 |  | 1.684
| 973 03-1 Vysekání v cihelném zdivu výklenků a kapes | [7 empty] | 0
| 973 03-17 kapes pro zavázání nových zdí | [7 empty] | 1
180 | 973031824R00 | ...na jakoukoliv maltu vápennou nebo vápenocementovou, tloušťky do 300 mm | m | 14.12 |  | 0 | 801-3 | RTS 16/ I |  | POL |  | 21
D1.01.01-103a :
|  | 3,53*2 |  | 7.06
D1.01.01-103b :
|  | 3,53*2 |  | 7.06
| 974 03-1 Vysekání rýh v jakémkoliv zdivu cihelném | [7 empty] | 0
| 974 03-15 pro vtahování nosníků do zdí, před vybouráním otvorů | [7 empty] | 1
181 | 974031664R00 | ...do hloubky 150 mm, při výšce nosníku do 150 mm | m | 42.1475 |  | 0 | 801-3 | RTS 16/ I |  | POL |  | 21
D1.01.01-104a :
|  | 1,8*3*1,15 |  | 6.21
D1.01.01-103a :
I100 :
|  | (1,3*2*3+1,35*3+1,4*3+1,8*2)*1,15 |  | 22.5975
I80 :
|  | (1,0*2+1,1*2+1,2*2*2+1,3*2)*1,15 |  | 13.34
| 978 01 Otlučení omítek vápenných nebo vápenocementových | [7 empty] | 0
| 978 01-1 vnitřních | [7 empty] | 1
182 | 978013191R00 | ...stěn, v rozsahu do 100 % | m2 | 580.276 |  | 0 | 801-3 | RTS 16/ I |  | POL |  | 21
D1.01.01-103b :
4240 :
|  | 4,2*1,5 |  | 6.3
D1.01.01-103a :
4095 :
SZ :
|  | 1,5*2,5 |  | 3.75
D1.01.01-103b :
4072, 4073 :
SZ :
|  | 2,02*(1,65*2+1,05+0,45+1,7+1,5*2) |  | 19.19
|  | -(0,7*2,0*3) |  | -4.2
dotčené prostory ve stávajích prostorách a místnostech :
|  | 555,236 |  | 555.236
| 978 02-3 Vysekání, vyškrábání a vyčištění spár zdiva | [7 empty] | 0
| 978 02-32 cihelného | [7 empty] | 1
183 | 978023411R00 | ...mimo komínového | m2 | 151.2095 |  | 0 | 801-3 | RTS 16/ I |  | POL |  | 21
D1.01.01-103b :
4240 :
|  | 4,2*1,5 |  | 6.3
D1.01.01-103a :
4095 :
SZ :
|  | 1,5*2,5 |  | 3.75
D1.01.01-103b :
4072, 4073 :
SZ :
|  | 2,02*(1,65*2+1,05+0,45+1,7+1,5*2) |  | 19.19
|  | -(0,7*2,0*3) |  | -4.2
D1.01.01-902a :
|  | 3,93*2,55 |  | 10.0215
|  | -1,5*2,9 |  | -4.35
D1.01.01-901b :
wc :
|  | 2,8*(1,35+0,25+0,35+0,6+3,6+2,35+0,65+1,1+1,1+1,7+2,3+1,95+1,65+0,45*2+1,7+2,8*2+1,05) |  | 78.96
laboratoře :
|  | 2,8*(3,65+5,5+1,525+2,1+1,03*2) |  | 41.538
| 978 05 Odsekání a odebrání obkladů | [7 empty] | 0
| včetně otlučení podkladní omítky až na zdivo, | [8 empty] | SPX
| 978 05-2 stěn | [7 empty] | 1
184 | 978059521R00 | ...z obkládaček vnitřních z jakýchkoliv materiálů, plochy do 2 m2 | m2 | 126.1695 |  | 0 | 801-3 | RTS 16/ I |  | POL |  | 21
D1.01.01-902a :
|  | 3,93*2,55 |  | 10.0215
|  | -1,5*2,9 |  | -4.35
D1.01.01-901b :
wc :
|  | 2,8*(1,35+0,25+0,35+0,6+3,6+2,35+0,65+1,1+1,1+1,7+2,3+1,95+1,65+0,45*2+1,7+2,8*2+1,05) |  | 78.96
laboratoře :
|  | 2,8*(3,65+5,5+1,525+2,1+1,03*2) |  | 41.538
| 712 30 Odstranění povlakové krytiny a mechu na střechách plochých do 10° | [7 empty] | 0
| 712 30-1 povlakové krytiny | [7 empty] | 1
185 | 712300831R00 | ...jednovrstvé, | m2 | 54 |  | 0 | 800-711 | RTS 16/ I |  | POL |  | 21
D1.01.01-703 :
36ks - viz PD statiky :
|  | 36*1,0*1,0*1,5 |  | 54
| 712 30 Odstranění povlakové krytiny a mechu na střechách plochých do 10° | [7 empty] | 0
| 712 30-1 povlakové krytiny | [7 empty] | 1
186 | 712300833R00 | ...třívrstvé, | m2 | 845.5886 |  | 0 | 800-711 | RTS 16/ I |  | POL |  | 21
D1.01.01-901a :
D1.01.01-901b :
|  | 842,56 |  | 842.56
|  | -(11,75*1,2+0,225*3,0) |  | -14.775
|  | -(2,25*2,25*3,14/2+9,0*5,68) |  | -59.0681
přesahy, atika atd 10% :
|  | 768,71688/100*10 |  | 76.8717
| 713 10 Odstranění tepelné izolace z desek | [7 empty] | 0
| 713 10-1 polystyrenových | [7 empty] | 1
187 | 713100812R00 | ...tloušťka přes 20 do 50 mm | m2 | 845.5886 |  | 0 | 800-713 | RTS 16/ I |  | POL |  | 21
D1.01.01-901a :
D1.01.01-901b :
|  | 842,56 |  | 842.56
|  | -(11,75*1,2+0,225*3,0) |  | -14.775
|  | -(2,25*2,25*3,14/2+9,0*5,68) |  | -59.0681
přesahy, atika atd 10% :
|  | 768,71688/100*10 |  | 76.8717
| 713 10 Odstranění tepelné izolace z desek | [7 empty] | 0
| 713 10-1 polystyrenových | [7 empty] | 1
188 | 713100813R00 | ...tloušťka přes 50 mm | m2 | 36 |  | 0 | 800-713 | RTS 16/ I |  | POL |  | 21
D1.01.01-703 :
36ks - viz PD statiky :
|  | 36*1,0*1,0 |  | 36
| 762 81-8 Demontáž záklopů stropů vrchních, zapuštěných | [7 empty] | 0
189 | 762811811R00 | ...z hrubých prken tloušťky do 32 mm | m2 | 7.092 |  | 0 | 800-762 | RTS 16/ I |  | POL |  | 21
D1.01.01-902a :
D1.01.01-901a :
krček :
|  | 0,4*(11,75*1,2+0,225*3,0)*1,2 |  | 7.092
| 764 21-11 Demontáž krytiny hladké střešní | [7 empty] | 0
190 | 764311831RT1 | ...z tabulí 2 x 1 m, plochy do 25 m, sklonu přes 30 do 45° | m2 | 6.7965 |  | 0 | 800-764 | RTS 16/ I |  | POL |  | 21
D1.01.01-902a :
D1.01.01-901a :
krček :
|  | 0,4*(11,75*1,2+0,225*3,0)*1,15 |  | 6.7965
| 767 59-8 Demontáž podlahových konstrukcí | [7 empty] | 0
191 | 767590830R00 | ...zdvojených podlah - desek | m2 | 24.2 |  | 0 | 800-767 | RTS 16/ I |  | POL |  | 21
D1.01.01-901b :
P4 :
|  | 6,05*4,0 |  | 24.2
192 | 767590840R00 | ...zdvojených podlah - nosného roštu | m2 | 24.2 |  | 0 | 800-767 | RTS 16/ I |  | POL |  | 21
D1.01.01-901b :
P4 :
|  | 6,05*4,0 |  | 24.2
| 776 51-8 Odstranění povlakových podlah z nášlapné plochy | [7 empty] | 0
193 | 776511820RT1 | ...lepených, s podložkou, z ploch přes 20 m2 | m2 | 112.177 |  | 0 | 800-775 | RTS 16/ I |  | POL |  | 21
D1.01.01-901a :
P1 :
|  | 2,65*15,715+(2,65-2,075)*1,73+1,8*17,5 |  | 74.1395
D1.01.01-901b :
P1 :
|  | 1,8*8,2+1,525*2,1 |  | 17.9625
P3 :
|  | 3,65*5,5 |  | 20.075
194 | 776511820RT2 | ...lepených, s podložkou, z ploch přes 10 do 20 m2 | m2 | 98.7113 |  | 0 | 800-775 | RTS 16/ I |  | POL |  | 21
D1.01.01-901a :
P3 :
|  | 5,5*3,25 |  | 17.875
|  | 4,05*5,075-2,25*2,2 |  | 15.6037
|  | 5,075*2,6 |  | 13.195
P5 :
|  | 5,5*2,65 |  | 14.575
|  | 5,075*3,7 |  | 18.7775
D1.01.01-901b :
P1 :
|  | 3,7*5,05 |  | 18.685
195 | 776511820RT3 | ...lepených, s podložkou, z ploch do 10 m2 | m2 | 34.1452 |  | 0 | 800-775 | RTS 16/ I |  | POL |  | 21
D1.01.01-902a :
D1.01.01-901a :
D1.01.01-104a :
A1 - PVC 1 :
|  | 4,5 |  | 4.5
D1.01.01-901a :
P1 :
|  | 4,0 |  | 4
|  | 3,825 |  | 3.825
P3 :
|  | 3,97*2,075 |  | 8.2378
D1.01.01-901b :
P1 :
|  | 2,85*2,95 |  | 8.4075
|  | 2,3*2,25 |  | 5.175
| 784 40 Odstranění maleb | [7 empty] | 0
196 | 784402801R00 | ...oškrabáním, v místnostech do 3,8 m | m2 | 550 |  | 0 | 800-784 | RTS 16/ I |  | POL |  | 21
oprava prostor dotčených rekonstrukcí :
|  | 550 |  | 550
197 | 713100839R00 | Odstr. tepelné izolace z dílců tepelně - izolačních 50mm | m2 | 845.5886 |  | 0 |  | Vlastní |  | POL_NEZ | 1 | 21
|  | volně ložené, bez kotev | [13 empty] | volně ložené, bez kotev
D1.01.01-901a :
D1.01.01-901b :
|  | 842,56 |  | 842.56
|  | -(11,75*1,2+0,225*3,0) |  | -14.775
|  | -(2,25*2,25*3,14/2+9,0*5,68) |  | -59.0681
přesahy, atika atd 10% :
|  | 768,71688/100*10 |  | 76.8717
198 | 767581801K | Demontáž podhledů - kazet, pro zpětnou montáž ( s uložením pro následné použití ) - obměna cca 10% plochy kazet | m2 | 101.6 |  | 0 |  | Vlastní |  | POL_NEZ | 1 | 21
D1.01.01-401b :
|  | 19,6+15,0+10,0 |  | 44.6
D1.01.01-102a :
|  | 10,0 |  | 10
D1.01.01-102b :
|  | 4,0+21,5+8,5+13,0 |  | 47
199 | 767581801RF | Demontáž podhledů - FeAl, pro zpětnou montáž ( s uložením pro následné použití ) - obměna cca 10% plochy podhledu | m2 | 339.8 |  | 0 |  | Vlastní |  | POL_NEZ | 1 | 21
vč, zaříznutí, začištění a zapravení po zpětné montáži :
D1.01.01-401a :
|  | 8,4+44,10+29,5+13,7+7,7 |  | 103.4
D1.01.01-101 :
|  | 13,5+3,2+2,8+3,0+2,0+4,0+4,0 |  | 32.5
D1.01.01-102a :
|  | 8,5+36,5+7,9+18,5+2,5+32,5+5,6+17,3 |  | 129.3
neuvedená výměra u bourání otvorů pro profese :
|  | 10 |  | 10
D1.01.01-102b :
|  | 5,5+2,5+5,5+16,1 |  | 29.6
D1.01.01-902a :
|  | 35,0 |  | 35
200 | 965_07 | Demontáž vnějších výplní otvorů vč. parapetů, zárubní, - odvoz a likvidace | m2 | 11.61 |  | 0 |  | Vlastní |  | POL_NEZ | 1 | 21
D1.01.01-902a :
|  | 1,5*2,0 |  | 3
D1.01.01-902a :
D1.01.01-901a :
|  | 0,9*2,0+1,2*0,8*2 |  | 3.72
D1.01.01-901b :
|  | 0,9*2,1 |  | 1.89
D1.01.01-902b :
|  | 1,5*2,0 |  | 3
201 | 965_07.1 | Demontáž vnitřních výplní otvorů vč. parapetů, zárubní, - odvoz a likvidace | m2 | 9.0015 |  | 0 |  | Vlastní |  | POL_NEZ | 1 | 21
D1.01.01-901a :
|  | 3,53*2,55 |  | 9.0015
202 | 965_08 | Bourání cihelného zdiva - dorovnání rozměrů výplní - odvoz a likvidace | m3 | 4.25 |  | 0 |  | Vlastní |  | POL_NEZ | 1 | 21
D1.01.01-901a :
D1.01.01-901b :
|  | 4,25 |  | 4.25
203 | 965_X01_01 | Odstranění dřevěného obkladu - odvoz a likvidace | m2 | 14.5025 |  | 0 |  | Vlastní |  | POL_NEZ | 1 | 21
D1.01.01-902a :
obklad skříně :
|  | 3,93*(0,5+2,75) |  | 12.7725
D1.01.01-901a :
|  | 3,53*1,0-0,9*2,0 |  | 1.73
204 | 965_X01_02 | Odstranění Al lamel na fasádě - odvoz a likvidace | m2 | 136.3691 |  | 0 |  | Vlastní |  | POL_NEZ | 1 | 21
vč. zapravení řezu a zakrytí a ochranou nebouraných částí před poškozením :
ODSTRAŃOVANOU ČÁST ODŘEZÁVAT !!! :
D1.01.01-902a :
|  | (21,45-17,33)*5,78 |  | 23.8136
|  | -1,5*2,0 |  | -3
D1.01.01-902b :
|  | (21,45-18,0)*0,47*2 |  | 3.243
|  | (21,45-17,7)*(16,43-0,47*2-1,275+16,535) |  | 115.3125
|  | -1,5*2,0 |  | -3
205 | 965_X01_03 | Odstranění opláštění strojovny výtahu vč. nosného rastru, Al lamel a TI - odvoz a likvidace | m2 | 111.9299 |  | 0 |  | Vlastní |  | POL_NEZ | 1 | 21
D1.01.01-902a :
D1.01.01-901a :
|  | 3,46*(9,0*2+5,68+5,5*3,14/2) |  | 111.8099
|  | -(0,9*2,0-1,2*0,8*2) |  | 0.12
206 | 965_X01_04 | Odstranění klempířských prvků - odvoz a likvidace | sada | 1 |  | 0 |  | Vlastní |  | POL_NEZ | 1 | 21
207 | 965_X01_05 | Odstranění kompletní skladby střechy strojovny výtahu - odvoz a likvidace | m2 | 59.0681 |  | 0 |  | Vlastní |  | POL_NEZ | 1 | 21
D1.01.01-902a :
D1.01.01-901a :
|  | (2,25*2,25*3,14/2+9,0*5,68) |  | 59.0681
208 | 965_X01_06 | Odstranění kompletní technologie strojovny výtahu - odvoz a EKOLOGICKÁ likvidace | sada | 1 |  | 0 |  | Vlastní |  | POL_NEZ | 1 | 21
D1.01.01-902a :
D1.01.01-901a :
|  | 1 |  | 1
209 | 965_X01_07 | Odstranění výlezu na střechu strojovny výtahu - odvoz a likvidace | ks | 1 |  | 0 |  | Vlastní |  | POL_NEZ | 1 | 21
210 | 965_X01_08 | Odstranění prosklené ocelové kce - odvoz a likvidace | m2 | 51.901 |  | 0 |  | Vlastní |  | POL_NEZ | 1 | 21
D1.01.01-902a :
D1.01.01-901a :
krček :
|  | (2,36*11,75+2,1*7,75+(2,36+2,1)/2*1,425)*1,1 |  | 51.901
211 | 965_X01_09 | Odstranění stávající skříně vč.kotevní ocelové kce - odvoz a likvidace | ks | 1 |  | 0 |  | Vlastní |  | POL_NEZ | 1 | 21
D1.01.01-901a :
|  | 1 |  | 1
212 | 965_X01_10 | Odstranění stávajících parapetů vč. podpůrné ocelové kce - odvoz a likvidace | m | 54.175 |  | 0 |  | Vlastní |  | POL_NEZ | 1 | 21
D1.01.01-901a :
|  | (4,65+0,6+3,625+0,15*2+2,85+2,075+5,075+0,15+3,7+0,15+4,05+0,15+2,6) |  | 29.975
D1.01.01-901b :
|  | (4,6+3,65+0,6+2,85+12,5) |  | 24.2
213 | 965_X01_11 | Odstranění stávajících žaluzií - odvoz a likvidace | m2 | 91.4912 |  | 0 |  | Vlastní |  | POL_NEZ | 1 | 21
D1.01.01-901a :
|  | 2,65*(3,7+5,075+2,075+2,85+3,625+4,65) |  | 58.2338
D1.01.01-901b :
|  | 2,65*(3,65+2,85+6,05) |  | 33.2575
214 | 965_X01_12 | Odstranění stávajících podhledových lamel vč. roštu a TI - odvoz a likvidace | m2 | 40.59 |  | 0 |  | Vlastní |  | POL_NEZ | 1 | 21
D1.01.01-901a :
|  | 15,73*0,4 |  | 6.292
D1.01.01-901b :
|  | 1,425*17,84-0,2*9,3+2,2*1,45 |  | 26.752
|  | 0,4*(17,615+1,25) |  | 7.546
215 | 965_X01_14 | Odstranění dřevolaminátových desek - zakrytí nadpraží oken | m2 | 40.4958 |  | 0 |  | Vlastní |  | POL_NEZ | 1 | 21
D1.01.01-903 :
|  | 0,65*54,175*1,15 |  | 40.4958
216 | 965048150RXX | Dočištění povrchu nosné kce po vybourání stávajících skladeb podlah, střech | m2 | 1099.0113 |  | 0 |  | Vlastní |  | POL_NEZ | 1 | 21
D1.01.01-902a :
D1.01.01-901a :
|  | (11,75*1,2+0,225*3,0) |  | 14.775
D1.01.01-902a :
|  | (2,25*2,25*3,14/2+9,0*5,68) |  | 59.0681
D1.01.01-901a :
P3 :
|  | 5,5*3,25 |  | 17.875
|  | 4,05*5,075-2,25*2,2 |  | 15.6037
|  | 5,075*2,6 |  | 13.195
|  | 3,97*2,075 |  | 8.2378
P5 :
|  | 5,5*2,65 |  | 14.575
|  | 5,075*3,7 |  | 18.7775
D1.01.01-901b :
P4 :
|  | 6,05*4,0 |  | 24.2
|  | (4,0*2,175+1,625*1,625) |  | 11.3406
wc :
P2 :
|  | 30,1 |  | 30.1
P4 :
|  | 5,6 |  | 5.6
D1.01.01-901b :
P3 :
|  | 3,65*5,5 |  | 20.075
D1.01.01-901a :
D1.01.01-901b :
|  | 842,56 |  | 842.56
|  | -(11,75*1,2+0,225*3,0) |  | -14.775
|  | -(2,25*2,25*3,14/2+9,0*5,68) |  | -59.0681
přesahy, atika atd 10% :
|  | 768,71688/100*10 |  | 76.8717
217 | 967581801R00 | Demontáž podhledů plných, skládaných, akustických atd..., vč. nosného roštu a závěsů | m2 | 173.714 |  | 0 |  | Vlastní |  | POL_NEZ | 1 | 21
D1.01.01-901a :
S1 :
|  | 5,5*3,625+5,5*2,85+2,075*3,97+3,7*5,075+4,05*5,075+5,075*2,6 |  | 96.3765
D1.01.01-901b :
S1 :
|  | 5,9*6,05 |  | 35.695
|  | 1,525*2,1 |  | 3.2025
|  | 5,5*3,65 |  | 20.075
S2 :
|  | 1,85*2,3 |  | 4.255
S3 :
|  | 1,7*5,45+1,7*2,85 |  | 14.11
218 | 97892491R00 | Příplatek za další 1 cm tloušťky omítky pl. do 50% | m2 | 138.809 |  | 0 |  | Vlastní |  | POL_NEZ | 1 | 21
dotčené prostory ve stávajích prostorách a místnostech :
|  | 555,236*0,25 |  | 138.809
219 | 99-01 | Bourací práce nezměřitelné | hod | 200 |  | 0 |  | Vlastní |  | POL_NEZ | 1 | 21
Díl: | 99 | Staveništní přesun hmot |  |  | 0 |  |  |  |  | DIL
| 999 28 Přesun hmot pro opravy a údržbu objektů | [7 empty] | 0
| oborů 801, 803, 811 a 812 | [8 empty] | SPX
| 999 28-1 pro opravy a údržbu dosavadních objektů včetně vnějších plášťů | [7 empty] | 1
220 | 999281111R00 | ...výšky do 25 m | t | 438.2983 |  | 0 | 801-4 | RTS 16/ I |  | POL |  | 21
Hmotnosti z položek s pořadovými čísly: :
2,3,4,5,6,7,8,9,10,11,12,13,14,15,16,17,18,19,20,21,22,23,24,28,29,30,31,32,33,43,44,46,47,51,52,53, :
54,55,56,57,58,59,60,61,63,66,67,68,72,73,74,75,76,77,78,79,80,81,82,83,84,85,86,87,88,89,90,94,98, :
126,127,128,130,131,135,137,140,144,151,152,153,154,158,159,160,161,162,168,173,174,175,176,177,178, :
179, :
|  | Součet: : 438,29834 |  | 438.2983
Díl: | 99_999 | Demolice a likvidace kontaminovaných materiálů |  |  | 0 |  |  |  |  | DIL
221 | Pol__1 | Filtr k ochranné roušce FF P3 | ks | 175 |  | 0 |  | Vlastní |  | POL_NEZ | 1 | 21
5 pracovníků, 7 dní, výměna po směně tj. 2 hod., celkem 5x výměna/den :
|  | 175 |  | 175
222 | Pol__11 | Demontáž KP | soubor | 7 |  | 0 |  | Vlastní |  | POL_NEZ | 1 | 21
Demontáž HDPE fólie z celého prostoru KP. Demontáž vnitřních vertikálních příček (zástěn) z každé místnosti navázané na KP. Použitý spotřební materiál ošetřit stabilizačním přípravkem a odstranit jako azbestem kontaminovaný odpad :
|  | 7 |  | 7
223 | Pol__12 | Montáž 3-komorové personální propusti | soubor | 7 |  | 0 |  | Vlastní |  | POL_NEZ | 1 | 21
Lehká stavitelná konstrukce (kov nebo dřevo), plachty z PE, těsnící materiál :
|  | 7 |  | 7
224 | Pol__13 | Provoz 3-komorové personální propusti | dny | 7 |  | 0 |  | Vlastní |  | POL_NEZ | 1 | 21
Instalace a dodávka odsávacích jednotek :
|  | 7 |  | 7
225 | Pol__17 | Demontáž 3-komorové personální propusti | soubor | 7 |  | 0 |  | Vlastní |  | POL_NEZ | 1 | 21
Použitý spotřební materiál ošetřit stabilizačním přípravkem a odstranit jako azbestem kontaminovaný odpad :
|  | 7 |  | 7
226 | Pol__18 | Montáž 2-komorové materiálové propusti | soubor | 7 |  | 0 |  | Vlastní |  | POL_NEZ | 1 | 21
Lehká stavitelná konstrukce (kov nebo dřevo), plachty z PE, těsnící materiál :
|  | 7 |  | 7
227 | Pol__19 | Provoz 2-komorové materiálové propusti | dny | 7 |  | 0 |  | Vlastní |  | POL_NEZ | 1 | 21
Instalace a dodávka odsávacích jednotek :
|  | 7 |  | 7
228 | Pol__21 | Demontáž 2-komorové materiálové propusti | soubor | 7 |  | 0 |  | Vlastní |  | POL_NEZ | 1 | 21
Použitý spotřební materiál ošetřit stabilizačním přípravkem a odstranit jako azbestem kontaminovaný odpad :
|  | 7 |  | 7
229 | Pol__22 | Sanační čištění demontovaných a souvisejících prostor | m3 | 920 |  | 0 |  | Vlastní |  | POL_NEZ | 1 | 21
Šachovnicové vysátí veškerých ploch v rámci KP stropy, stěny, podlahy, demontovaných prostor vč. krytek, dutiny a výklenky např. zásuvky a vypínače (rozebrat, vyčistit, uvést do původního stavu). Mokré otírání veškerých ploch a technologií roztokem na báz :
|  | 920 |  | 920
230 | Pol__25 | Demontáž boletického panelu | m2 | 74.56 |  | 0 |  | Vlastní |  | POL_NEZ | 1 | 21
Demontáž sklokeramického vnějšího příklopu, demontáž azbestocementového panelu a demontáž minerální izolace, stabilizace demontovaného odpadu, neprodyšné balení a označení dle zákona o odpadech, v plat. znění :
|  | 74,56 |  | 74.56
231 | Pol__30 | Odvoz vybouraných hmot na skládku do 1 km | t | 2.376 |  | 0 |  | Vlastní |  | POL_NEZ | 1 | 21
232 | Pol__31 | Odvoz vybouraných hmot na skládku za každý další 1 km | t | 950 |  | 0 |  | Vlastní |  | POL_NEZ | 1 | 21
233 | Pol__33 | Měření koncentrace respirabilních azbestových a minerálních vláken vláken po ukončení prací sanace | měření | 7 |  | 0 |  | Vlastní |  | POL_NEZ | 1 | 21
Měření realizovat dle schématu uvedeném ve zprávě o průzkumu materiálů s obsahem azbestu :
|  | 7 |  | 7
234 | Pol__34 | Měření koncentrace respirabilních azbestových a minerálních vláken vláken po ukončení prací sanace | měření | 3 |  | 0 |  | Vlastní |  | POL_NEZ | 1 | 21
Měření realizovat dle schématu uvedeném ve zprávě o průzkumu materiálů s obsahem azbestu vně kontrolovaného pásma :
|  | 3 |  | 3
235 | Pol__35 | Zařízení staveniště | soubor | 1 |  | 0 |  | Vlastní |  | POL_NEZ | 1 | 21
Zřízení sociálního zařízení pro pracovníky (WC, šatny, odpočinková místnost). Zřízení skladovacích prostor materiálu, kontejneru na odpad. :
|  | 1 |  | 1
236 | Pol__4 | Měření vnitřního pracovního prosředí v KP-1 (respirabilní AZC vlákna) | ks | 1 |  | 0 |  | Vlastní |  | POL_NEZ | 1 | 21
Měření kvality pracovního prostředí v prvnímkontolovaném pásmu u náhodně vybranného pracovníka (SEM-EDAX) :
|  | 1 |  | 1
237 | Pol__5 | Montáž KP | KP | 7 |  | 0 |  | Vlastní |  | POL_NEZ | 1 | 21
Realizace návrhu a vybudování vnější konstrukce k uzavření kontrolovaného pásma. Realizace vnitřních vertikálních příček (zástěn) v každé místnosti. Utěsnění pracovních prostor KP, instalace sítí a rozvodů energií, instalace odsávací techniky a řízeného n :
|  | 7 |  | 7
238 | Pol__6 | Provoz KP | dny | 7 |  | 0 |  | Vlastní |  | POL_NEZ | 1 | 21
Instalace a dodávka odsávacích jednotek :
|  | 7 |  | 7
239 | Pol__10 | Monitoring podtlaku v KP | ks | 7 |  | 0 |  | Vlastní |  | POL_NEZ | 3 | 21
Monitoring podtlaku v každám KP (není požadováno stacionární měření), hodnoty podlaku se zapisují 1x za 2 hodiny do záznamového listu, který bude k nahlédnutí u směnového mistra :
|  | 7 |  | 7
240 | Pol__14 | HEPA filtr k personálním odsávacím jednotkám | ks | 7 |  | 0 |  | Vlastní |  | POL_NEZ | 3 | 21
U každého nového KP se provede výměna HEPA fitru za nový. :
|  | 7 |  | 7
241 | Pol__15 | HEPA filtr ke vzduchové sprše v dekontaminační komoře | ks | 7 |  | 0 |  | Vlastní |  | POL_NEZ | 3 | 21
U každého nového KP se provede výměna HEPA fitru za nový (1 ks vzduchová sprcha) :
|  | 7 |  | 7
242 | Pol__16 | Dekontaminační prostředky osobní hygieny | dny | 7 |  | 0 |  | Vlastní |  | POL_NEZ | 3 | 21
Jednorázové utěrky, mýdlo, šampon, voda :
|  | 7 |  | 7
243 | Pol__2 | Jednorázový pracovní overal TYVEK kat. č. 3 typ 5 (prachotěsný) | ks | 175 |  | 0 |  | Vlastní |  | POL_NEZ | 3 | 21
5 pracovníků, 7 dní, výměna po směně tj. 2 hod., celkem 5xvýměna/den :
|  | 175 |  | 175
244 | Pol__20 | HEPA fitr k odsávacím jednotkám | ks | 7 |  | 0 |  | Vlastní |  | POL_NEZ | 3 | 21
U každého nového KP se provede výměna HEPA fitru za nový :
|  | 7 |  | 7
245 | Pol__23 | Výstupní HEPA filtry H13 do vysavačů | ks | 7 |  | 0 |  | Vlastní |  | POL_NEZ | 3 | 21
plochý filtr HEPA - třída prachu H 13 se skelnými vlákny zvyšuje výkon filtru při vysávání zdraví ohrožujícího azbestového prachu. :
|  | 7 |  | 7
246 | Pol__24 | Sáčky do vysavačů třídy H13 | ks | 28 |  | 0 |  | Vlastní |  | POL_NEZ | 3 | 21
Bezpečnotní sáčky do vysavačů. Na 1 KP 1 ks vysavač výměna sáčků na každou směnu a 2 hod. :
|  | 28 |  | 28
247 | Pol__26 | Vnitrostaveništní vodorovná doprava odpadů s obasahem či kontaminací azbestu do 10 m | t | 2.376 |  | 0 |  | Vlastní |  | POL_NEZ | 3 | 21
248 | Pol__27 | Vnitrostaveništní vodorovná doprava odpadů s obasahem či kontaminací azbestu za dalších 5 m | t | 2.376 |  | 0 |  | Vlastní |  | POL_NEZ | 3 | 21
249 | Pol__28 | Svislá doprava odpadů s obsahem či kontaminací azbestu za 1 podlaží | t | 2.376 |  | 0 |  | Vlastní |  | POL_NEZ | 3 | 21
250 | Pol__29 | Svislá doprava odpadů s obasahem či kontaminací azbestu za každé další podaží | t | 2.376 |  | 0 |  | Vlastní |  | POL_NEZ | 3 | 21
251 | Pol__3 | Jednorázové pracovní rukavice kožené | ks | 175 |  | 0 |  | Vlastní |  | POL_NEZ | 3 | 21
5 pracovníků, 7 dní, výměna po směně tj. 2 hod., celkem 5xvýměna/den :
|  | 175 |  | 175
252 | Pol__5 | Ochranné brýle | ks | 35 |  | 0 |  | Vlastní |  | POL_NEZ | 3 | 21
5 pracovníků, 7 dní, dekontaminace po směně :
|  | 35 |  | 35
253 | Pol__7 | HEPA filtr k odsávacím jednotkám | ks | 7 |  | 0 |  | Vlastní |  | POL_NEZ | 3 | 21
V průběho sanačních prací použít na 7 dní 1 ks HEPA fitru v každé odsávací jednotce :
|  | 7 |  | 7
254 | Pol__8 | Předfiltr M5 | ks | 21 |  | 0 |  | Vlastní |  | POL_NEZ | 3 | 21
Denní výměna za nový 1 x za sanační den (na 3 ks odsavačů) :
|  | 21 |  | 21
255 | Pol__9 | Předfiltr G4 | ks | 84 |  | 0 |  | Vlastní |  | POL_NEZ | 3 | 21
Výměna filtru za nový minimálně 4 x za sanační den (na 3 ks odsavačů) :
|  | 84 |  | 84
256 | Pol__32 | Poplatek za uložení odpadu kategorie "N" na skládce | t | 2.376 |  | 0 |  | Vlastní |  | POL_NEZ | 13 | 21
Díl: | 994 | Požární ochrana |  |  | 0 |  |  |  |  | DIL
257 | 994-21A | D + M hasící přístroj s hasící schopností 21A - viz PBŘ | ks | 10 |  | 0 |  | Vlastní |  | POL_NEZ | 1 | 21
258 | 994-T | D + M Výstražné a bezpečnostní tabulky - viz PBŘ | sada | 1 |  | 0 |  | Vlastní |  | POL_NEZ | 1 | 21
259 | 994-X1 | D + M Kabelových protipožárních ucpávek - viz PBŘ | m2 | 12 |  | 0 |  | Vlastní |  | POL_NEZ | 1 | 21
260 | 994-X2D | D Protipožární expandujíclí protipožární pěna o obsahu 300ml - viz PBŘ | ks | 30 |  | 0 |  | Vlastní |  | POL_NEZ | 1 | 21
261 | 994-X2M | M Protipožární expandujíclí protipožární pěna o obsahu 300ml - viz PBŘ | m | 256 |  | 0 |  | Vlastní |  | POL_NEZ | 1 | 21
262 | 994-X3 | D + M Protipožární vložky ve tvaru sáčků ze směsi interního plniva a zpěnitelného grafitu - viz PBŘ | ks | 192 |  | 0 |  | Vlastní |  | POL_NEZ | 1 | 21
Díl: | 711 | Izolace proti vodě |  |  | 0 |  |  |  |  | DIL
263 | 712111113RBS | Bitumenová hydroizolační stěrka střech | m2 | 9.9 |  | 0 |  | Vlastní |  | POL_NEZ | 1 | 21
D1.01.01-703 :
36ks - viz PD statiky :
|  | 36*0,5*0,5*1,1 |  | 9.9
| 711 21 Izolace stěrkové | [7 empty] | 0
264 | 711210020RAA | ...hydroizolační těsnicí hmotou , dvousložkovou pružnou izolací, proti vlhkosti, včetně těsnicího pásu do spoje podlaha-stěna | m2 | 119.632 |  | 0 | AP-PSV | RTS 16/ I |  | POL |  | 21
|  | Nanesení hydroizolační stěrky ve dvou vrstvách. Vlepení těsnicí pásky do spoje podlaha-stěna, přitlačení a uhlazení, přetažení pásky další vrstvou izolační stěrky. | [13 empty] | Nanesení hydroizolační stěrky ve dvou vrstvách. Vlepení těsnicí pásky do spoje podlaha-stěna, přitlačení a uhlazení, přetažení pásky další vrstvou izolační stěrky.
podrobný rozpis výměr - viz položka 952901111R00 :
A3 - PVC 2 :
|  | 4,7 |  | 4.7
výměra - viz položka 781415013RTX :
|  | 114,932 |  | 114.932
| 998 71-1 Přesun hmot pro izolace proti vodě | [7 empty] | 0
| 50 m vodorovně měřeno od těžiště půdorysné plochy skládky do těžiště půdorysné plochy objektu | [8 empty] | SPX
265 | 998711203R00 | ...svisle do 60 m | % |  |  | 0 | 800-711 | RTS 16/ I |  | POL |  | 21
Ceny z položek s pořadovými čísly: :
263, :
|  | Součet: : 23,66100 |  | 23.661
Díl: | 712 | Živičné krytiny |  |  | 0 |  |  |  |  | DIL
| 712 37 Povlakové krytiny střech do 10° termoplasty | [7 empty] | 0
266 | 712371801R00 | ...volně položené, , , bez dodávky fólie, bez rozlišení tloušťky fólie | m2 | 407.997 |  | 0 | 800-711 | RTS 16/ I |  | POL |  | 21
S6-S8 :
čistá plocha střechy - kačírek :
|  | (11,94*31,65-118,0) |  | 259.901
čistá plocha střechy - vegetační :
|  | 118,0 |  | 118
vnitřní strany atik :
|  | 0,4*(31,65*2+11,94) |  | 30.096
| 712 39 Povlakové krytiny střech do 10° ostatní | [7 empty] | 0
| 712 39-1 textilie | [7 empty] | 1
267 | 712391171R00 | ...podkladní, 1 vrstva, bez dodávky textílie | m2 | 1152.7458 |  | 0 | 800-711 | RTS 16/ I |  | POL |  | 21
S6-S8 :
čistá plocha střechy - kačírek :
|  | (11,94*31,65-118,0) |  | 259.901
čistá plocha střechy - vegetační :
|  | 118,0 |  | 118
vnitřní strany atik :
|  | 0,4*(31,65*2+11,94) |  | 30.096
D1.01.01-104a :
S1 :
čistá plocha střechy :
|  | 11,145*15,595 |  | 173.8063
vrchy atik :
|  | (0,47*(11,145*2+16,535)+0,29*16,535) |  | 23.0429
vnitřní strany atik :
|  | 0,4*(15,595*2+11,45*2) |  | 21.636
S2 :
čistá plocha střechy :
|  | (14,14*10,69-5,78*3,14/2-5,78*0,8) |  | 137.458
vrchy atik :
|  | (0,47*(10,69+0,47)*2+0,47*(14,14+0,47*2)) |  | 17.578
vnitřní strany atik :
|  | (0,4*(2,78*3,14/2+10,69*2+14,14)+0,78*2*0,47) |  | 16.687
S3 :
čistá plocha střechy :
|  | (14,14*8,655-8,655*5,78) |  | 72.3558
vrchy atik :
|  | (0,47*(8,655*2+0,24*2+3,545+4,715)) |  | 12.2435
vnitřní strany atik :
|  | 0,4*(3,545+3,715+8,655*2) |  | 9.828
S4 - 5. NP :
čistá plocha střechy :
|  | (4,84*(9,725-0,24)+2,42*2,42*3,14/2) |  | 55.102
vrchy atik :
|  | (0,47*(9,725*2+(2,89*2,89-2,42*2,42)*3,14/2)+0,24*4,84) |  | 12.1447
vnitřní strany atik :
|  | 0,4*(4,84+(9,725-0,24)*2+2,42*3,14) |  | 12.5635
S5 :
čistá plocha střechy :
|  | (9,446*6,5-2,5*1,8) |  | 56.899
vrchy atik :
|  | 0,2*(9,445+1,8) |  | 2.249
vnitřní strany atik :
|  | 0,4*(9,445+1,8) |  | 4.498
S9 :
čistá plocha střechy :
|  | ((1,76*13,0+2,175*1,41)+0,915*20,33+1,21*(0,915+15,13)) |  | 63.9631
vrchy atik :
|  | 0,2*(13,0+2,175+15,13+1,115+20,33+1,41) |  | 10.632
vnitřní strany atik :
|  | 0,4*((13,0+2,175)*2+1,76+15,13+20,33+15,13+20,33+1,21+0,915) |  | 42.062
| 712 80 Hydroakumul. vrstva pro zelené střechy | [7 empty] | 0
268 | 712801001R00 | ...fólií nopkovou střešní hydroizolační | m2 | 377.901 |  | 0 | 800-711 | RTS 16/ I |  | POL |  | 21
|  | Nařezání pásů na potřebný tvar, položení fólie a přelepení spojů bez dodávky pásů. | [13 empty] | Nařezání pásů na potřebný tvar, položení fólie a přelepení spojů bez dodávky pásů.
S6-S8 :
čistá plocha střechy - kačírek :
|  | (11,94*31,65-118,0) |  | 259.901
čistá plocha střechy - vegetační :
|  | 118,0 |  | 118
269 | 712211559RXX | Podkladní asfaltový izolační pás natavením - ( parozábrana ), vč. penetrace s dodávkou | m2 | 2251.7568 |  | 0 |  | Vlastní |  | POL_NEZ | 1 | 21
1. vrstva - celoplošně po odstranění stavby střechy :
965048150RXX :
|  | 1099,011 |  | 1099.011
2. vrstva - skladby střechy :
S6-S8 :
čistá plocha střechy - kačírek :
|  | (11,94*31,65-118,0) |  | 259.901
čistá plocha střechy - vegetační :
|  | 118,0 |  | 118
vnitřní strany atik :
|  | 0,4*(31,65*2+11,94) |  | 30.096
D1.01.01-104a :
S1 :
čistá plocha střechy :
|  | 11,145*15,595 |  | 173.8063
vrchy atik :
|  | (0,47*(11,145*2+16,535)+0,29*16,535) |  | 23.0429
vnitřní strany atik :
|  | 0,4*(15,595*2+11,45*2) |  | 21.636
S2 :
čistá plocha střechy :
|  | (14,14*10,69-5,78*3,14/2-5,78*0,8) |  | 137.458
vrchy atik :
|  | (0,47*(10,69+0,47)*2+0,47*(14,14+0,47*2)) |  | 17.578
vnitřní strany atik :
|  | (0,4*(2,78*3,14/2+10,69*2+14,14)+0,78*2*0,47) |  | 16.687
S3 :
čistá plocha střechy :
|  | (14,14*8,655-8,655*5,78) |  | 72.3558
vrchy atik :
|  | (0,47*(8,655*2+0,24*2+3,545+4,715)) |  | 12.2435
vnitřní strany atik :
|  | 0,4*(3,545+3,715+8,655*2) |  | 9.828
S4 - 5. NP :
čistá plocha střechy :
|  | (4,84*(9,725-0,24)+2,42*2,42*3,14/2) |  | 55.102
vrchy atik :
|  | (0,47*(9,725*2+(2,89*2,89-2,42*2,42)*3,14/2)+0,24*4,84) |  | 12.1447
vnitřní strany atik :
|  | 0,4*(4,84+(9,725-0,24)*2+2,42*3,14) |  | 12.5635
S5 :
čistá plocha střechy :
|  | (9,446*6,5-2,5*1,8) |  | 56.899
vrchy atik :
|  | 0,2*(9,445+1,8) |  | 2.249
vnitřní strany atik :
|  | 0,4*(9,445+1,8) |  | 4.498
S9 :
čistá plocha střechy :
|  | ((1,76*13,0+2,175*1,41)+0,915*20,33+1,21*(0,915+15,13)) |  | 63.9631
vrchy atik :
|  | 0,2*(13,0+2,175+15,13+1,115+20,33+1,41) |  | 10.632
vnitřní strany atik :
|  | 0,4*((13,0+2,175)*2+1,76+15,13+20,33+15,13+20,33+1,21+0,915) |  | 42.062
270 | 712373111RXX | Krytina střech do 10° fólie, 6 kotev/m2, na beton, množství kotev bude upřesněno při realizaci | m2 | 744.7488 |  | 0 |  | Vlastní |  | POL_NEZ | 1 | 21
|  | včetně ukotvení k podkladu hmoždinkami, svaření všech spojů a překrytí kotev fólií. | [13 empty] | včetně ukotvení k podkladu hmoždinkami, svaření všech spojů a překrytí kotev fólií.
D1.01.01-104a :
S1 :
čistá plocha střechy :
|  | 11,145*15,595 |  | 173.8063
vrchy atik :
|  | (0,47*(11,145*2+16,535)+0,29*16,535) |  | 23.0429
vnitřní strany atik :
|  | 0,4*(15,595*2+11,45*2) |  | 21.636
S2 :
čistá plocha střechy :
|  | (14,14*10,69-5,78*3,14/2-5,78*0,8) |  | 137.458
vrchy atik :
|  | (0,47*(10,69+0,47)*2+0,47*(14,14+0,47*2)) |  | 17.578
vnitřní strany atik :
|  | (0,4*(2,78*3,14/2+10,69*2+14,14)+0,78*2*0,47) |  | 16.687
S3 :
čistá plocha střechy :
|  | (14,14*8,655-8,655*5,78) |  | 72.3558
vrchy atik :
|  | (0,47*(8,655*2+0,24*2+3,545+4,715)) |  | 12.2435
vnitřní strany atik :
|  | 0,4*(3,545+3,715+8,655*2) |  | 9.828
S4 - 5. NP :
čistá plocha střechy :
|  | (4,84*(9,725-0,24)+2,42*2,42*3,14/2) |  | 55.102
vrchy atik :
|  | (0,47*(9,725*2+(2,89*2,89-2,42*2,42)*3,14/2)+0,24*4,84) |  | 12.1447
vnitřní strany atik :
|  | 0,4*(4,84+(9,725-0,24)*2+2,42*3,14) |  | 12.5635
S5 :
čistá plocha střechy :
|  | (9,446*6,5-2,5*1,8) |  | 56.899
vrchy atik :
|  | 0,2*(9,445+1,8) |  | 2.249
vnitřní strany atik :
|  | 0,4*(9,445+1,8) |  | 4.498
S9 :
čistá plocha střechy :
|  | ((1,76*13,0+2,175*1,41)+0,915*20,33+1,21*(0,915+15,13)) |  | 63.9631
vrchy atik :
|  | 0,2*(13,0+2,175+15,13+1,115+20,33+1,41) |  | 10.632
vnitřní strany atik :
|  | 0,4*((13,0+2,175)*2+1,76+15,13+20,33+15,13+20,33+1,21+0,915) |  | 42.062
271 | 712589120R00 | D + M Filtrační vrstvy - geotextilie 300kg/m2 | m2 | 377.901 |  | 0 |  | Vlastní |  | POL_NEZ | 1 | 21
S6-S8 :
čistá plocha střechy - kačírek :
|  | (11,94*31,65-118,0) |  | 259.901
čistá plocha střechy - vegetační :
|  | 118,0 |  | 118
272 | 712589130R00 | D + M Ochranná a vodoakumulační vrstva - geotextilie 300kg/m2 | m2 | 377.901 |  | 0 |  | Vlastní |  | POL_NEZ | 1 | 21
S6-S8 :
čistá plocha střechy - kačírek :
|  | (11,94*31,65-118,0) |  | 259.901
čistá plocha střechy - vegetační :
|  | 118,0 |  | 118
| 712 33 Povlaková krytina střech sklonu do 10° do asfaltu | [7 empty] | 0
| nátěr penetrační, nátěr asfaltový za horka, nátěr asfaltový pomocný, povlaková krytina střech plochých sklonu do 10° do horkého asfaltu. | [8 empty] | SPX
273 | 712330010RAC | ...1 x lak asfaltový penetrační, 2 x nátěr asfaltový, 1 x pás izolační z modifikovaného asfaltu natavitelný, vložka polyesterové rouno, tl. 5 mm, 1 x nátěr asfaltový pomocný za horka | m2 | 54 |  | 0 | AP-PSV | RTS 16/ I |  | POL |  | 21
D1.01.01-703 :
36ks - viz PD statiky :
|  | 36*1,0*1,0*1,5 |  | 54
274 | 283220182RX | Hydroizolace PVC - specifikace dle PD | m2 | 1325.6577 |  | 0 |  | Vlastní |  | POL_NEZ | 3 | 21
výměra - viz položka 712373111RXX, 712371801R00 :
|  | 1152,74581*1,15 |  | 1325.6577
275 | 62852265R | pás izolační z modifikovaného asfaltu natavitelný, mechanicky kotvený; nosná vložka skelná tkanina; horní strana jemný minerální posyp; spodní strana PE fólie; tl. 4,0 mm | m2 | 2589.524 |  | 0 | SPCM | RTS 16/ I |  | POL |  | 21
výměra - viz položka 712211559RXX :
|  | 2251,76*1,15 |  | 2589.524
276 | 67390521RX | Separační sklovláknitá metkaná geotextilie -120 g/m2 | m2 | 1325.6577 |  | 0 |  | Vlastní |  | POL_NEZ | 3 | 21
S6-S8 :
čistá plocha střechy - kačírek :
|  | (11,94*31,65-118,0) |  | 259.901
čistá plocha střechy - vegetační :
|  | 118,0 |  | 118
vnitřní strany atik :
|  | 0,4*(31,65*2+11,94) |  | 30.096
D1.01.01-104a :
S1 :
čistá plocha střechy :
|  | 11,145*15,595 |  | 173.8063
vrchy atik :
|  | (0,47*(11,145*2+16,535)+0,29*16,535) |  | 23.0429
vnitřní strany atik :
|  | 0,4*(15,595*2+11,45*2) |  | 21.636
S2 :
čistá plocha střechy :
|  | (14,14*10,69-5,78*3,14/2-5,78*0,8) |  | 137.458
vrchy atik :
|  | (0,47*(10,69+0,47)*2+0,47*(14,14+0,47*2)) |  | 17.578
vnitřní strany atik :
|  | (0,4*(2,78*3,14/2+10,69*2+14,14)+0,78*2*0,47) |  | 16.687
S3 :
čistá plocha střechy :
|  | (14,14*8,655-8,655*5,78) |  | 72.3558
vrchy atik :
|  | (0,47*(8,655*2+0,24*2+3,545+4,715)) |  | 12.2435
vnitřní strany atik :
|  | 0,4*(3,545+3,715+8,655*2) |  | 9.828
S4 - 5. NP :
čistá plocha střechy :
|  | (4,84*(9,725-0,24)+2,42*2,42*3,14/2) |  | 55.102
vrchy atik :
|  | (0,47*(9,725*2+(2,89*2,89-2,42*2,42)*3,14/2)+0,24*4,84) |  | 12.1447
vnitřní strany atik :
|  | 0,4*(4,84+(9,725-0,24)*2+2,42*3,14) |  | 12.5635
S5 :
čistá plocha střechy :
|  | (9,446*6,5-2,5*1,8) |  | 56.899
vrchy atik :
|  | 0,2*(9,445+1,8) |  | 2.249
vnitřní strany atik :
|  | 0,4*(9,445+1,8) |  | 4.498
S9 :
čistá plocha střechy :
|  | ((1,76*13,0+2,175*1,41)+0,915*20,33+1,21*(0,915+15,13)) |  | 63.9631
vrchy atik :
|  | 0,2*(13,0+2,175+15,13+1,115+20,33+1,41) |  | 10.632
vnitřní strany atik :
|  | 0,4*((13,0+2,175)*2+1,76+15,13+20,33+15,13+20,33+1,21+0,915) |  | 42.062
prořez 15% :
|  | 1152,74581/100*15 |  | 172.9119
277 | 71263151368R | D + M Deska střešní klín | m | 137.3706 |  | 0 |  | Vlastní |  | POL_NEZ | 3 | 21
S6-S8 :
vnitřní strany atik :
|  | 0,4*(31,65*2+11,94) |  | 30.096
D1.01.01-104a :
S1 :
vnitřní strany atik :
|  | 0,4*(15,595*2+11,45*2) |  | 21.636
S2 :
vnitřní strany atik :
|  | (0,4*(2,78*3,14/2+10,69*2+14,14)+0,78*2*0,47) |  | 16.687
S3 :
vnitřní strany atik :
|  | 0,4*(3,545+3,715+8,655*2) |  | 9.828
S4 - 5. NP :
vnitřní strany atik :
|  | 0,4*(4,84+(9,725-0,24)*2+2,42*3,14) |  | 12.5635
S5 :
vnitřní strany atik :
|  | 0,4*(9,445+1,8) |  | 4.498
S9 :
vnitřní strany atik :
|  | 0,4*((13,0+2,175)*2+1,76+15,13+20,33+15,13+20,33+1,21+0,915) |  | 42.062
| 998 71-2 Přesun hmot pro povlakové krytiny | [7 empty] | 0
| 50 m vodorovně měřeno od těžiště půdorysné plochy skládky do těžiště půdorysné plochy objektu | [8 empty] | SPX
278 | 998712203R00 | ...v objektech výšky přes 12 do 24 m | % |  |  | 0 | 800-711 | RTS 16/ I |  | POL |  | 21
Ceny z položek s pořadovými čísly: :
266,267,268,269,270,271,272,274,275,276,277, :
|  | Součet: : 13074,75620 |  | 13074.7562
Díl: | 713 | Izolace tepelné |  |  | 0 |  |  |  |  | DIL
| 713 12 Montáž tepelné izolace podlah | [7 empty] | 0
279 | 713121111R00 | ...jednovrstvá, bez dodávky materiálu | m2 | 63.9219 |  | 0 | 800-713 | RTS 16/ I |  | POL |  | 21
D1.01.01-104a :
5097 :
|  | 2,1*1,675 |  | 3.5175
podrobný rozpis výměr - viz položka 952901111R00 :
D2 - bezprašný nátěr :
|  | 55,1 |  | 55.1
D1.01.01-103a :
4312 :
|  | 1,725*1,025*3 |  | 5.3044
280 | 713121121R00 | ...dvouvrstvá, bez dodávky materiálu | m2 | 719.2215 |  | 0 | 800-713 | RTS 16/ I |  | POL |  | 21
D1.01.01-902a :
D1.01.01-901a :
|  | (2,25*2,25*3,14/2+9,0*5,68)*1,05 |  | 62.0215
podrobný rozpis výměr - viz položka 952901111R00 :
A2 - PVC 1 :
|  | 318,1 |  | 318.1
A3 - PVC 2 :
|  | 4,7 |  | 4.7
B1 - koberec :
|  | 243,5 |  | 243.5
D1 - bezprašný nátěr :
|  | 35,8 |  | 35.8
D2 - bezprašný nátěr :
|  | 55,1 |  | 55.1
| 713 14 Montáž tepelné izolace střech na plný podklad | [7 empty] | 0
281 | 713141125R00 | ...desky, na lepidlo | m2 | 108 |  | 0 | 800-713 | RTS 16/ I |  | POL |  | 21
|  | Včetně očištění podkladu od nesoudržných vrstev. | [13 empty] | Včetně očištění podkladu od nesoudržných vrstev.
D1.01.01-703 :
36ks - viz PD statiky :
|  | 36*1,0*1,0*3 |  | 108
282 | 713141125R00 | ...desky, na lepidlo | m2 | 2812.4555 |  | 0 | 800-713 | RTS 16/ I |  | POL |  | 21
|  | Včetně očištění podkladu od nesoudržných vrstev. | [13 empty] | Včetně očištění podkladu od nesoudržných vrstev.
D1.01.01-104a :
S1 :
čistá plocha střechy :
|  | 11,145*15,595*3 |  | 521.4188
S2 :
čistá plocha střechy :
|  | (14,14*10,69-5,78*3,14/2-5,78*0,8)*3 |  | 412.374
S3 :
čistá plocha střechy :
|  | (14,14*8,655-8,655*5,78)*3 |  | 217.0674
S4 - 5. NP :
čistá plocha střechy :
|  | (4,84*(9,725-0,24)+2,42*2,42*3,14/2)*3 |  | 165.3058
S5 :
čistá plocha střechy :
|  | (9,446*6,5-2,5*1,8)*3 |  | 170.697
S6-S8 :
čistá plocha střechy - kačírek :
|  | (11,94*31,65-118,0)*3 |  | 779.703
čistá plocha střechy - vegetační :
|  | 118,0*3 |  | 354
S9 :
čistá plocha střechy :
|  | ((1,76*13,0+2,175*1,41)+0,915*20,33+1,21*(0,915+15,13))*3 |  | 191.8895
| 713 19 Izolace tepelné běžných konstrukcí - doplňky | [7 empty] | 0
283 | 713191100RT9 | ...Položení izolační fólie, včetně dodávky fólie PE | m2 | 660.7175 |  | 0 | 800-713 | RTS 16/ I |  | POL |  | 21
D1.01.01-104a :
5097 :
|  | 2,1*1,675 |  | 3.5175
podrobný rozpis výměr - viz položka 952901111R00 :
A2 - PVC 1 :
|  | 318,1 |  | 318.1
A3 - PVC 2 :
|  | 4,7 |  | 4.7
B1 - koberec :
|  | 243,5 |  | 243.5
D1 - bezprašný nátěr :
|  | 35,8 |  | 35.8
D2 - bezprašný nátěr :
|  | 55,1 |  | 55.1
284 | 713191221R00 | ...Izolace tepelná podlah obložení stěn pásky 100 mm | m | 850.65 |  | 0 | 800-713 | RTS 16/ I |  | POL |  | 21
D1.01.01-104a :
5097 :
|  | 2,1+2*1,675 |  | 5.45
D1.01.01-103a, b :
|  | 845,2 |  | 845.2
285 | 713191221XXVV | Dilatační oddělení příček od stropní kce a podlah, vč. dodávky materiálu | m2 | 91.5946 |  | 0 |  | Vlastní |  | POL_NEZ | 1 | 21
D1.01.01-103a :
4312 :
|  | 0,075*1,15*2*(0,2+0,25) |  | 0.07763
přístavba :
|  | 0,075*1,15*2*(4,87*2+0,25*4+0,35*2+3,0+0,35*3+0,7+0,25+0,45*4*3) |  | 3.7674
D1.01.01-103b :
|  | 0,075*1,15*2*(6,75+0,2+1,8+6,875) |  | 2.6953
D1.01.01-102a :
|  | 0,1*1,15*2*(0,65+0,45)*2 |  | 0.506
D1.01.01-103a :
|  | 0,1*1,15*2*2,1*2*1,15 |  | 1.1109
|  | 0,1*2*1,15*1,105 |  | 0.25415
|  | 0,1*2*1,15*2,5 |  | 0.575
|  | 0,1*2*1,15*1,5*2 |  | 0.69
|  | 0,1*1,15*2*(0,395*3+4,87) |  | 1.3926
D1.01.01-103b :
|  | 0,1*1,15*2*1,4 |  | 0.322
|  | 0,1*2*1,15*(1,625*4+4,05*2+0,5*4+0,5+0,25+0,5*4+4,9*2+0,25*4+0,5*2+0,25*2+1,7+0,65+0,215*2) |  | 7.9189
D1.01.01-103b :
|  | 0,125*2*1,15*(6,875-0,85) |  | 1.7322
D1.01.01-103a :
|  | 0,15*2*1,15*(0,35*2+6,75) |  | 2.5703
D1.01.01-103b :
|  | 0,15*2*1,15*3,35 |  | 1.1558
D1.01.01-102a :
|  | 0,1*2*1,15*(0,3*4+1,54) |  | 0.6302
D1.01.01-103a :
|  | 0,1*2*1,15*1,05 |  | 0.2415
D1.01.01-103b :
|  | 0,1*2*1,15*2,15 |  | 0.4945
D1.01.01-103a :
|  | 0,15*2*1,15*2,65 |  | 0.91425
|  | 0,15*2*1,15*(1,5) |  | 0.5175
|  | 0,15*2*1,15*(3,0+3,75) |  | 2.3287
|  | 0,15*2*1,15*(5,825+6,9) |  | 4.3901
|  | 0,15*2*1,15*(5,585+0,15+4,015+0,15+6,75+0,15+2,75+1,2+2,2+2,35) |  | 8.7285
|  | 0,15*2*1,15*4,775 |  | 1.6474
|  | 0,15*2*1,15*(3,85+0,45) |  | 1.4835
|  | 0,15*2*1,15*(2,67+2,985+3,85+4,87) |  | 4.9594
D1.01.01-103b :
|  | 0,15*2*1,15*1,2 |  | 0.414
|  | 0,15*2*1,15*2,1 |  | 0.7245
|  | 0,15*2*1,15*(4,0+0,625+1,4+3,35+0,15+0,25) |  | 3.3724
|  | 0,15*2*1,15*(2,0+5,675+3,875+0,15*2+0,25+4,4+1,8) |  | 6.3135
|  | 0,15*2*1,15*(3,15+5,175+2,2+1,85) |  | 4.2694
|  | 0,15*2*1,15*(2,325+3,45+5,175+0,15*3+1,925+1,815) |  | 5.2233
D1.01.01-103a :
|  | 0,15*2*1,15*(2,3*2+2,2+1,1+0,25) |  | 2.8117
D1.01.01-103b :
|  | 0,15*2*1,15*(3,65) |  | 1.2592
|  | 0,15*2*1,15*(2,15+3,1+1,55) |  | 2.346
D1.01.01-103a :
|  | 0,25*2*1,15*(2,8+1,75+5,915) |  | 6.0174
D1.01.01-103b :
|  | 0,25*2*1,15*2,05 |  | 1.1787
D1.01.01-103a :
|  | 0,25*2*1,15*2,2 |  | 1.265
D1.01.01-103b :
|  | 0,25*2*1,15*1,05 |  | 0.60375
D1.01.01-103b :
|  | 0,25*2*1,15*(2,215+0,125+0,15) |  | 1.4318
D1.01.01-103b :
|  | 0,35*2*1,15*4,05 |  | 3.2603
286 | 28375312R | rohož, pas izolační parozábrana; pěnový polyetylén; tl. 5,0 mm; součinitel tepelné vodivosti 0,038 W/mK; obj. hmotnost 25,00 kg/m3 | m | 670.344 |  | 0 | SPCM | RTS 16/ I |  | POL |  | 21
podrobný rozpis výměr - viz položka 952901111R00 :
A2 - PVC 1 :
|  | 318,1*1,02 |  | 324.462
A3 - PVC 2 :
|  | 4,7*1,02 |  | 4.794
B1 - koberec :
|  | 243,5*1,02 |  | 248.37
D1 - bezprašný nátěr :
|  | 35,8*1,02 |  | 36.516
D2 - bezprašný nátěr :
|  | 55,1*1,02 |  | 56.202
287 | 28375464R | deska izolační tepelně izol.; extrudovaný polystyren; povrch strukturovaný; rovná hrana; tl. 100,0 mm; součinitel tepelné vodivosti 0,036 W/mK; R = 2,564 m2K/W; obj. hmotnost 35,00 kg/m3 | m2 | 5.3913 |  | 0 | SPCM | RTS 16/ I |  | POL |  | 21
D1.01.01-104a :
5097 :
|  | 2,1*1,675*1,02 |  | 3.5878
D1.01.01-103a :
4312 :
|  | 1,725*1,025*1,02 |  | 1.8035
288 | 28375465R | deska izolační tepelně izol.; extrudovaný polystyren; povrch strukturovaný; rovná hrana; tl. 120,0 mm; součinitel tepelné vodivosti 0,036 W/mK; R = 3,077 m2K/W; obj. hmotnost 35,00 kg/m3 | m2 | 3.607 |  | 0 | SPCM | RTS 16/ I |  | POL |  | 21
D1.01.01-103a :
4312 :
|  | 1,725*1,025*2*1,02 |  | 3.607
289 | 28375643R | deska izolační kročejová, elastifikovaný EPS; pěnový polystyren; rovná hrana; tl. 30,0 mm; tl. po zatížení 28,0 mm; součinitel tepelné vodivosti 0,040 W/mK; R = 0,750 m2K/W; obj. hmotnost 30,00 kg/m3 | m2 | 112.404 |  | 0 | SPCM | RTS 16/ I |  | POL |  | 21
podrobný rozpis výměr - viz položka 952901111R00 :
D2 - bezprašný nátěr :
|  | 55,1*2*1,02 |  | 112.404
290 | 28375645R | deska izolační kročejová, elastifikovaný EPS; pěnový polystyren; rovná hrana; tl. 40,0 mm; tl. po zatížení 37,0 mm; součinitel tepelné vodivosti 0,040 W/mK; R = 1,000 m2K/W; obj. hmotnost 30,00 kg/m3 | m2 | 36.516 |  | 0 | SPCM | RTS 16/ I |  | POL |  | 21
podrobný rozpis výměr - viz položka 952901111R00 :
D1 - bezprašný nátěr :
|  | 35,8*1,02 |  | 36.516
291 | 28375768.AR | deska izolační EPS 150 S; pěnový polystyren; povrch hladký; součinitel tepelné vodivosti 0,035 W/mK; obj. hmotnost 25,00 kg/m3 | m3 | 78.7129 |  | 0 | SPCM | RTS 16/ I |  | POL |  | 21
D1.01.01-104a :
S1 :
čistá plocha střechy :
|  | 11,145*15,595*0,08*1,02 |  | 14.1826
S2 :
čistá plocha střechy :
|  | (14,14*10,69-5,78*3,14/2-5,78*0,8)*0,08*1,02 |  | 11.2166
S3 :
čistá plocha střechy :
|  | (14,14*8,655-8,655*5,78)*0,11*1,02 |  | 8.1183
S4 - 5. NP :
čistá plocha střechy :
|  | (4,84*(9,725-0,24)+2,42*2,42*3,14/2)*0,08*1,02 |  | 4.4963
S5 :
čistá plocha střechy :
|  | (9,446*6,5-2,5*1,8)*0,08*1,02 |  | 4.643
S6-S8 :
čistá plocha střechy - kačírek :
|  | (11,94*31,65-118,0)*0,08*1,02 |  | 21.2079
čistá plocha střechy - vegetační :
|  | 118,0*0,08*1,02 |  | 9.6288
S9 :
čistá plocha střechy :
|  | ((1,76*13,0+2,175*1,41)+0,915*20,33+1,21*(0,915+15,13))*0,08*1,02 |  | 5.2194
292 | 28375768.AR | deska izolační EPS 150 S; pěnový polystyren; povrch hladký; součinitel tepelné vodivosti 0,035 W/mK; obj. hmotnost 25,00 kg/m3 | m3 | 38.1613 |  | 0 | SPCM | RTS 16/ I |  | POL |  | 21
D1.01.01-902a :
D1.01.01-901a :
|  | (2,25*2,25*3,14/2+9,0*5,68)*1,05*0,19*1,02 |  | 12.0198
D1.01.01-703 :
36ks - viz PD statiky :
|  | 36*1,0*1,0*0,24*1,02 |  | 8.8128
podrobný rozpis výměr - viz položka 952901111R00 :
A2 - PVC 1 :
|  | 318,1*0,03*1,02 |  | 9.7339
A3 - PVC 2 :
|  | 4,7*0,03*1,02 |  | 0.14382
B1 - koberec :
|  | 243,5*0,03*1,02 |  | 7.4511
293 | 28376956R | deska izolační střešní; PIR; polodrážka; tl. 160,0 mm; kašírování Al fólie; součinitel tepelné vodivosti 0,022 W/mK; R = 6,960 m2K/W; obj. hmotnost 35,00 kg/m3 | m2 | 99.982 |  | 0 | SPCM | RTS 16/ I |  | POL |  | 21
D1.01.01-902a :
D1.01.01-901a :
|  | (2,25*2,25*3,14/2+9,0*5,68)*1,05*1,02 |  | 63.262
D1.01.01-703 :
36ks - viz PD statiky :
|  | 36*1,0*1,0*1,02 |  | 36.72
294 | 63151368RMV | Deska střešní spádová 0,039W/m.K MV | m3 | 58.6337 |  | 0 |  | Vlastní |  | POL_NEZ | 3 | 21
D1.01.01-104a :
S1 :
čistá plocha střechy :
|  | 11,145*15,595*(0,02+0,12)/2*1,02 |  | 12.4098
S2 :
čistá plocha střechy :
|  | (14,14*10,69-5,78*3,14/2-5,78*0,8)*(0,02+0,15)/2*1,02 |  | 11.9176
S3 :
čistá plocha střechy :
|  | (14,14*8,655-8,655*5,78)*(0,02+0,1)/2*1,02 |  | 4.4282
S4 - 5. NP :
čistá plocha střechy :
|  | (4,84*(9,725-0,24)+2,42*2,42*3,14/2)*(0,02+0,08)/2*1,02 |  | 2.8102
S5 :
čistá plocha střechy :
|  | (9,446*6,5-2,5*1,8)*(0,02+0,08)/2*1,02 |  | 2.9019
S6-S8 :
čistá plocha střechy - kačírek :
|  | (11,94*31,65-118,0)*(0,02+0,08)/2*1,02 |  | 13.2549
čistá plocha střechy - vegetační :
|  | 118,0*(0,02+0,08)/2*1,02 |  | 6.018
S9 :
čistá plocha střechy :
|  | ((1,76*13,0+2,175*1,41)+0,915*20,33+1,21*(0,915+15,13))*(0,02+0,13)/2*1,02 |  | 4.8932
295 | 631514795R | deska izolační střešní, ekonomická; minerální vlákno; tl. 140,0 mm; součinitel tepelné vodivosti 0,039 W/mK; R = 3,600 m2K/W; obj. hmotnost 150,00 kg/m3; hydrofobizováno | m2 | 373.6936 |  | 0 | SPCM | RTS 16/ I |  | POL |  | 21
D1.01.01-104a :
S1 :
čistá plocha střechy :
|  | 11,145*15,595*1,02 |  | 177.2824
S2 :
čistá plocha střechy :
|  | (14,14*10,69-5,78*3,14/2-5,78*0,8)*1,02 |  | 140.2072
S4 - 5. NP :
čistá plocha střechy :
|  | (4,84*(9,725-0,24)+2,42*2,42*3,14/2)*1,02 |  | 56.204
296 | 63151500R | deska izolační střešní; minerální vlákno; tl. 80,0 mm; součinitel tepelné vodivosti 0,039 W/mK; R = 2,050 m2K/W; obj. hmotnost 175,00 kg/m3; hydrofobizováno | m2 | 508.7384 |  | 0 | SPCM | RTS 16/ I |  | POL |  | 21
D1.01.01-104a :
S5 :
čistá plocha střechy :
|  | (9,446*6,5-2,5*1,8)*1,02 |  | 58.037
S6-S8 :
čistá plocha střechy - kačírek :
|  | (11,94*31,65-118,0)*1,02 |  | 265.099
čistá plocha střechy - vegetační :
|  | 118,0*1,02 |  | 120.36
S9 :
čistá plocha střechy :
|  | ((1,76*13,0+2,175*1,41)+0,915*20,33+1,21*(0,915+15,13))*1,02 |  | 65.2424
297 | 63151563R | deska izolační střešní, vícevrstvá, ekonomická; minerální vlákno; tl. 160,0 mm; součinitel tepelné vodivosti 0,039 W/mK; R = 4,250 m2K/W; obj. hmotnost 150,00 kg/m3; hydrofobizováno | m2 | 73.8029 |  | 0 | SPCM | RTS 16/ I |  | POL |  | 21
S3 :
čistá plocha střechy :
|  | (14,14*8,655-8,655*5,78)*1,02 |  | 73.8029
| 998 71-3 Přesun hmot pro izolace tepelné | [7 empty] | 0
| 50 m vodorovně | [8 empty] | SPX
298 | 998713203R00 | ...v objektech výšky do 24 m | % |  |  | 0 | 800-713 | RTS 16/ I |  | POL |  | 21
Ceny z položek s pořadovými čísly: :
279,280,281,282,283,284,285,286,287,288,289,290,291,292,293,294,295,296,297, :
|  | Součet: : 14184,03890 |  | 14184.0389
Díl: | 764 | Konstrukce klempířské |  |  | 0 |  |  |  |  | DIL
299 | K/1 | D + M Okapový poplastovaný plech r.š. 200mm, - kompletně dle výpisu D1.01.01-504 | m | 64.5 |  | 0 |  | Vlastní |  | POL_NEZ | 1 | 21
300 | K/2 | D + M Okapový poplastovaný plech r.š. 500mm, - kompletně dle výpisu D1.01.01-504 | m | 106.2 |  | 0 |  | Vlastní |  | POL_NEZ | 1 | 21
301 | K/3 | D + M Vnější oplechování atiky r.š. 360mm + krycí plech r.š. 280mm, poplastovaný plech - kompletně dle výpisu D1.01.01-504 | m | 39.7 |  | 0 |  | Vlastní |  | POL_NEZ | 1 | 21
302 | K/4 | D + M Oplechování venkovního okenního parapetu poplastovaný plech r.š. 460mm, - kompletně dle výpisu D1.01.01-504 | m | 7.5 |  | 0 |  | Vlastní |  | POL_NEZ | 1 | 21
303 | K/5 | D + M Poplastovaný plech pro vytažení střešní krytiny r.š. 700mm, - kompletně dle výpisu D1.01.01-504 | m | 8.5 |  | 0 |  | Vlastní |  | POL_NEZ | 1 | 21
304 | K/6 | D + M Poplastovaný plech pro vytažení střešní krytiny r.š. 700mm, - kompletně dle výpisu D1.01.01-504 | m | 5 |  | 0 |  | Vlastní |  | POL_NEZ | 1 | 21
305 | K/7 | D + M Poplastovaný plech pro vytažení střešní krytiny r.š. 660mm, - kompletně dle výpisu D1.01.01-504 | m | 14.3 |  | 0 |  | Vlastní |  | POL_NEZ | 1 | 21
| 998 76-4 Přesun hmot pro konstrukce klempířské | [7 empty] | 0
| 50 m vodorovně | [8 empty] | SPX
306 | 998764203R00 | ...v objektech výšky do 24 m | % |  |  | 0 | 800-764 | RTS 16/ I |  | POL |  | 21
Ceny z položek s pořadovými čísly: :
299,300,301,302,303,304,305, :
|  | Součet: : 2147,37950 |  | 2147.3795
Díl: | 766 | Konstrukce truhlářské |  |  | 0 |  |  |  |  | DIL
307 | T/01 | D + M Dveře vnitřní 1kř 700/1970 vč. kování, kompletně dle výkresu D.1.1-502 | ks | 4 |  | 0 |  | Vlastní |  | POL_NEZ | 1 | 21
308 | T/02a | D + M Dveře vnitřní 1kř 700/1970 vč. kování, kompletně dle výkresu D.1.1-502 | ks | 1 |  | 0 |  | Vlastní |  | POL_NEZ | 1 | 21
309 | T/02b | D + M Dveře vnitřní 1kř 700/1970 vč. kování a mřížky, kompletně dle výkresu D.1.1-502 | ks | 1 |  | 0 |  | Vlastní |  | POL_NEZ | 1 | 21
310 | T/03 | D + M Dveře vnitřní 1kř 800/1970 vč. kování, kompletně dle výkresu D.1.1-502 | ks | 2 |  | 0 |  | Vlastní |  | POL_NEZ | 1 | 21
311 | T/04 | D + M Dveře vnitřní 1kř 800/1970 vč. kování, kompletně dle výkresu D.1.1-502 | ks | 1 |  | 0 |  | Vlastní |  | POL_NEZ | 1 | 21
312 | T/05 | D + M Dveře vnitřní 1kř 800/1970 vč. kování min. 27dB, kompletně dle výkresu D.1.1-502 | ks | 11 |  | 0 |  | Vlastní |  | POL_NEZ | 1 | 21
313 | T/06 | D + M Dveře vnitřní 1kř 800/1970 vč. kování - EW 30/DP3-C, kompletně dle výkresu D.1.1-502 | ks | 1 |  | 0 |  | Vlastní |  | POL_NEZ | 1 | 21
314 | T/07 | D + M Dveře vnitřní 1kř 900/1970 vč. kování - 27dB, kompletně dle výkresu D.1.1-502 | ks | 1 |  | 0 |  | Vlastní |  | POL_NEZ | 1 | 21
315 | T/08 | D + M Dveře vnitřní 1kř 900/1970 vč. kování, kompletně dle výkresu D.1.1-502 | ks | 1 |  | 0 |  | Vlastní |  | POL_NEZ | 1 | 21
316 | T/09 | D + M Dveře vnitřní 1kř 1100/1970 vč. kování - min 27dB, kompletně dle výkresu D.1.1-502 | ks | 1 |  | 0 |  | Vlastní |  | POL_NEZ | 1 | 21
317 | T/10 | D + M Dveře vnitřní 2kř 900+550/1970 vč. kování - EW 30/DP3-C, kompletně dle výkresu D.1.1-502 | ks | 1 |  | 0 |  | Vlastní |  | POL_NEZ | 1 | 21
318 | T/11 | D + M Šestidílná vestavěná policová skříň 1950/2400, kompletně dle výkresu D.1.1-502 | ks | 1 |  | 0 |  | Vlastní |  | POL_NEZ | 1 | 21
319 | T/12 | D + M Zakrytí instalační niky 1925/2600mm, kompletně dle výkresu D.1.1-502 | ks | 1 |  | 0 |  | Vlastní |  | POL_NEZ | 1 | 21
320 | T/13 | D + M Úprava stávajícího opláštění skříně, kompletně dle výkresu D.1.1-502 | ks | 1 |  | 0 |  | Vlastní |  | POL_NEZ | 1 | 21
321 | T/14 | D + M Parapetní deska vnitřní 500/2600mm, kompletně dle výkresu D.1.1-502 | ks | 1 |  | 0 |  | Vlastní |  | POL_NEZ | 1 | 21
322 | T/15 | D + M Parapetní deska vnitřní 500/3995mm, kompletně dle výkresu D.1.1-502 | ks | 1 |  | 0 |  | Vlastní |  | POL_NEZ | 1 | 21
323 | T/P1 | D + M Parapet š. 250mm, kompletně dle výkresu D.1.1-502 | m | 13.3 |  | 0 |  | Vlastní |  | POL_NEZ | 1 | 21
|  | 0,95*14 |  | 13.3
324 | T/P2 | D + M Parapet š. 275mm, kompletně dle výkresu D.1.1-502 | m | 22 |  | 0 |  | Vlastní |  | POL_NEZ | 1 | 21
|  | 1,0*22 |  | 22
325 | T/P3 | D + M Parapet š. 100mm, kompletně dle výkresu D.1.1-502 | m | 3.2 |  | 0 |  | Vlastní |  | POL_NEZ | 1 | 21
|  | 1,0*1+2,2*1 |  | 3.2
326 | T/P4 | D + M Parapet š. 500mm, kompletně dle výkresu D.1.1-502 | m | 9.79 |  | 0 |  | Vlastní |  | POL_NEZ | 1 | 21
|  | 2,99+6,8 |  | 9.79
327 | T/P5 | D + M Parapet š. 400mm, kompletně dle výkresu D.1.1-502 | m | 2.99 |  | 0 |  | Vlastní |  | POL_NEZ | 1 | 21
|  | 2,99 |  | 2.99
328 | Ts/1 | Repase vnitřních dveří 800/1970mm, kompletně dle výkresu D.1.1-502 | ks | 2 |  | 0 |  | Vlastní |  | POL_NEZ | 1 | 21
329 | Ts/2 | Repase vnitřních dveří 900/1970mm, kompletně dle výkresu D.1.1-502 | ks | 1 |  | 0 |  | Vlastní |  | POL_NEZ | 1 | 21
| 998 76-6 Přesun hmot pro konstrukce truhlářské | [7 empty] | 0
| 50 m vodorovně | [8 empty] | SPX
330 | 998766203R00 | ...v objektech výšky do 24 m | % |  |  | 0 | 800-766 | RTS 16/ I |  | POL |  | 21
Ceny z položek s pořadovými čísly: :
307,308,309,310,311,312,313,314,315,316,317,318,319,320,321,322,323,324,325,326,327,328,329, :
|  | Součet: : 2456,22250 |  | 2456.2225
Díl: | 767 | Konstrukce zámečnické |  |  | 0 |  |  |  |  | DIL
331 | 767_02X | D + M OK prvky pomocných kcí vč. předepsaných povrchových úprav a zvedacích mechanismů | kg | 280 |  | 0 |  | Vlastní |  | POL_NEZ | 1 | 21
3. NP :
|  | 50 |  | 50
¨4. NP :
|  | 190 |  | 190
5. NP :
|  | 40 |  | 40
332 | Z_01 | D + M Zrcadlo osazené do keram. obkladu 700/600mm, kompletně dle výkresu D1.1-501 | ks | 3 |  | 0 |  | Vlastní |  | POL_NEZ | 1 | 21
333 | Z_02 | D + M Madlo opěrné pevné trubkové horizontální l= 300mm, kompletně dle výkresu D.1.1-501 | ks | 1 |  | 0 |  | Vlastní |  | POL_NEZ | 1 | 21
334 | Z_03 | D + M Dveře do sprchových kabin zasouvaci 3křídlové 1000/1900, kompletně dle výkresu D.1.1-501 | ks | 1 |  | 0 |  | Vlastní |  | POL_NEZ | 1 | 21
335 | Z_04 | D + M Okno z Al profilů 950/1700mm, kompletně dle výkresu D.1.1-501 | ks | 14 |  | 0 |  | Vlastní |  | POL_NEZ | 1 | 21
336 | Z_05 | D + M Okno z Al profilů 1000/1700mm, kompletně dle výkresu D.1.1-501 | ks | 22 |  | 0 |  | Vlastní |  | POL_NEZ | 1 | 21
337 | Z_06 | D + M Žaluzie vnější horizontální 950/1700mm, kompletně dle výkresu D.1.1-501 | ks | 14 |  | 0 |  | Vlastní |  | POL_NEZ | 1 | 21
338 | Z_07 | D + M Žaluzie vnější horizontální 1000/1700mm, kompletně dle výkresu D.1.1-501 | ks | 22 |  | 0 |  | Vlastní |  | POL_NEZ | 1 | 21
339 | Z_08 | D + M Dveřní křídlo vnitřní 1kř, manuálně posuvné 900/2000mm, kompletně dle výkresu D.1.1-501 | ks | 1 |  | 0 |  | Vlastní |  | POL_NEZ | 1 | 21
340 | Z_09 | D + M Okno vnitřní průhledové 1000/1100mm, kompletně dle výkresu D.1.1-501 | ks | 1 |  | 0 |  | Vlastní |  | POL_NEZ | 1 | 21
341 | Z_10 | D + M Okno vnitřní průhledové 2200/1100mm, kompletně dle výkresu D.1.1-501 | ks | 1 |  | 0 |  | Vlastní |  | POL_NEZ | 1 | 21
342 | Z_11 | D + M Nerezový kotvící bod, kompletně dle výkresu D.1.1-501 | ks | 10 |  | 0 |  | Vlastní |  | POL_NEZ | 1 | 21
343 | Z_12 | D + M Nerezový kotvící bod, kompletně dle výkresu D.1.1-501 | ks | 17 |  | 0 |  | Vlastní |  | POL_NEZ | 1 | 21
344 | Z_13a | D + M Systém pernamentního nerezového lana, kompletně dle výkresu D.1.1-501 | m | 13.2 |  | 0 |  | Vlastní |  | POL_NEZ | 1 | 21
345 | Z_13b | D + M Systém pernamentního nerezového lana, kompletně dle výkresu D.1.1-501 | m | 45 |  | 0 |  | Vlastní |  | POL_NEZ | 1 | 21
346 | Z_14 | D + M Montážní lano, kompletně dle výkresu D.1.1-501 | m | 75 |  | 0 |  | Vlastní |  | POL_NEZ | 1 | 21
|  | 15*5 |  | 75
347 | Z_15 | D + M stěna vnitřní z Al profilů 1625/2600mm s dveřmi 750+750/2100mm - EW 30/DP3-C, - kompletně dle výkresu D.1.1-501 | ks | 1 |  | 0 |  | Vlastní |  | POL_NEZ | 1 | 21
348 | Z_16 | D + M stěna vnitřní z Al profilů 1800/2600mm s dveřmi 825+825/2100mm - EW 30/DP3-C, - kompletně dle výkresu D.1.1-501 | ks | 1 |  | 0 |  | Vlastní |  | POL_NEZ | 1 | 21
349 | Z_17 | D + M dveře vnitřní 2kř 900+500/1970mm - EW 30/DP3-C, - kompletně dle výkresu D.1.1-501 | ks | 1 |  | 0 |  | Vlastní |  | POL_NEZ | 1 | 21
350 | Z_18 | D + M dveře vnější 1kř 800/2025mm z Al profilů, - kompletně dle výkresu D.1.1-501 | ks | 1 |  | 0 |  | Vlastní |  | POL_NEZ | 1 | 21
351 | Z_19 | D + M dveře vnější 1kř 850/2025mm z Al profilů, - kompletně dle výkresu D.1.1-501 | ks | 1 |  | 0 |  | Vlastní |  | POL_NEZ | 1 | 21
352 | Z_20 | D + M dveře vnější 1kř 900/2025mm z Al profilů + nadsvětlík 475/900mm, - kompletně dle výkresu D.1.1-501 | ks | 1 |  | 0 |  | Vlastní |  | POL_NEZ | 1 | 21
353 | Z_21 | D + M stěna vnitřní z Al profilů 2100/2500mm s dveřmi 1000+700/2100mm, - kompletně dle výkresu D.1.1-501 | ks | 1 |  | 0 |  | Vlastní |  | POL_NEZ | 1 | 21
354 | Z_22 | D + M Žaluzie vnější horizontální 1000/2480mm, kompletně dle výkresu D.1.1-501 | ks | 1 |  | 0 |  | Vlastní |  | POL_NEZ | 1 | 21
355 | Z_23 | D + M Vnitřní ocelové zábradlí, kompletně dle výkresu D1.1-501 | kg | 18.23 |  | 0 |  | Vlastní |  | POL_NEZ | 1 | 21
356 | Z_24 | D + M Dveřní práh z nerezového plechu tl. 3mm, kompletně dle výkresu D.1.01-501 | m | 3.9 |  | 0 |  | Vlastní |  | POL_NEZ | 1 | 21
|  | 0,7*3 |  | 2.1
|  | 0,9*2 |  | 1.8
357 | Z_25 | D + M Ocelový žebřík pro výlez na střechu, kompletně dle výkresu D1.1-501 | kg | 161.3 |  | 0 |  | Vlastní |  | POL_NEZ | 1 | 21
358 | Z_26 | D + M Ocelový žebřík pro výlez na střechu, kompletně dle výkresu D1.1-501 | kg | 151.3 |  | 0 |  | Vlastní |  | POL_NEZ | 1 | 21
359 | Z_27 | D + M dveře vnější 1kř 900/2100mm z Al profilů, - kompletně dle výkresu D.1.1-501 | ks | 1 |  | 0 |  | Vlastní |  | POL_NEZ | 1 | 21
360 | Z_28 | D + M Ocelová kce pro ukotvení dvířek, kompletně dle výkresu D1.1-501 | kg | 106.17 |  | 0 |  | Vlastní |  | POL_NEZ | 1 | 21
361 | Z_29 | D + M prodloužení zábradelní zídky, kompletně dle výkresu D1.1-501 | sada | 1 |  | 0 |  | Vlastní |  | POL_NEZ | 1 | 21
362 | Z_30 | D + M žaluzie vnitřní horizontální 2990/1700mm, kompletně dle výkresu D1.1-501 | ks | 1 |  | 0 |  | Vlastní |  | POL_NEZ | 1 | 21
363 | Z_31 | D + M žaluzie vnitřní horizontální 2060/1700mm, kompletně dle výkresu D1.1-501 | ks | 1 |  | 0 |  | Vlastní |  | POL_NEZ | 1 | 21
364 | Z_32 | D + M žaluzie vnitřní horizontální 3995/1700mm, kompletně dle výkresu D1.1-501 | ks | 1 |  | 0 |  | Vlastní |  | POL_NEZ | 1 | 21
365 | Z_33 | D + M žaluzie vnitřní horizontální 4850/1700mm, kompletně dle výkresu D1.1-501 | ks | 1 |  | 0 |  | Vlastní |  | POL_NEZ | 1 | 21
366 | Z_34 | D + M žaluzie vnitřní vertikální 2990/1700mm, kompletně dle výkresu D1.1-501 | ks | 1 |  | 0 |  | Vlastní |  | POL_NEZ | 1 | 21
367 | Z_35 | D + M Střešní zábradlí, kompletně dle výkresu D1.1-501 | kg | 171.5 |  | 0 |  | Vlastní |  | POL_NEZ | 1 | 21
368 | Z_GK | D + M systému generálního klíče, kompletně dle výkresu D.1.1-501 | sada | 1 |  | 0 |  | Vlastní |  | POL_NEZ | 1 | 21
369 | Zs/01 | Zasklení stávajícího Al okna 690/1600, kompletně dle výkresu D1.1-501 | ks | 1 |  | 0 |  | Vlastní |  | POL_NEZ | 1 | 21
370 | Zs/02 | Repase vnitřních žaluzií 6800/1900mm, kompletně dle výkresu D1.1-501 | ks | 1 |  | 0 |  | Vlastní |  | POL_NEZ | 1 | 21
| 998 76-7 Přesun hmot pro kovové stavební doplňk. konstrukce | [7 empty] | 0
| 50 m vodorovně | [8 empty] | SPX
371 | 998767203R00 | ...v objektech výšky do 24 m | % |  |  | 0 | 800-767 | RTS 16/ I |  | POL |  | 21
Ceny z položek s pořadovými čísly: :
331,332,333,334,335,336,337,338,339,340,341,342,343,344,345,346,347,348,349,350,351,352,353,354,355, :
356,357,358,359,360,361,362,363,364,365,366,367,368,369,370, :
|  | Součet: : 16915,25490 |  | 16915.2549
Díl: | 767_P | Podhledy skládané, FEAL |  |  | 0 |  |  |  |  | DIL
| 767 58 Montáž podhledů lamelových a kazetových | [7 empty] | 0
| 767 58-2 Montáž podhledů z kazet včetně montáže nosného roštu | [7 empty] | 1
372 | 767584502R00 | ...na ocelovou konstrukci, rozměry kazet 600 mm x 600 mm, bez určení výměry | m2 | 591.23 |  | 0 | 800-767 | RTS 16/ I |  | POL |  | 21
vč. dodávky nosného roštu :
D1.01.01-401a :
kazeta typ 1 :
|  | 12,21+19,52+23,75+18,02+21,35+18,48+28,54+52,09+10,8 |  | 204.76
kazeta typ 2 :
|  | 35,87+51,1+27,1+31,9+4,84 |  | 150.81
D1.01.01-401b :
kazeta typ 1 :
|  | 11,35+31,84+17,12+34,93+22,85+22,76+35,58+24,31+2,89+28,99+3,04 |  | 235.66
373 | 595959601_T1 | Kazeta 600/600 Typ 1 - specifikace dle poznámky - výkresy D1.01.01-401 | m2 | 506.483 |  | 0 |  | Vlastní |  | POL_NEZ | 1 | 21
D1.01.01-401a :
kazeta typ 1 :
|  | (12,21+19,52+23,75+18,02+21,35+18,48+28,54+52,09+10,8)*1,15 |  | 235.474
D1.01.01-401b :
kazeta typ 1 :
|  | (11,35+31,84+17,12+34,93+22,85+22,76+35,58+24,31+2,89+28,99+3,04)*1,15 |  | 271.009
374 | 595959602_T2 | Kazeta 600/600 typ 2 - specifikace dle poznámky - výkresy D1.01.01-401 | m2 | 153.8262 |  | 0 |  | Vlastní |  | POL_NEZ | 1 | 21
D1.01.01-401a :
kazeta typ 2 :
|  | (35,87+51,1+27,1+31,9+4,84)*1,02 |  | 153.8262
375 | 767264098RT2 | Příplatek k podhledům kazetovým za plochu do 10 m2, pro plochy 2 - 5 m2 | m2 | 38.77 |  | 0 |  | Vlastní |  | POL_NEZ | 1 | 21
D1.01.01-401a :
kazeta typ 2 :
|  | 4,84 |  | 4.84
D1.01.01-401b :
kazeta typ 1 :
|  | 2,89+3,04 |  | 5.93
D1.01.01-102b :
|  | 4,0 |  | 4
D1.01.01-101 :
|  | 3,2+2,8+3,0+2,0+4,0+4,0 |  | 19
D1.01.01-102a :
|  | 2,5 |  | 2.5
D1.01.01-102b :
|  | 2,5 |  | 2.5
376 | 767264098RT3 | Příplatek k podhledům kazetovým za plochu do 10 m2, pro plochy 5 - 10 m2 | m2 | 49.1 |  | 0 |  | Vlastní |  | POL_NEZ | 1 | 21
D1.01.01-401a :
|  | 8,4+7,7 |  | 16.1
D1.01.01-102a :
|  | 8,5+7,9+5,6 |  | 22
D1.01.01-102b :
|  | 5,5+5,5 |  | 11
377 | 767584502RXX | Montáž podhledů kazetových, na ocel.konstr, ocelová kce stávající | m2 | 101.6 |  | 0 |  | Vlastní |  | POL_NEZ | 1 | 21
výměra - viz položka 767581801K :
|  | 101,6 |  | 101.6
378 | 767584502RZ | Montáž podhledů FEAL na ocel.konstr, ocelová kce stávající | m2 | 339.8 |  | 0 |  | Vlastní |  | POL_NEZ | 1 | 21
výměra - viz položka 767581801RF :
|  | 339,8 |  | 339.8
| 998 76-7 Přesun hmot pro kovové stavební doplňk. konstrukce | [7 empty] | 0
| 50 m vodorovně | [8 empty] | SPX
379 | 998767203R00 | ...v objektech výšky do 24 m | % |  |  | 0 | 800-767 | RTS 16/ I |  | POL |  | 21
Ceny z položek s pořadovými čísly: :
372,373,374,375,376,377,378, :
|  | Součet: : 5151,10550 |  | 5151.1055
Díl: | 767_Zar | Zárubně ( vč. přesunu hmot ) |  |  | 0 |  |  |  |  | DIL
380 | T/1,2/SDK100 | D + M Zárubeň z žárově pozinkovaného plechu 700/1970mm, kompletně dle výkresu D1.1-501 | ks | 1 |  | 0 |  | Vlastní |  | POL_NEZ | 1 | 21
381 | T/1,2/SDK150 | D + M Zárubeň z žárově pozinkovaného plechu 700/1970mm, kompletně dle výkresu D1.1-501 | ks | 3 |  | 0 |  | Vlastní |  | POL_NEZ | 1 | 21
382 | T/1,2/Z100 | D + M Zárubeň z žárově pozinkovaného plechu 700/1970mm, kompletně dle výkresu D1.1-501 | ks | 1 |  | 0 |  | Vlastní |  | POL_NEZ | 1 | 21
383 | T/10/SDK150 | D + M Zárubeň z žárově pozinkovaného plechu 1450/1970mm - EW 30/DP3, kompletně dle výkresu D1.1-501 | ks | 1 |  | 0 |  | Vlastní |  | POL_NEZ | 1 | 21
384 | T/3-5/SDK150 | D + M Zárubeň z žárově pozinkovaného plechu 800/1970mm, kompletně dle výkresu D.1.1.-501 | ks | 2 |  | 0 |  | Vlastní |  | POL_NEZ | 1 | 21
385 | T/3-5/Z150 | D + M Zárubeň z žárově pozinkovaného plechu 800/1970mm, kompletně dle výkresu D.1.1-501 | ks | 2 |  | 0 |  | Vlastní |  | POL_NEZ | 1 | 21
386 | T/5/SDK150 | D + M Zárubeň z žárově pozinkovaného plechu 800/1970mm + pevně zasklený nadsvětlík 530/800, kompletně dle výkresu D.1.1-501 | ks | 4 |  | 0 |  | Vlastní |  | POL_NEZ | 1 | 21
387 | T/6/SDK150 | D + M Zárubeň z žárově pozinkovaného plechu 800/1970mm - EW 30/DP3, kompletně dle výkresu D1.1-501 | ks | 1 |  | 0 |  | Vlastní |  | POL_NEZ | 1 | 21
388 | T/7/SDK150 | D + M Zárubeň z žárově pozinkovaného plechu 900/1970mm + pevně zasklený nadsvětlík 530/900, kompletně dle výkresu D.1.1-501 | ks | 1 |  | 0 |  | Vlastní |  | POL_NEZ | 1 | 21
389 | T/8/SDK150 | D + M Zárubeň z žárově pozinkovaného plechu 900/1970mm, kompletně dle výkresu D1.1-501 | ks | 1 |  | 0 |  | Vlastní |  | POL_NEZ | 1 | 21
390 | T/9/SDK150 | D + M Zárubeň z žárově pozinkovaného plechu 1100/1970mm + pevně zasklený nadsvětlík 530/1100, kompletně dle výkresu D.1.1-501 | ks | 1 |  | 0 |  | Vlastní |  | POL_NEZ | 1 | 21
391 | Z17/Z150 | D + M Zárubeň z žárově pozinkovaného plechu 1400/1970mm - EW 30/DP3, kompletně dle výkresu D1.1-501 | ks | 1 |  | 0 |  | Vlastní |  | POL_NEZ | 1 | 21
392 | Za/3 | Repase staávající zárubně 700/1970, kompletně dle výkresu D1.1-501 | ks | 1 |  | 0 |  | Vlastní |  | POL_NEZ | 1 | 21
Díl: | 769_01 | Plastové výrobky ( vč. přesunu hmot ) |  |  | 0 |  |  |  |  | DIL
393 | P/1 | D + M Lepená dveřní zarážka na stěnu DN 30mm, kompletně dle výkresu D1.1-503 | ks | 9 |  | 0 |  | Vlastní |  | POL_NEZ | 1 | 21
394 | P/2 | D + M plastový rohovník 50/50mm h=1400mm, kompletně dle výkresu D1.1-503 | ks | 10 |  | 0 |  | Vlastní |  | POL_NEZ | 1 | 21
395 | P/3 | D + M ochranné pláty stěn nárazuvzdorné, kompletně dle výkresu D1.01.01-503 | m | 3.6 |  | 0 |  | Vlastní |  | POL_NEZ | 1 | 21
Díl: | 776 | Podlahy povlakové |  |  | 0 |  |  |  |  | DIL
396 | 5976231_02 | Obklad PVC - DLE parametrů PD - dle stávajího | m2 | 7.245 |  | 0 |  | Vlastní |  | POL_NEZ | 1 | 21
D1.01.01-103b :
4240 :
|  | 4,2*1,5*1,15 |  | 7.245
397 | 77602031U00 | Příplatek za vytvoření vzoru a tvarů v podlahách a obkladech | m2 | 789 |  | 0 |  | Vlastní |  | POL_NEZ | 1 | 21
D1.01.01-103b :
4240 :
|  | 4,2*1,5 |  | 6.3
podrobný rozpis výměr - viz položka 952901111R00 :
A1 - PVC 1 :
|  | 187,4 |  | 187.4
A2 - PVC 1 :
|  | 318,1 |  | 318.1
A3 - PVC 2 :
|  | 4,7 |  | 4.7
A4 - PVC 1 :
|  | 29,0 |  | 29
podrobný rozpis výměr - viz položka 952901111R00 :
B1 - koberec :
|  | 243,5 |  | 243.5
398 | 776415013RT2 | Montáž obkladů stěn PVC vč. lepidla, svaru a finální povrchové úpravy | m2 | 6.3 |  | 0 |  | Vlastní |  | POL_NEZ | 1 | 21
D1.01.01-103b :
4240 :
|  | 4,2*1,5 |  | 6.3
399 | 776491001K | Montáž klínku | m | 758.65 |  | 0 |  | Vlastní |  | POL_NEZ | 1 | 21
D1.01.01-103a, b :
|  | 758,65 |  | 758.65
400 | 776491001S | Úprava krytiny pro montáž soklu, montáž ukončení | m | 758.65 |  | 0 |  | Vlastní |  | POL_NEZ | 1 | 21
D1.01.01-103a, b :
|  | 758,65 |  | 758.65
401 | 7765900D0RAE | Doplnění povlakové podlahy z plochy, PVC - čtverce vč. kompletní dodávky a přípravy povrchu | m2 | 67 |  | 0 |  | Vlastní |  | POL_NEZ | 1 | 21
|  | Vodorovné vnitrostaveništní přemístění do 30 m, odvoz na skládku do 10 km. Bez poplatku za skládku. | [13 empty] | Vodorovné vnitrostaveništní přemístění do 30 m, odvoz na skládku do 10 km. Bez poplatku za skládku.
D1.01.01-103a :
|  | 5,0+10,0+2,0 |  | 17
D1.01.01-103b :
|  | 5,0*10,0 |  | 50
| 776 52 Podlahy povlakové z PVC | [7 empty] | 0
| lepení a dodávka podlahoviny z PVC, bez podkladu. Svaření podlahoviny. Dodávka a lepení podlahových soklíků z měkčeného PVC. Pastování a vyleštění podlah. | [8 empty] | SPX |  |  |  |  | lepení a dodávka podlahoviny z PVC, bez podkladu. Svaření podlahoviny. Dodávka a lepení podlahových soklíků z měkčeného PVC. Pastování a vyleštění podlah.
402 | 776520010RAI | ...pouze položení, podlahovina ve specifikaci, , z pásů, včetně soklíku | m2 | 539.2 |  | 0 | AP-PSV | RTS 16/ I |  | POL |  | 21
podrobný rozpis výměr - viz položka 952901111R00 :
A1 - PVC 1 :
|  | 187,4 |  | 187.4
A2 - PVC 1 :
|  | 318,1 |  | 318.1
A3 - PVC 2 :
|  | 4,7 |  | 4.7
A4 - PVC 1 :
|  | 29,0 |  | 29
| 776 57 Podlahy povlakové textilní | [7 empty] | 0
403 | 776570020RAB | ...lepené, koberec zátěžový | m2 | 243.5 |  | 0 | AP-PSV | RTS 16/ I |  | POL |  | 21
podrobný rozpis výměr - viz položka 952901111R00 :
B1 - koberec :
|  | 243,5 |  | 243.5
404 | 2841230_0K | Podlahovina PVC - klínek - parametry dle PD ( skladby podlah ) | m | 872.4475 |  | 0 |  | Vlastní |  | POL_NEZ | 3 | 21
D1.01.01-103a, b :
|  | 758,65*1,15 |  | 872.4475
405 | 2841230_T | Podlahovina PVC - ukončení - parametry dle PD ( skladby podlah ) | m | 872.4475 |  | 0 |  | Vlastní |  | POL_NEZ | 3 | 21
D1.01.01-103a, b :
|  | 758,65*1,15 |  | 872.4475
406 | PVC .1 | Podlahovina PVC 1 - dle parametrů PD - viz skladby podlah | m2 | 743.3859 |  | 0 |  | Vlastní |  | POL_NEZ | 3 | 21
podrobný rozpis výměr - viz položka 952901111R00 :
A1 - PVC 1 :
|  | 187,4*1,15 |  | 215.51
A2 - PVC 1 :
|  | 318,1*1,15 |  | 365.815
A4 - PVC 1 :
|  | 29,0*1,15 |  | 33.35
sokl :
D1.01.01-103a, b :
|  | (758,65-12,5)*0,15*1,15 |  | 128.7109
407 | PVC .2 | Podlahovina PVC 2 - dle parametrů PD - viz skladby podlah | m2 | 7.5613 |  | 0 |  | Vlastní |  | POL_NEZ | 3 | 21
podrobný rozpis výměr - viz položka 952901111R00 :
A3 - PVC 2 :
|  | 4,7*1,15 |  | 5.405
sokl :
D1.01.01-103a, b :
|  | 12,5*0,15*1,15 |  | 2.1562
| 998 77-6 Přesun hmot pro podlahy povlakové | [7 empty] | 0
| vodorovně do 50 m | [8 empty] | SPX
408 | 998776203R00 | ...v objektech výšky do 24 m | % |  |  | 0 | 800-775 | RTS 16/ I |  | POL |  | 21
Ceny z položek s pořadovými čísly: :
396,397,398,399,400,401,404,405,406,407, :
|  | Součet: : 6549,75630 |  | 6549.7563
Díl: | 777 | Podlahy ze syntetických hmot |  |  | 0 |  |  |  |  | DIL
409 | 777415102RT2 | Stěrka samonivelační ručně tl. 2 mm, vč. penetrace | m2 | 749 |  | 0 |  | Vlastní |  | POL_NEZ | 1 | 21
podrobný rozpis výměr - viz položka 952901111R00 :
A1 - PVC 1 :
|  | 187,4 |  | 187.4
A2 - PVC 1 :
|  | 318,1 |  | 318.1
B1 - koberec :
|  | 243,5 |  | 243.5
410 | 777415103RT2 | Stěrka samonivelační ručně tl. 3 mm, vč. penetrace | m2 | 90.9 |  | 0 |  | Vlastní |  | POL_NEZ | 1 | 21
podrobný rozpis výměr - viz položka 952901111R00 :
D1 - bezprašný nátěr :
|  | 35,8 |  | 35.8
D2 - bezprašný nátěr :
|  | 55,1 |  | 55.1
| 998 77-7 Přesun hmot pro podlahy syntetické | [7 empty] | 0
| 50 m vodorovně | [8 empty] | SPX
411 | 998777203R00 | ...v objektech výšky do 24 m | % |  |  | 0 | 800-773 | RTS 16/ I |  | POL |  | 21
Ceny z položek s pořadovými čísly: :
409,410, :
|  | Součet: : 1275,57650 |  | 1275.5765
Díl: | 781 | Obklady keramické |  |  | 0 |  |  |  |  | DIL
| 771 57-8 Zvláštní úpravy spár | [7 empty] | 0
412 | 771578011R00 | ...spára podlaha-stěna silikonem | m | 57.466 |  | 0 | 800-771 | RTS 16/ I |  | POL |  | 21
1m2=0,5mb :
výměra - viz položka 781415013RTX :
|  | 114,932/2 |  | 57.466
| 781 49 Lišty k obkladům | [7 empty] | 0
413 | 781491001RT1 | ...bez dodávky materiálu | m | 229.864 |  | 0 | 800-771 | RTS 16/ I |  | POL |  | 21
1m2=2mb :
výměra - viz položka 781415013RTX :
|  | 114,932*2 |  | 229.864
414 | 781415013RTX | Montáž obkladů stěn, porovin., do tmele, rozměr obkladu dle PD, vč. tmele a spár.hmoty | m2 | 114.932 |  | 0 |  | Vlastní |  | POL_NEZ | 1 | 21
D1.01.01-103a :
4095 :
SZ :
|  | 1,5*2,5 |  | 3.75
4100 :
SDK :
|  | 1,5*2,5 |  | 3.75
4302 :
SDK :
|  | 1,5*2,5 |  | 3.75
4303 :
SDK :
|  | 1,5*1,5 |  | 2.25
4304 :
SDK :
|  | 1,5*1,8 |  | 2.7
4305-4307 :
SDK :
|  | 2,02*(2,3*2+2,05*2+0,9*2+1,1*2) |  | 25.654
|  | -(0,7*2,0*2+0,8*2,0) |  | -4.4
4309,4310 :
SDK :
|  | 1,5*(1,5+2,0) |  | 5.25
4101 :
SDK :
|  | 1,5*2,0 |  | 3
D1.01.01-103b :
4072, 4073 :
SDK :
|  | 2,02*(1,25+1,05) |  | 4.646
SZ :
|  | 2,02*(1,65*2+1,05+0,45+1,7+1,5*2) |  | 19.19
|  | -(0,7*2,0*3) |  | -4.2
4313 :
SDK :
|  | 1,5*(0,6*2+1,5) |  | 4.05
4314-4319 :
SDK :
|  | 1,5*2,0*6 |  | 18
4320-4322 :
SDK :
|  | 2,02*(1,55*4+1,3*2+2,15*2+1,0*4) |  | 34.542
|  | -0,7*2,0*5 |  | -7
415 | 781950030RXZ | Doplnění obkladu, spárovací hmota , lepící tmel, spárování dle okolního obkladu, včetně dodávky obkladu, spárovací hmoty , lepícího tmele, přípravy povrchu | m2 | 118.7376 |  | 0 |  | Vlastní |  | POL_NEZ | 1 | 21
|  | Otlučení omítek vápenných nebo vápenocementových vnitřních stěn, postřik stěn maltou cementovou, dodávka a montáž obkladů vnitřních stěn z obkladaček pórovinových kladených do malty, začištění omítek kolem obkladů. Dodávka materiálu. | [13 empty] | Otlučení omítek vápenných nebo vápenocementových vnitřních stěn, postřik stěn maltou cementovou, dodávka a montáž obkladů vnitřních stěn z obkladaček pórovinových kladených do malty, začištění omítek kolem obkladů. Dodávka materiálu.
|  | Svislé přemístění ze 2. NP, nebo 1. PP, vodorovné vnitrostaveništní přemístění do 30 m, odvoz na skládku do 10 km. Bez poplatku za skládku. | [13 empty] | Svislé přemístění ze 2. NP, nebo 1. PP, vodorovné vnitrostaveništní přemístění do 30 m, odvoz na skládku do 10 km. Bez poplatku za skládku.
D1.01.01-104a :
|  | 3,0*0,3*2*1,15 |  | 2.07
D1.01.01-102a :
|  | 4,15*(0,8+0,65*2+0,45*2+0,3*2+1,54) |  | 21.331
|  | -(0,42*2,12+0,36*0,885*2+0,5+1,25) |  | -3.2776
D1.01.01-103a :
4103 :
|  | 13,0 |  | 13
4092 :
|  | 12,0 |  | 12
4045 :
|  | 3,0*2,0 |  | 6
4038, 4039 :
|  | 1,3*2,1*2 |  | 5.46
4105 :
|  | 21,0 |  | 21
4093 :
|  | 16,0 |  | 16
D1.01.01-103b :
4265 :
|  | 4,5 |  | 4.5
4313 :
|  | 15 |  | 15
nezměřitelné 5% :
|  | 113,0834/100*5 |  | 5.6542
416 | 5976010XX | Lišta nerez pro obklady | m | 264.3436 |  | 0 |  | Vlastní |  | POL_NEZ | 3 | 21
1m2=2mb :
výměra - viz položka 781415013RTX :
|  | 114,932*2*1,15 |  | 264.3436
417 | 597813565RX | Obkládačka - dle výběru investora | m2 | 132.1718 |  | 0 |  | Vlastní |  | POL_NEZ | 3 | 21
výměra - viz položka 781415013RTX :
|  | 114,932*1,15 |  | 132.1718
| 998 78 Přesun hmot pro obklady keramické | [7 empty] | 0
418 | 998781203R00 | ...v objektech výšky do 24 m | % |  |  | 0 | 800-771 | RTS 16/ I |  | POL |  | 21
Ceny z položek s pořadovými čísly: :
412,413,414,415,416,417, :
|  | Součet: : 2514,06990 |  | 2514.0699
Díl: | 783 | Nátěry |  |  | 0 |  |  |  |  | DIL
419 | 783541111 | Uzaírací protiprašný nátěr nad podhledy | m2 | 1058.93 |  | 0 |  | Vlastní |  | POL_NEZ | 1 | 21
výměra - viz položka 767581801K :
|  | 101,6 |  | 101.6
výměra - viz položka 767581801RF :
|  | 339,8 |  | 339.8
vč. dodávky nosného roštu :
D1.01.01-401a :
kazeta typ 1 :
|  | 12,21+19,52+23,75+18,02+21,35+18,48+28,54+52,09+10,8 |  | 204.76
kazeta typ 2 :
|  | 35,87+51,1+27,1+31,9+4,84 |  | 150.81
D1.01.01-401b :
kazeta typ 1 :
|  | 11,35+31,84+17,12+34,93+22,85+22,76+35,58+24,31+2,89+28,99+3,04 |  | 235.66
D1.01.01-401b :
|  | 7,23+3,71 |  | 10.94
odskok :
|  | 0,2*2,35*2 |  | 0.94
D1.01.01-401a :
|  | 2,26+1,2+0,99 |  | 4.45
D1.01.01-401b :
|  | 2,79+1,55+1,55+2,35+1,73 |  | 9.97
420 | 7839500_XX | Nátěr pro bezprašnou a vysoko odolnou úpravu proti oděru ( dvousložkový ), vč. penetrace | m2 | 90.9 |  | 0 |  | Vlastní |  | POL_NEZ | 2 | 21
podrobný rozpis výměr - viz položka 952901111R00 :
D1 - bezprašný nátěr :
|  | 35,8 |  | 35.8
D2 - bezprašný nátěr :
|  | 55,1 |  | 55.1
Díl: | 784 | Malby |  |  | 0 |  |  |  |  | DIL
421 | 7849ZZA | Omyvatelný nátěr stěn - speciální interiérová malba do nemocničních prostor | m2 | 436.1933 |  | 0 |  | Vlastní |  | POL_NEZ | 1 | 21
D1.01.01-103a, b :
|  | 3,53*(6,8*2+4,775*2+8,85*2+5,8*2+6,75*4+5,585*2+4,015*2+2,2*4)*1,15 |  | 436.1933
422 | 784450020.BI | Malba omyvatelná, otěruvzdorná - 5000cyklů ( bílá ), vč. penetrace | m2 | 2974.7084 |  | 0 |  | Vlastní |  | POL_NEZ | 2 | 21
oprava prostor dotčených rekonstrukcí :
|  | 550 |  | 550
výměra - viz oddíl 399, 61 :
|  | 1545,62+596,652 |  | 2142.272
D1.01.01-103a :
|  | 3,53*4,25 |  | 15.0025
|  | -(1,05*2,25+1,0*0,9) |  | -3.2625
D1.01.01-103b :
|  | 3,53*(1,23+2,175) |  | 12.0197
|  | -0,95*2,1 |  | -1.995
dotčené prostory ve stávajích prostorách a místnostech :
|  | 555,236 |  | 555.236
D1.01.01-101 :
|  | 1,0*(0,5+0,5+0,5+0,5+0,8+0,8)*1,15*2 |  | 8.28
D1.01.01-102a :
|  | 1,0*(0,5*7)*1,15*2 |  | 8.05
D1.01.01-102b :
|  | 1,0*0,5*8*1,15*2 |  | 9.2
D1.01.01-102a :
|  | 4,15*0,8*1,15*2 |  | 7.636
D1.01.01-102a :
|  | 4,15*1,1*1,15*2 |  | 10.4995
D1.01.01-102b :
|  | 4,15*3,35*1,5*2 |  | 41.7075
D1.01.01-103a,b :
|  | 56,256 |  | 56.256
D1.01.01-103a, b :
|  | -3,53*(6,8*2+4,775*2+8,85*2+5,8*2+6,75*4+5,585*2+4,015*2+2,2*4)*1,15 |  | -436.1933
Díl: | 789_01 | Opláštění ( vč. přesunu hmot ) |  |  | 0 |  |  |  |  | DIL
423 | 789_01-FSP_140 | D + M fasádního systémového pláště | m2 | 389.3286 |  | 0 |  | Vlastní |  | POL_NEZ | 1 | 21
podledové lakované ocelové kazety s podkladním dvousměrným roštem :
TI vrstva z desek z minerální plsti ( min 50kg/m2) lambda =0,035W/mK, vlákna po celém :
obvodu hydrofobizována, mech. kotvena , tl. 140mm, plsť překryta :
difůzně otevřenou větrovou zábranou :
D1.01.01-104a :
|  | 3,49*(5,78*3,14/2+12,655*2-5,78*2/2) |  | 99.83
|  | -0,9*2,1 |  | -1.89
D1.01.01-103a :
|  | 4,09*(20,33+20,33+15,13) |  | 228.1811
|  | -(1,0*2,48+1,0*1,7*22) |  | -39.88
D1.01.01-103b :
|  | 4,09*(13,0+13,2) |  | 107.158
|  | -(0,95*1,7*14) |  | -22.61
nezměřitelné 5% :
|  | 370,78915/100*5 |  | 18.5395
424 | 789_01-FSP_X | D + M fasádního systémového pláště - doplnění v místech stávajícího objektu | m2 | 23.8612 |  | 0 |  | Vlastní |  | POL_NEZ | 1 | 21
D1.01.01-103a,b :
|  | 5,25*(0,875+0,625+0,74+0,6+0,665+0,25+0,79) |  | 23.8612
425 | 789_01-LSK | D + M lehká sendvičová kce | m2 | 61.933 |  | 0 |  | Vlastní |  | POL_NEZ | 1 | 21
D1.01.01-104a :
|  | 0,56*(5,78*3,14/2+12,655*2-5,78*2/2) |  | 16.0186
D1.01.01-103a :
|  | 0,56*(20,33+20,33+15,13) |  | 31.2424
D1.01.01-103b :
|  | 0,56*(13,0+13,2) |  | 14.672
Díl: | M22_PP | Potrubní pošta |  |  | 0 |  |  |  |  | DIL
426 | M2201 | Autorizovaná demontáž části stávající trasy jízdního potrubí | sada | 1 |  | 0 |  | Vlastní |  | POL_NEZ | 1 | 21
včetně souvisejícího vybavení ( potrubí, obloiky, spojovací a úchytový materiál ) :
a SW odstavení řídícího systému, instalace přepojení trasy an novou pozici tak, :
aby bylo možno instalovat stupačku nové kanalizace. :
Provedení funkční zkoušky :
Cena vč. dopravy a koordinací :
|  | 1 |  | 1
Díl: | M33 | Montáže dopravních zařízení a vah-výtahy |  |  | 0 |  |  |  |  | DIL
427 | V/01.1 | D + M úpravy stávajícího výtahu vč. stavebních přípomocí, - kompletně dle PD | sada | 1 |  | 0 |  | Vlastní |  | POL_NEZ | 1 | 21
výtah č.20 v budově CH ve FN Brno :
nový rám pod stroj :
nový nosník převáděcích kladek (hlava šachty), nutné statické posouzení a technická proveditelnost :
úprava vodítek protiváhy :
přemístění výtahového rozvaděče do nejvyššího podlaží :
úprava elektropropojení mezi rozvaděčem a strojem :
úprava rozvaděče :
honorář pro statika na posouzení nosníků v hlavě šachty :
|  | 1 |  | 1
428 | V/01.2 | D + M nosníků výtahu a závěsných ok ve stropu šachty vč. stavebních přípomocí, - kompletně dle PD | sada | 1 |  | 0 |  | Vlastní |  | POL_NEZ | 1 | 21
Díl: | M43 | Montáže ocelových konstrukcí |  |  | 0 |  |  |  |  | DIL
429 | 767_01 | D + M OK prvky nosných kcí vč. předepsaných povrchových úprav a zvedacích mechanismů | kg | 42348 |  | 0 |  | Vlastní |  | POL_NEZ | 1 | 21
D1.01.02.003 :
|  | 42348 |  | 42348
430 | 767_02 | D + M OK prvky pomocných kcí vč. předepsaných povrchových úprav a zvedacích mechanismů | kg | 2117.4 |  | 0 |  | Vlastní |  | POL_NEZ | 1 | 21
D1.01.01-02 :
|  | 42348/100*5 |  | 2117.4
431 | 767_50 | D + M trapezového plechu vč. předepsaných povrchových úprav a zvedacích mechanismů | m2 | 690 |  | 0 |  | Vlastní |  | POL_NEZ | 1 | 21
D1.01.02.003 :
|  | 690 |  | 690
Díl: | D96 | Přesuny suti a vybouraných hmot |  |  | 0 |  |  |  |  | DIL
| 979 08 Vodorovná doprava suti a vybouraných hmot | [7 empty] | 0
| bez naložení, s vyložením a hrubým urovnáním | [8 empty] | SPX
432 | 979086112R00 | Nakládání nebo překládání suti a vybouraných hmot | t | 673.5075 |  | 0 | 832-1 | RTS 16/ I |  | POL |  | 21
|  | Včetně: | [13 empty] | Včetně:
|  | - při vodorovné dopravě po suchu : přepravy za ztížených provozních podmínek, | [13 empty] | - při vodorovné dopravě po suchu : přepravy za ztížených provozních podmínek,
|  | - při vodorovné dopravě po vodě : vyložení na hromady na suchu nebo na přeložení na dopravní prostředek na suchu do 15 m vodorovně a současně do 4 m svisle, | [13 empty] | - při vodorovné dopravě po vodě : vyložení na hromady na suchu nebo na přeložení na dopravní prostředek na suchu do 15 m vodorovně a současně do 4 m svisle,
|  | - při nakládání nebo překládání : dopravy do 15 m vodorovně a současně do 4 m svisle. | [13 empty] | - při nakládání nebo překládání : dopravy do 15 m vodorovně a současně do 4 m svisle.
Demontážní hmotnosti z položek s pořadovými čísly: :
148,149,150,157,158,159,160,161,162,163,164,165,168,169,170,171,172,173,174,175,176,177,178,179,180, :
181,182,183,184,185,186,187,188,189,190,191,192,193,194,195,197,216,217,218,263,266,267,268,269,270, :
271,272,274,275,276,277,279,280,281,282,283,284,285,286,287,288,289,290,291,292,293,294,295,296,297, :
299,300,301,302,303,304,305,307,308,309,310,311,312,313,314,315,316,317,318,319,320,321,322,323,324, :
325,326,327,328,329,331,332,333,334,335,336,337,338,339,340,341,342,343,344,345,346,347,348,349,350, :
351,352,353,354,355,356,357,358,359,360,361,362,363,364,365,366,367,368,369,370,372,373,374,375,376, :
377,378,380,381,382,383,384,385,386,387,388,389,390,391,392,393,394,395,396,397,398,399,400,401,404, :
405,406,407,409,410,412,413,414,415,416,417,419,421,423,424,425,426,427,428,429,430,431, :
|  | Součet: : 673,50749 |  | 673.5075
| 979 01 Svislá doprava suti a vybouraných hmot | [7 empty] | 0
433 | 979011111R00 | ...za prvé podlaží nad nebo pod základním podlažím | t | 673.5075 |  | 0 | 801-3 | RTS 16/ I |  | POL |  | 21
Demontážní hmotnosti z položek s pořadovými čísly: :
148,149,150,157,158,159,160,161,162,163,164,165,168,169,170,171,172,173,174,175,176,177,178,179,180, :
181,182,183,184,185,186,187,188,189,190,191,192,193,194,195,197,216,217,218,263,266,267,268,269,270, :
271,272,274,275,276,277,279,280,281,282,283,284,285,286,287,288,289,290,291,292,293,294,295,296,297, :
299,300,301,302,303,304,305,307,308,309,310,311,312,313,314,315,316,317,318,319,320,321,322,323,324, :
325,326,327,328,329,331,332,333,334,335,336,337,338,339,340,341,342,343,344,345,346,347,348,349,350, :
351,352,353,354,355,356,357,358,359,360,361,362,363,364,365,366,367,368,369,370,372,373,374,375,376, :
377,378,380,381,382,383,384,385,386,387,388,389,390,391,392,393,394,395,396,397,398,399,400,401,404, :
405,406,407,409,410,412,413,414,415,416,417,419,421,423,424,425,426,427,428,429,430,431, :
|  | Součet: : 673,50749 |  | 673.5075
434 | 979011121R00 | ...příplatek za každé další podlaží | t | 1347.015 |  | 0 | 801-3 | RTS 16/ I |  | POL |  | 21
Demontážní hmotnosti z položek s pořadovými čísly: :
148,149,150,157,158,159,160,161,162,163,164,165,168,169,170,171,172,173,174,175,176,177,178,179,180, :
181,182,183,184,185,186,187,188,189,190,191,192,193,194,195,197,216,217,218,263,266,267,268,269,270, :
271,272,274,275,276,277,279,280,281,282,283,284,285,286,287,288,289,290,291,292,293,294,295,296,297, :
299,300,301,302,303,304,305,307,308,309,310,311,312,313,314,315,316,317,318,319,320,321,322,323,324, :
325,326,327,328,329,331,332,333,334,335,336,337,338,339,340,341,342,343,344,345,346,347,348,349,350, :
351,352,353,354,355,356,357,358,359,360,361,362,363,364,365,366,367,368,369,370,372,373,374,375,376, :
377,378,380,381,382,383,384,385,386,387,388,389,390,391,392,393,394,395,396,397,398,399,400,401,404, :
405,406,407,409,410,412,413,414,415,416,417,419,421,423,424,425,426,427,428,429,430,431, :
|  | Součet: : 1347,01498 |  | 1347.015
| 979 08-1 Odvoz suti a vybouraných hmot na skládku | [7 empty] | 0
435 | 979081111R00 | ...do 1 km | t | 673.5075 |  | 0 | 801-3 | RTS 16/ I |  | POL |  | 21
|  | Včetně naložení na dopravní prostředek a složení na skládku, bez poplatku za skládku. | [13 empty] | Včetně naložení na dopravní prostředek a složení na skládku, bez poplatku za skládku.
Demontážní hmotnosti z položek s pořadovými čísly: :
148,149,150,157,158,159,160,161,162,163,164,165,168,169,170,171,172,173,174,175,176,177,178,179,180, :
181,182,183,184,185,186,187,188,189,190,191,192,193,194,195,197,216,217,218,263,266,267,268,269,270, :
271,272,274,275,276,277,279,280,281,282,283,284,285,286,287,288,289,290,291,292,293,294,295,296,297, :
299,300,301,302,303,304,305,307,308,309,310,311,312,313,314,315,316,317,318,319,320,321,322,323,324, :
325,326,327,328,329,331,332,333,334,335,336,337,338,339,340,341,342,343,344,345,346,347,348,349,350, :
351,352,353,354,355,356,357,358,359,360,361,362,363,364,365,366,367,368,369,370,372,373,374,375,376, :
377,378,380,381,382,383,384,385,386,387,388,389,390,391,392,393,394,395,396,397,398,399,400,401,404, :
405,406,407,409,410,412,413,414,415,416,417,419,421,423,424,425,426,427,428,429,430,431, :
|  | Součet: : 673,50749 |  | 673.5075
436 | 979081121R00 | ...příplatek za každý další 1 km | t | 12796.6423 |  | 0 | 801-3 | RTS 16/ I |  | POL |  | 21
Demontážní hmotnosti z položek s pořadovými čísly: :
148,149,150,157,158,159,160,161,162,163,164,165,168,169,170,171,172,173,174,175,176,177,178,179,180, :
181,182,183,184,185,186,187,188,189,190,191,192,193,194,195,197,216,217,218,263,266,267,268,269,270, :
271,272,274,275,276,277,279,280,281,282,283,284,285,286,287,288,289,290,291,292,293,294,295,296,297, :
299,300,301,302,303,304,305,307,308,309,310,311,312,313,314,315,316,317,318,319,320,321,322,323,324, :
325,326,327,328,329,331,332,333,334,335,336,337,338,339,340,341,342,343,344,345,346,347,348,349,350, :
351,352,353,354,355,356,357,358,359,360,361,362,363,364,365,366,367,368,369,370,372,373,374,375,376, :
377,378,380,381,382,383,384,385,386,387,388,389,390,391,392,393,394,395,396,397,398,399,400,401,404, :
405,406,407,409,410,412,413,414,415,416,417,419,421,423,424,425,426,427,428,429,430,431, :
|  | Součet: : 12796,64231 |  | 12796.6423
| 979 08-2 Vnitrostaveništní doprava suti a vybouraných hmot | [7 empty] | 0
437 | 979082111R00 | ...do 10 m | t | 673.5075 |  | 0 | 801-3 | RTS 16/ I |  | POL |  | 21
|  | Včetně případného složení na staveništní deponii. | [13 empty] | Včetně případného složení na staveništní deponii.
Demontážní hmotnosti z položek s pořadovými čísly: :
148,149,150,157,158,159,160,161,162,163,164,165,168,169,170,171,172,173,174,175,176,177,178,179,180, :
181,182,183,184,185,186,187,188,189,190,191,192,193,194,195,197,216,217,218,263,266,267,268,269,270, :
271,272,274,275,276,277,279,280,281,282,283,284,285,286,287,288,289,290,291,292,293,294,295,296,297, :
299,300,301,302,303,304,305,307,308,309,310,311,312,313,314,315,316,317,318,319,320,321,322,323,324, :
325,326,327,328,329,331,332,333,334,335,336,337,338,339,340,341,342,343,344,345,346,347,348,349,350, :
351,352,353,354,355,356,357,358,359,360,361,362,363,364,365,366,367,368,369,370,372,373,374,375,376, :
377,378,380,381,382,383,384,385,386,387,388,389,390,391,392,393,394,395,396,397,398,399,400,401,404, :
405,406,407,409,410,412,413,414,415,416,417,419,421,423,424,425,426,427,428,429,430,431, :
|  | Součet: : 673,50749 |  | 673.5075
438 | 979082121R00 | ...příplatek k ceně za každých dalších 5 m | t | 3367.5374 |  | 0 | 801-3 | RTS 16/ I |  | POL |  | 21
Demontážní hmotnosti z položek s pořadovými čísly: :
148,149,150,157,158,159,160,161,162,163,164,165,168,169,170,171,172,173,174,175,176,177,178,179,180, :
181,182,183,184,185,186,187,188,189,190,191,192,193,194,195,197,216,217,218,263,266,267,268,269,270, :
271,272,274,275,276,277,279,280,281,282,283,284,285,286,287,288,289,290,291,292,293,294,295,296,297, :
299,300,301,302,303,304,305,307,308,309,310,311,312,313,314,315,316,317,318,319,320,321,322,323,324, :
325,326,327,328,329,331,332,333,334,335,336,337,338,339,340,341,342,343,344,345,346,347,348,349,350, :
351,352,353,354,355,356,357,358,359,360,361,362,363,364,365,366,367,368,369,370,372,373,374,375,376, :
377,378,380,381,382,383,384,385,386,387,388,389,390,391,392,393,394,395,396,397,398,399,400,401,404, :
405,406,407,409,410,412,413,414,415,416,417,419,421,423,424,425,426,427,428,429,430,431, :
|  | Součet: : 3367,53745 |  | 3367.5374
| 979 08-4 Poplatek za skládku | [7 empty] | 0
439 | 979999999R00 | ...suti s 10 % příměsí - DUFONEV Brno | t | 673.5075 |  | 0 | 801-3 | RTS 16/ I |  | POL |  | 21
Demontážní hmotnosti z položek s pořadovými čísly: :
148,149,150,157,158,159,160,161,162,163,164,165,168,169,170,171,172,173,174,175,176,177,178,179,180, :
181,182,183,184,185,186,187,188,189,190,191,192,193,194,195,197,216,217,218,263,266,267,268,269,270, :
271,272,274,275,276,277,279,280,281,282,283,284,285,286,287,288,289,290,291,292,293,294,295,296,297, :
299,300,301,302,303,304,305,307,308,309,310,311,312,313,314,315,316,317,318,319,320,321,322,323,324, :
325,326,327,328,329,331,332,333,334,335,336,337,338,339,340,341,342,343,344,345,346,347,348,349,350, :
351,352,353,354,355,356,357,358,359,360,361,362,363,364,365,366,367,368,369,370,372,373,374,375,376, :
377,378,380,381,382,383,384,385,386,387,388,389,390,391,392,393,394,395,396,397,398,399,400,401,404, :
405,406,407,409,410,412,413,414,415,416,417,419,421,423,424,425,426,427,428,429,430,431, :
|  | Součet: : 673,50749 |  | 673.5075
| Celkem za objekt |  |  |  |  | 0 | [6 empty] | 15 | 21
[13 empty] | 0 | 0