## MaR
FNB PARKOVACÍ DŮM DĚTSKÁ NEMOCNICE
MaR
| Komponenty | Označení | Množství |  | Cena
|  |  | kus/m | MJ | cena ks/m | celkem mat.
Rozvaděč MR1
1 | Rozvaděč MR1, stojící, IP43/20, mont.deska, bočnice, 4bod.zámek, oceloplechový, kapsa na dokumentaci, přístrojové vybavení dle dokumentace; 600x2000x300 mm (š x v x h) + 100mm sokl |  | kus | 1 |  | 0
2 | Regulátor minimálně pro 100 fyzických datových bodů, webové rozhraní, RS485, ModBus, možnost rozšíření I/O, integrované datové body |  | kus | 1 |  | 0
3 | Napěťový zdroj pro řídící systém |  | kus | 1 |  | 0
4 | Modul univerzálních vstupů - 16xUI |  | kus | 1 |  | 0
5 | Modul digitálních vstupů - 16xDI |  | kus | 3 |  | 0
6 | Modul analogových výstupů - 8xAO |  | kus | 1 |  | 0
7 | Modul digitálních výstupů - 8xDO |  | kus | 2 |  | 0
8 | Koncentrátor Mbus pro 40 měřičů, RS485 |  | kus | 1 |  | 0
9 | GSM - Modbus RTU komunikátor pro vzdálenou zprávu, vč. příslušenství |  | kus | 1 |  | 0
10 | Operátorský panel s dotykovým displejem 7" |  | kus | 1 |  | 0
Periferie
11 | Venkovní teplotní čidlo Ni1000-6180, -50…80 °C, IP67 |  | kus | 1 |  | 0
12 | Prostorové čidlo teploty, měřící prvek Ni1000, -20…70 °C |  | kus | 5 |  | 0
13 | Kombinované prostorové čidlo teploty a vlhkosti, 2x 0-10V, -20…70 °C, 20 % až 95 % rH |  | kus | 2 |  | 0
14 | Detektor oxidu uhelnatého |  | kus | 34 |  | 0
15 | Napájecí a řídící zdroj pro detektory CO |  | kus | 7 |  | 0
16 | Akustická signalizace, 230V |  | kus | 7 |  | 0
17 | LED panel s nápisem "Vypni motor, opusť prostor" |  | kus | 14 |  | 0
18 | Čidlo zaplavení - detekční jednotka na DIN (230V) + sonda |  | kus | 2 |  | 0
Kabely + kabelové trasy
19 | JYSTY 1x2x0,8 |  | m | 1200 |  | 0
20 | JYSTY 2x2x0,8 |  | m | 350 |  | 0
21 | JYTY 4x1 |  | m | 880 |  | 0
22 | JYTY 7x1 |  | m | 1100 |  | 0
23 | CYKY-J 3x1,5 |  | m | 1140 |  | 0
24 | Plastová trubka pevná ø25mm, vč. příslušenství pro montáž plastových trubek (kolena, spojky, příchytky, uchycení do betonu atd.) |  | m | 2480 |  | 0
25 | Plastová trubka ohebná ø25mm, vč. příslušenství pro montáž plastovýchtrubek (kolena, spojky, příchytky, uchycení do betonu atd.) |  | m | 400 |  | 0
26 | Oceloplechový žlab 200/50mm, galvanizovaný, včetně příslušenství pro montáž ( konzole pro montáž na stěnu, spojky, nosníky,šrouby, úchyty, závěsy a výložníky po 1,5m, atd. ) + přepážka 50mm |  | m | 40 |  | 0
Ostatní
27 | Ostatní drobný instalační materiál (šroubky, hmoždinky, propojovací krabice apod.) |  | kus | 1 |  | 0
28 | Doprava a přesun materiálu |  | kus | 1 |  | 0
Inženýrská činnost
29 | Provozní zkoušky |  | kus | 1 |  | 0
30 | Inženýring, oživení a nastavení systému |  | kus | 1 |  | 0
31 | Výchozí revize elektro |  | kus | 1 |  | 0
32 | Programování PLC |  | kus | 1 |  | 0
33 | Zaškolení obsluhy |  | kus | 1 |  | 0
34 | Dokumentace skutečného provedení |  | kus | 1 |  | 0
35 | Zapojení nedodávaných periferií |  | kus | 1 |  | 0
36 | Licence software |  | kus | 1 |  | 0
|  | Celkem |  |  |  | 0