## Uchazeč
Vyplňte následující údaje o Vaší společnosti
Obchodní název
Ulice a č.p.
Místo
PSČ
IČO
DIČ
Kontaktní osoba
telefon, fax
e-mail
Poznámka :
Ve všech listech tohoto souboru můžete měnit pouze buňky s modrým pozadím. Jedná se o tyto údaje : - údaje o firmě - jednotkové ceny položek

## Stavba
-1
Soupis stavebních prací, dodávek a služeb
| Stavba : |  | LTPROJEKT/N025
FAKULTNÍ NEMOCNICE BRNO - PŘÍSTAVBA PRACOVIŠTĚ PET MR K BUDOVĚ Q
| Zadavatel : |  | Fakultní nemocnice Brno |  |  | IČO : | 65269705
|  |  | Jihlavská 20 |  |  | DIČ : | CZ65269705
|  | 62500 | Brno-Bohunice
| Projektant : |  | LT PROJEKT a.s. |  |  | IČO : | 29220785
|  |  | Kroftova 2619/45 |  |  | DIČ : | CZ29220785
|  | 61600 | Brno-Žabovřesky
Rekapitulace stavebních objektů a provozních souborů
| Číslo a název objektu / provozního souboru |  |  |  |  | JKSO | Počet | Cena
| Stavební objekt | [5 empty] | 1
| SO 01 | PŘÍSTAVBA PRACOVIŠTĚ PET MR |  |  |  | 801.11.3.1 | 1 | 0 | 0 | 0
| Celkem za stavbu | [6 empty] | 0
| Rekapitulace DPH | [6 empty] | Cena
| Základ pro DPH |  |  | 15 | % |  |  | 0
| DPH |  |  | 15 | % |  |  | 0
| Základ pro DPH |  |  | 21 | % |  |  | 0
| DPH |  |  | 21 | % |  |  | 0
| Celkem za stavbu s DPH | [6 empty] | 0
Rekapitulace dílů
| Číslo | Název | [5 empty] | Celkem
| 00 | Poznámka | [5 empty] | 0
| 1 | Zemní práce | [5 empty] | 0
| 2 | Základy a zvláštní zakládání | [5 empty] | 0
| 3 | Svislé a kompletní konstrukce | [5 empty] | 0
| 34 | Stěny a příčky | [5 empty] | 0
| 399 | Sádrokartonové kce | [5 empty] | 0
| 4 | Vodorovné konstrukce | [5 empty] | 0
| 61 | Upravy povrchů vnitřní | [5 empty] | 0
| 62 | Úpravy povrchů vnější | [5 empty] | 0
| 63 | Podlahy a podlahové konstrukce | [5 empty] | 0
| 93 | Dokončovací práce inženýrských staveb | [5 empty] | 0
| 94 | Lešení a stavební výtahy | [5 empty] | 0
| 95 | Dokončovací konstrukce na pozemních stavbách | [5 empty] | 0
| 96 | Bourání konstrukcí | [5 empty] | 0
| 99 | Staveništní přesun hmot | [5 empty] | 0
| 994 | Požární ochrana | [5 empty] | 0
| 711 | Izolace proti vodě | [5 empty] | 0
| 712 | Živičné krytiny | [5 empty] | 0
| 713 | Izolace tepelné | [5 empty] | 0
| 763 | Dřevostavby | [5 empty] | 0
| 764 | Konstrukce klempířské | [5 empty] | 0
| 766 | Konstrukce truhlářské | [5 empty] | 0
| 767 | Konstrukce zámečnické | [5 empty] | 0
| 767_P | Podhledy skládané | [5 empty] | 0
| 768 | Plastové výrobky ( vč. přesunu hmot ) | [5 empty] | 0
| 776 | Podlahy povlakové | [5 empty] | 0
| 777 | Podlahy ze syntetických hmot | [5 empty] | 0
| 781 | Obklady keramické | [5 empty] | 0
| 783 | Nátěry | [5 empty] | 0
| 784 | Malby | [5 empty] | 0
| XXX | Výkazy výměr - pomocné výpočty - nenaceňovat | [5 empty] | 0
| D96 | Přesuny suti a vybouraných hmot | [5 empty] | 0
| Cena celkem | [6 empty] | 0

## VzorObjekt (hidden)
Stavba : | LTPROJEKT/N025 | FAKULTNÍ NEMOCNICE BRNO - PŘÍSTAVBA PRACOVIŠTĚ PET MR K BUDOVĚ Q
Objekt : |  |  | JKSO : | 800.122
Rekapitulace stavebního objektu
Zákl. údaje | 0
0
Třídník stavebních objektů:

## VzorPolozky (hidden)
Položkový rozpočet
S:
O:
R:
P.č. | Číslo položky | Název položky | MJ | množství | cena / MJ | celkem

## Rekapitulace Objekt SO 01
Stavba : | LTPROJEKT/N025 | FAKULTNÍ NEMOCNICE BRNO - PŘÍSTAVBA PRACOVIŠTĚ PET MR K BUDOVĚ Q
Objekt : | SO 01 | PŘÍSTAVBA PRACOVIŠTĚ PET MR |  |  | JKSO : | 801.11.3.1
Rekapitulace stavebního objektu
Zákl. údaje | SO 01
PŘÍSTAVBA PRACOVIŠTĚ PET MR
Třídník stavebních objektů: | 801 | Budovy občanské výstavby
| 801.1 | Budovy pro zdravotní péči
| 801.11 | budovy nemocnic a nemocnic s poliklinikou
| 801.11.3 | svislá nosná konstrukce monolitická betonová plošná
| 801.11.3.1 | novostavba objektu
Rozsah: |  | m3
Rekapitulace soupisů náležejících k objektu
Soupis | [5 empty] | Cena (Kč)
D1.01.01 | ARCHITEKTONICKO - STAVEBNÍ ŘEŠENÍ VČ. D1.01.02 a D1.01.03 |  |  |  |  | 0 | 0 | 0
| Celkem objekt |  | SO 01 |  |  | 0
[6 empty] | Rekapitulace DPH | 0 | 0
Základ pro DPH |  |  | 15 | % |  | 0
DPH |  |  | 15 | % |  | 0
Základ pro DPH |  |  | 21 | % |  | 0
DPH |  |  | 21 | % |  | 0
Celkem za objekt s DPH | [5 empty] | 0
Rekapitulace soupisu |  |  | D1.01.01 | ARCHITEKTONICKO - STAVEBNÍ ŘEŠENÍ VČ. D1.01.02 a D1.01.03 |  |  |  |  | ARCHITEKTONICKO - STAVEBNÍ ŘEŠENÍ VČ. D1.01.02 a D1.01.03
Stavební díl | [5 empty] | Cena (Kč)
00 | Poznámka |  |  |  |  | 0
1 | Zemní práce |  |  |  |  | 0
2 | Základy a zvláštní zakládání |  |  |  |  | 0
3 | Svislé a kompletní konstrukce |  |  |  |  | 0
34 | Stěny a příčky |  |  |  |  | 0
399 | Sádrokartonové kce |  |  |  |  | 0
4 | Vodorovné konstrukce |  |  |  |  | 0
61 | Upravy povrchů vnitřní |  |  |  |  | 0
62 | Úpravy povrchů vnější |  |  |  |  | 0
63 | Podlahy a podlahové konstrukce |  |  |  |  | 0
93 | Dokončovací práce inženýrských staveb |  |  |  |  | 0
94 | Lešení a stavební výtahy |  |  |  |  | 0
95 | Dokončovací konstrukce na pozemních stavbách |  |  |  |  | 0
96 | Bourání konstrukcí |  |  |  |  | 0
99 | Staveništní přesun hmot |  |  |  |  | 0
994 | Požární ochrana |  |  |  |  | 0
711 | Izolace proti vodě |  |  |  |  | 0
712 | Živičné krytiny |  |  |  |  | 0
713 | Izolace tepelné |  |  |  |  | 0
763 | Dřevostavby |  |  |  |  | 0
764 | Konstrukce klempířské |  |  |  |  | 0
766 | Konstrukce truhlářské |  |  |  |  | 0
767 | Konstrukce zámečnické |  |  |  |  | 0
767_P | Podhledy skládané |  |  |  |  | 0
768 | Plastové výrobky ( vč. přesunu hmot ) |  |  |  |  | 0
776 | Podlahy povlakové |  |  |  |  | 0
777 | Podlahy ze syntetických hmot |  |  |  |  | 0
781 | Obklady keramické |  |  |  |  | 0
783 | Nátěry |  |  |  |  | 0
784 | Malby |  |  |  |  | 0
XXX | Výkazy výměr - pomocné výpočty - nenaceňovat |  |  |  |  | 0
D96 | Přesuny suti a vybouraných hmot |  |  |  |  | 0
| Celkem soupis |  | D1.01.01 |  |  | 0

## SO 01 D1.01.01 Pol
Položkový soupis prací a dodávek | [8 empty] | #LevelZatrideniCeniku#
S: | LTPROJEKT/N025 | FAKULTNÍ NEMOCNICE BRNO - PŘÍSTAVBA PRACOVIŠTĚ PET MR K BUDOVĚ Q
O: | SO 01 | PŘÍSTAVBA PRACOVIŠTĚ PET MR
R: | D1.01.01 | ARCHITEKTONICKO - STAVEBNÍ ŘEŠENÍ VČ. D1.01.02 a D1.01.03
P.č. | Číslo položky | Název položky | MJ | množství | cena / MJ | celkem | Ceník | Cen. soustava
| Ceník, kapitola | Poznámka uchazeče
Díl: | 00 | Poznámka |  |  | 0
1 | 001P | Poznámka | sada | 0 |  | 0 |  | Vlastní |  |  |  | 21
Platí pro celou stavbu :
a) veškeré položky na přípomoce, dopravu, montáž, zpevněné montážní plochy, atd... zahrnout do jednotlivých jednotkových cen. :
b) součásti prací jsou veškeré zkoušky, potřebná měření, inspekce, uvedení zařízení do provozu, zaškolení obsluhy, provozní řády, manuály a revize v českém jazyce. Za komplexní vyzkoušení se považuje bezporuchový provoz po dobu minimálně 96 hod. :
c) součástí dodávky je zpracování veškeré dílenské dokumentace a dokumentace skutečného provedení :
d) součástí dodávky je kompletní dokladová část díla nutná k získání kolaudačního souhlasu stavby :
e) v rozsahu prací zhotovitele jsou rovněž jakékoliv prvky, zařízení, práce a pomocné materiály, neuvedené v tomto soupisu výkonů, které jsou ale nezbytně nutné k dodání, instalaci , dokončení a provozování díla, včetně ztratného a prořezů :
f) součástí dodávky jsou veškerá geodetická měření jako například vytyčení konstrukcí, kontrolní měření, zaměření skutečného stavu apod. :
g) součástí dodávky jsou i náklady na případná opatření související s ochranou stávajících sítí, komunikací či staveb :
h) součástí jednotkových cen jsou i vícenáklady související s výstavbou v zimním období, průběžný úklid staveniště a přilehlých komunikací, likvidaci odpadů, dočasná dopravní omezení atd. :
h)pokud se v dokumentaci vyskytují obchodní názvy, jedná se pouze o vymezení minimálních požadovaných standardů výrobku, technologie či materiálu a zadavatel připouští použití i jiného, kvalitativně či technologicky obdobného řešení, které splňuje minimál :
Nedílnou součástí výkazu výměr ( slepého rozpočtu ) je projektová dokumentace !! :
Zpracovatel nabídky je povinen prověřit specifikace a výměry uvedené ve výkazu výměr. :
V případě zjištěných rozdílů na tyto písemně upozornit v nabídce. Následné změny výměr v průběhu realizace nebudou akceptovány. :
Díl: | 1 | Zemní práce |  |  | 0
| 131 10 Hloubení nezapažených jam a zářezů | [7 empty] | 0
| kromě zářezů se šikmými stěnami pro podzemní vedení, s urovnáním dna do předepsaného profilu a spádu, s případným nutným přemístěním ve výkopišti a dále buď s přemístěním výkopku na přilehlém terénu na vzdálenost do 3 m od okraje jámy nebo s naložením na dopravní prostředek, | [13 empty] | kromě zářezů se šikmými stěnami pro podzemní vedení, s urovnáním dna do předepsaného profilu a spádu, s případným nutným přemístěním ve výkopišti a dále buď s přemístěním výkopku na přilehlém terénu na vzdálenost do 3 m od okraje jámy nebo s naložením na dopravní prostředek,
2 | 131301112R00 | ...do 1000 m3, v hornině 4, hloubení strojně | m3 | 460.6 |  | 0 | 800-1 | RTS |  |  |  | 21
podíl ručních výkopů - 30% :
D1.01.01-101 :
výměra odečtena kreslícím programem :
Krček 31 m3 :
Mezisoučet
|  | 31,0*0,7 |  | 21.7
Svahování od objektu 102 m3 :
|  | Mezisoučet |  | 21.7
|  | 102,0*0,7 |  | 71.4
Hlavní objekt 525 m3 :
|  | Mezisoučet |  | 71.4
|  | 525,0*0,7 |  | 367.5
| 139 6 Ruční výkop jam, rýh a šachet | [7 empty] | 0
s přehozením na vzdálenost do 5 m nebo s naložením na ruční dopravní prostředek
3 | 139601102R00 | ...v hornině 3 | m3 | 197.4 |  | 0 | 800-1 | RTS |  |  |  | 21
podíl ručních výkopů - 30% :
navážka - likvidovat jako suť :
D1.01.01-101 :
výměra odečtena kreslícím programem :
Krček 31 m3 :
Mezisoučet
|  | 31,0*0,3 |  | 9.3
Svahování od objektu 102 m3 :
|  | Mezisoučet |  | 9.3
|  | 102,0*0,3 |  | 30.6
Hlavní objekt 525 m3 :
|  | Mezisoučet |  | 30.6
|  | 525,0*0,3 |  | 157.5
4 | 139601103R00 | ...v hornině 4 | m3 | 0.6 |  | 0 | 800-1 | RTS |  |  |  | 21
Bourání podlahy a vykopání drážky pro kanalizaci, výkop šířky 500, hloubky 800 mm, délky 1500 mm; zasypat a zapravit stávající hydroizolaci :
Mezisoučet
|  | 0,5*0,8*1,5 |  | 0.6
| 162 10 Vodorovné přemístění výkopku | [7 empty] | 0
po suchu, bez ohledu na druh dopravního prostředku, bez naložení výkopku, avšak se složením bez rozhrnutí,
5 | 162701105R00 | ...Vodorovné přemístění výkopku z hor.1-4 do 10000 m | m3 | 461.2 |  | 0 | 800-1 | RTS |  |  |  | 21
Bourání podlahy a vykopání drážky pro kanalizaci, výkop šířky 500, hloubky 800 mm, délky 1500 mm; zasypat a zapravit stávající hydroizolaci :
Mezisoučet
|  | 0,5*0,8*1,5 |  | 0.6
131301112R00 :
|  | Mezisoučet |  | 0.6
|  | 460,6 |  | 460.6
| 162 10-9 příplatek k ceně za každých dalších i započatých 1 000 m přes 10 000 m | [7 empty] | 1
6 | 162701109R00 | ...Příplatek k vod. přemístění hor.1-4 za další 1 km | m3 | 4612 |  | 0 | 800-1 | RTS |  |  |  | 21
Bourání podlahy a vykopání drážky pro kanalizaci, výkop šířky 500, hloubky 800 mm, délky 1500 mm; zasypat a zapravit stávající hydroizolaci :
Mezisoučet
|  | 0,5*0,8*1,5*10 |  | 6
131301112R00 :
|  | Mezisoučet |  | 6
|  | 460,6*10 |  | 4606
| 162 20 Vodorovné přemístění výkopku nošením | [7 empty] | 0
bez naložení, avšak s vyprázdněním nádoby na hromadu nebo do dopravního prostředku,
7 | 162201203R00 | ...Vodorovné přemíst.výkopku, kolečko hor.1-4, do 10m | m3 | 0.6 |  | 0 | 800-1 | RTS |  |  |  | 21
Bourání podlahy a vykopání drážky pro kanalizaci, výkop šířky 500, hloubky 800 mm, délky 1500 mm; zasypat a zapravit stávající hydroizolaci :
Mezisoučet
|  | 0,5*0,8*1,5 |  | 0.6
| 167 10 Nakládání, skládání, překládání neulehlého výkopku | [7 empty] | 0
| 167 10-1 nakládání výkopku | [7 empty] | 1
8 | 167101101R00 | ...Nakládání výkopku z hor.1-4 v množství do 100 m3 | m3 | 0.6 |  | 0 | 800-1 | RTS |  |  |  | 21
Bourání podlahy a vykopání drážky pro kanalizaci, výkop šířky 500, hloubky 800 mm, délky 1500 mm; zasypat a zapravit stávající hydroizolaci :
Mezisoučet
|  | 0,5*0,8*1,5 |  | 0.6
| 174 10-11 Zásyp sypaninou se zhutněním | [7 empty] | 0
z jakékoliv horniny s uložením výkopku po vrstvách,
9 | 174101101R00 | ...jam, šachet, rýh nebo kolem objektů v těchto vykopávkách | m3 | 435.8 |  | 0 | 800-1 | RTS |  |  |  | 21
|  | včetně strojního přemístění materiálu pro zásyp ze vzdálenosti do 10 m od okraje zásypu | [13 empty] | včetně strojního přemístění materiálu pro zásyp ze vzdálenosti do 10 m od okraje zásypu
D1.01.01-101 :
výměra odečtena kreslícím programem :
Mezisoučet
|  | 435,8 |  | 435.8
10 | 174101102R00 | ...v uzavřených prostorách s urovnáním povrchu zásypu s ručním zhutněním | m3 | 0.6 |  | 0 | 800-1 | RTS |  |  |  | 21
Bourání podlahy a vykopání drážky pro kanalizaci, výkop šířky 500, hloubky 800 mm, délky 1500 mm; zasypat a zapravit stávající hydroizolaci :
Mezisoučet
|  | 0,5*0,8*1,5 |  | 0.6
| 199 Poplatky za skládku | [7 empty] | 0
11 | 199000002R00 | ...Poplatek za skládku horniny 1- 4 | m3 | 461.2 |  | 0 | 800-1 | RTS |  |  |  | 21
Bourání podlahy a vykopání drážky pro kanalizaci, výkop šířky 500, hloubky 800 mm, délky 1500 mm; zasypat a zapravit stávající hydroizolaci :
Mezisoučet
|  | 0,5*0,8*1,5 |  | 0.6
131301112R00 :
|  | Mezisoučet |  | 0.6
|  | 460,6 |  | 460.6
12 | 58337213R | štěrkopísek frakce 0,0 až 32,0 mm; třída MN | m3 | 436.4 |  | 0 | SPCM | RTS |  |  |  | 21
D1.01.01-101 :
výměra odečtena kreslícím programem :
Mezisoučet
|  | 435,8 |  | 435.8
Bourání podlahy a vykopání drážky pro kanalizaci, výkop šířky 500, hloubky 800 mm, délky 1500 mm; zasypat a zapravit stávající hydroizolaci :
|  | Mezisoučet |  | 435.8
|  | 0,5*0,8*1,5 |  | 0.6
Díl: | 2 | Základy a zvláštní zakládání |  |  | 0
| 274 31 Beton základových pasů prostý | [7 empty] | 0
| 274 31-3 prostý | [7 empty] | 1
13 | 274313621R00 | ...z betonu C 20/25 | m3 | 127.2237 |  | 0 | 801-1 | RTS |  |  |  | 21
D1.01.01-102, D1.01.01-201-204 :
Mezisoučet
|  | 0,75*0,5*(14,34+1,49+15,86*3+33,07+13,67*4+6,64+8,79+2,0+9,81*2) |  | 70.5787
|  | Mezisoučet |  | 70.5787
|  | 0,75*0,4*(1,0+5,85+6,2*2+11,4+5,8*2+10,25+3,65) |  | 16.845
|  | Mezisoučet |  | 16.845
|  | 0,4*0,5*(8,5+15,86+1,9+2,03) |  | 5.658
|  | Mezisoučet |  | 5.658
|  | 0,4*0,4*(1,0+3,0+5,6*2+11,4) |  | 4.256
|  | Mezisoučet |  | 4.256
|  | 0,6*0,5*(14,07*2+15,86*4+5,64) |  | 29.166
|  | Mezisoučet |  | 29.166
|  | 0,6*0,4*3,0 |  | 0.72
| 274 32 Beton základových pasů železový | [7 empty] | 0
bez výztuže
14 | 274321321R00 | ...z betonu C 20/25 | m3 | 40.7978 |  | 0 | 801-1 | RTS |  |  |  | 21
D1.01.01-102, D1.01.01-201-204 :
Mezisoučet
|  | 0,35*0,5*(14,34+1,49+15,86*3+33,07+13,67*4+6,64+8,79+2,0+9,81*2) |  | 32.9368
|  | Mezisoučet |  | 32.9368
|  | 0,35*0,4*(1,0+5,85+6,2*2+11,4+5,8*2+10,25+3,65) |  | 7.861
| 274 35 Bednění stěn základových pasů | [7 empty] | 0
| svislé nebo šikmé (odkloněné), půdorysně přímé nebo zalomené, stěn základových pasů ve volných nebo zapažených jámách, rýhách, šachtách, včetně případných vzpěr, | [13 empty] | svislé nebo šikmé (odkloněné), půdorysně přímé nebo zalomené, stěn základových pasů ve volných nebo zapažených jámách, rýhách, šachtách, včetně případných vzpěr,
15 | 274351215R00 | ...zřízení | m2 | 686.5446 |  | 0 | 801-1 | RTS |  |  |  | 21
D1.01.01-102, D1.01.01-201-204 :
ext :
Mezisoučet
|  | 1,85*(14,07*2+14,67) |  | 79.1985
|  | Mezisoučet |  | 79.1985
|  | 1,65*(8,5+1,49+1,5) |  | 18.9585
|  | Mezisoučet |  | 18.9585
|  | 1,25*(10,5+0,1+1,49+14,67+9,81*2) |  | 57.975
int :
|  | Mezisoučet |  | 57.975
|  | 1,7*(5,64*4+9,32*2+3,85*2+13,67*2+3,44*2+2,82+10,45+3,0*4) |  | 184.263
|  | Mezisoučet |  | 184.263
|  | 1,5*(2,85*4+2,82+0,33*2+10,45+1,3*2+1,0+11,4*2+3,5*2+2,2+1,3+5,1*3+1,2*2+11,4) |  | 136.995
|  | Mezisoučet |  | 136.995
|  | 1,1*(1,1*5+1,3+11,4+2,2+15,7*2+2,1+2,0+9,81*2+2,4*2+5,7+10,25*2+1,75*2+3,65*2+5,85*2+3,3*2+3,65*2+5,8*2+2,95*2) |  | 176.462
nezměřitelné 5% :
|  | Mezisoučet |  | 176.462
|  | 653,852/100*5 |  | 32.6926
16 | 274351216R00 | ...odstranění | m2 | 686.5446 |  | 0 | 801-1 | RTS |  |  |  | 21
|  | Včetně očištění, vytřídění a uložení bednicího materiálu. | [13 empty] | Včetně očištění, vytřídění a uložení bednicího materiálu.
D1.01.01-102, D1.01.01-201-204 :
ext :
Mezisoučet
|  | 1,85*(14,07*2+14,67) |  | 79.1985
|  | Mezisoučet |  | 79.1985
|  | 1,65*(8,5+1,49+1,5) |  | 18.9585
|  | Mezisoučet |  | 18.9585
|  | 1,25*(10,5+0,1+1,49+14,67+9,81*2) |  | 57.975
int :
|  | Mezisoučet |  | 57.975
|  | 1,7*(5,64*4+9,32*2+3,85*2+13,67*2+3,44*2+2,82+10,45+3,0*4) |  | 184.263
|  | Mezisoučet |  | 184.263
|  | 1,5*(2,85*4+2,82+0,33*2+10,45+1,3*2+1,0+11,4*2+3,5*2+2,2+1,3+5,1*3+1,2*2+11,4) |  | 136.995
|  | Mezisoučet |  | 136.995
|  | 1,1*(1,1*5+1,3+11,4+2,2+15,7*2+2,1+2,0+9,81*2+2,4*2+5,7+10,25*2+1,75*2+3,65*2+5,85*2+3,3*2+3,65*2+5,8*2+2,95*2) |  | 176.462
nezměřitelné 5% :
|  | Mezisoučet |  | 176.462
|  | 653,852/100*5 |  | 32.6926
| 274 36 Výztuž základových pasů | [7 empty] | 0
| 274 36-1 z betonářské oceli | [7 empty] | 1
17 | 274361821R00 | ...10 505 | t | 3.2564 |  | 0 | 801-1 | RTS |  |  |  | 21
D1.01.01-102, D1.01.01-201-204 :
D1.01.02-103 :
Mezisoučet
|  | 0,35*0,5*(14,34+1,49+15,86*3+33,07+13,67*4+6,64+8,79+2,0+9,81*2)*75/1000 |  | 2.4703
|  | Mezisoučet |  | 2.4703
|  | 0,35*0,4*(1,0+5,85+6,2*2+11,4+5,8*2+10,25+3,65)*100/1000 |  | 0.7861
| 631 31 Mazanina z betonu prostého | [7 empty] | 0
(z kameniva) hlazená dřevěným hladítkem
| 631 31-3 tl. přes 80 do 120 mm | [7 empty] | 1
18 | 631313511R00 | ...z betonu C -/12,5 | m3 | 58.9066 |  | 0 | 801-1 | RTS |  |  |  | 21
|  | Včetně vytvoření dilatačních spár, bez zaplnění. | [13 empty] | Včetně vytvoření dilatačních spár, bez zaplnění.
D1.01.01-102, D1.01.01-201-204 :
pod základovou deskou :
Mezisoučet
|  | 0,1*(5,8*2,95+3,65*(5,85+3,3)+5,7*2,4-2,25*(10,75-3,7+5,85+0,5)+10,25*1,75) |  | 5.1975
|  | Mezisoučet |  | 5.1975
|  | 0,1*(2,1*(1,49+14,67-0,6)+2,0*9,81+11,1*(2,3++3,5)+6,2*1,3+1,0*1,3+6,2*2,2) |  | 13.9676
|  | Mezisoučet |  | 13.9676
|  | 0,1*(0,3*1,0+5,85*(2,82+10,45)+13,67*3,44+5,64*(3,85+9,32)) |  | 19.9233
pod pasy :
|  | Mezisoučet |  | 19.9233
|  | 0,1*(0,7*((1,49+14,97)*2+33,07-1,2+8,79+6,64-0,6+13,47*4+5,65+0,8+5,44+9,81*2+15,66*2)) |  | 13.7431
|  | Mezisoučet |  | 13.7431
|  | 0,1*0,6*(6,0*2+11,2+10,25+5,6*2+3,45+5,6+0,8) |  | 3.27
betonáž do výkopu, na terén - 5% :
|  | Mezisoučet |  | 3.27
|  | 56,10151/100*5 |  | 2.8051
| 631 31 Mazanina z betonu prostého | [7 empty] | 0
(z kameniva) hlazená dřevěným hladítkem
| 631 31-5 tl. přes 120 do 240 mm | [7 empty] | 1
19 | 631315621R00 | ...z betonu C 20/25 | m3 | 84.0649 |  | 0 | 801-1 | RTS |  |  |  | 21
|  | Včetně vytvoření dilatačních spár, bez zaplnění. | [13 empty] | Včetně vytvoření dilatačních spár, bez zaplnění.
D1.01.01-102, D1.01.01-201-204 :
Mezisoučet
|  | (33,03*14,67+17,5*1,49+3,0*9,81)*0,15 |  | 81.0083
|  | Mezisoučet |  | 81.0083
|  | 10,45*5,85*0,05 |  | 3.0566
| 631 31-917 Příplatek za stržení povrchu | [7 empty] | 0
spodní vrstvy mazaniny latí před vložením výztuže nebo pletiva pro tloušťku obou vrstev mazaniny
20 | 631319175R00 | ...tloušťka mazaniny od 120 mm do 240 mm | m3 | 84.0649 |  | 0 | 801-1 | RTS |  |  |  | 21
D1.01.01-102, D1.01.01-201-204 :
Mezisoučet
|  | (33,03*14,67+17,5*1,49+3,0*9,81)*0,15 |  | 81.0083
|  | Mezisoučet |  | 81.0083
|  | 10,45*5,85*0,05 |  | 3.0566
| 631 36 Výztuž mazanin z betonů a z lehkých betonů | [7 empty] | 0
| 631 36-2 ze svařovaných sítí | [7 empty] | 1
21 | 631361921RT9 | ...průměr drátu 8 mm, velikost oka 150/150 mm | t | 5.0873 |  | 0 | 801-1 | RTS |  |  |  | 21
D1.01.01-102, D1.01.01-201-204, D1.01.02-103 :
Mezisoučet
|  | (33,03*14,67+17,5*1,49+3,0*9,81)*7,85*1,2/1000 |  | 5.0873
22 | 299_01 | Prostupy, drážky a chráničky v základech | sada | 1 |  | 0 |  | Vlastní |  |  |  | 21
Díl: | 3 | Svislé a kompletní konstrukce |  |  | 0
| 311 23 Zdivo nosné z cihel a tvarovek pálených | [7 empty] | 0
23 | 311238116R00 | ...tloušťky 300 mm, výpočtová pevnost Rd 1,9 MPa, charakteristická pevnost v tlaku fk = 6,56 MPa, součinitel prostupu tepla U=0,70 W/m2.K, | m2 | 6.76 |  | 0 | 801-1 | RTS |  |  |  | 21
D1.01.01-103 :
Mezisoučet
|  | 2,6*2,6 |  | 6.76
| 311 23-8 akusticky tlumivé | [7 empty] | 1
24 | 311238130R00 | ...tloušťka 190 mm, akustický útlum Rw = 52 dB, charakteristická pevnost v tlaku fk = 6,56 MPa, součinitel prostupu tepla U=1,2 W/m2.K | m2 | 117.9468 |  | 0 | 801-1 | RTS |  |  |  | 21
D1.01.01-103 :
1. np :
Mezisoučet
|  | 3,5*(14,99-0,16*2)*2 |  | 102.69
atika :
|  | Mezisoučet |  | 102.69
|  | 0,52*(14,99-0,16*2)*2 |  | 15.2568
| 317 16 Překlady keramické | [7 empty] | 0
| 317 16-1 montáž a dodávka | [7 empty] | 1
25 | 317168111R00 | ...nenosné, délky 1000 mm, šířky 115 mm, výšky 71 mm | kus | 3 |  | 0 | 801-1 | RTS |  |  |  | 21
|  | Včetně dodávky překladů. | [13 empty] | Včetně dodávky překladů.
D1.01.01-103 :
E :
Mezisoučet
|  | 3 |  | 3
| 317 16 Překlady keramické | [7 empty] | 0
| 317 16-1 montáž a dodávka | [7 empty] | 1
26 | 317168112R00 | ...nenosné, délky 1250 mm, šířky 115 mm, výšky 71 mm | kus | 5 |  | 0 | 801-1 | RTS |  |  |  | 21
|  | Včetně dodávky překladů. | [13 empty] | Včetně dodávky překladů.
D1.01.01-103 :
F :
Mezisoučet
|  | 5 |  | 5
| 317 23-4 Vyzdívka mezi nosníky | [7 empty] | 0
jakýmikoliv cihlami pálenými na jakoukoliv maltu,
27 | 317234410RT2 | ...cementovou | m3 | 0.63923 |  | 0 | 801-4 | RTS |  |  |  | 21
D1.01.01-103 :
L50/50/5 :
Mezisoučet
|  | 0,05*0,05*1,3*1,15 |  | 0.00374
I 160 :
|  | Mezisoučet |  | 0.00374
|  | 0,16*0,16*3*(2,15*2+1,9)*1,15 |  | 0.54758
I 140 :
|  | Mezisoučet |  | 0.54758
|  | 0,14*0,14*3*1,3*1,15 |  | 0.08791
| 342 24 Příčky z tvárnic pálených | [7 empty] | 0
| jednoduché nebo příčky zděné do svislé dřevěné, cihelné, betonové nebo ocelové konstrukce na jakoukoliv maltu vápenocementovou (MVC) nebo cementovou (MC), | [13 empty] | jednoduché nebo příčky zděné do svislé dřevěné, cihelné, betonové nebo ocelové konstrukce na jakoukoliv maltu vápenocementovou (MVC) nebo cementovou (MC),
| 342 24-1 Příčky z tvárnic pálených | [7 empty] | 1
28 | 342241161R00 | ...tloušťky 65 mm, z cihel plných, P 15, na maltu MVC 2,5 | m2 | 11.265 |  | 0 | 801-1 | RTS |  |  |  | 21
|  | Včetně pomocného lešení výšky do 1900 mm a pro zatížení do 1,5 kPa. | [13 empty] | Včetně pomocného lešení výšky do 1900 mm a pro zatížení do 1,5 kPa.
kompletně dle popisu na výkrese D1.01-103 :
144-143 :
Mezisoučet
|  | 3,1*4,15 |  | 12.865
|  | Mezisoučet |  | 12.865
|  | -0,8*2,0 |  | -1.6
| 342 24 Příčky z tvárnic pálených | [7 empty] | 0
| jednoduché nebo příčky zděné do svislé dřevěné, cihelné, betonové nebo ocelové konstrukce na jakoukoliv maltu vápenocementovou (MVC) nebo cementovou (MC), | [13 empty] | jednoduché nebo příčky zděné do svislé dřevěné, cihelné, betonové nebo ocelové konstrukce na jakoukoliv maltu vápenocementovou (MVC) nebo cementovou (MC),
| 342 24-1 Příčky z tvárnic pálených | [7 empty] | 1
29 | 342241162R00 | ...tloušťky 140 mm, z cihel plných, P 15, na maltu MVC 2,5 | m2 | 16.1687 |  | 0 | 801-1 | RTS |  |  |  | 21
|  | Včetně pomocného lešení výšky do 1900 mm a pro zatížení do 1,5 kPa. | [13 empty] | Včetně pomocného lešení výšky do 1900 mm a pro zatížení do 1,5 kPa.
kompletně dle popisu na výkrese D1.01-103 :
stávající šatna :
Mezisoučet
|  | 3,25*4,975 |  | 16.1687
| 342 24 Příčky z tvárnic pálených | [7 empty] | 0
| jednoduché nebo příčky zděné do svislé dřevěné, cihelné, betonové nebo ocelové konstrukce na jakoukoliv maltu vápenocementovou (MVC) nebo cementovou (MC), | [13 empty] | jednoduché nebo příčky zděné do svislé dřevěné, cihelné, betonové nebo ocelové konstrukce na jakoukoliv maltu vápenocementovou (MVC) nebo cementovou (MC),
| 342 24-1 Příčky z tvárnic pálených | [7 empty] | 1
30 | 342248112R00 | ...tloušťky 115 mm, z děrovaných příčkovek, P 10, na maltu MVC 5 | m2 | 190.3054 |  | 0 | 801-1 | RTS |  |  |  | 21
D1.01.01-103 :
121-128,148 :
Mezisoučet
|  | 3,75*(4,0+2,0*2+6,8+2,87*2+1,7+4,2+2,0) |  | 106.65
|  | Mezisoučet |  | 106.65
|  | -(0,7*2,0*3+0,9*2,0*3) |  | -9.6
105-120 :
|  | Mezisoučet |  | -9.6
|  | 3,75*3,85 |  | 14.4375
113-114 :
|  | Mezisoučet |  | 14.4375
|  | 3,75*(1,75+3,15) |  | 18.375
|  | Mezisoučet |  | 18.375
|  | -0,9*2,1 |  | -1.89
140-142 :
|  | Mezisoučet |  | -1.89
|  | 3,75*(1,95+0,9+1,05) |  | 14.625
|  | Mezisoučet |  | 14.625
|  | -(0,6*2,0*2) |  | -2.4
134-135 :
|  | Mezisoučet |  | -2.4
|  | 3,75*(6,05+1,85) |  | 29.625
|  | Mezisoučet |  | 29.625
|  | -(0,9*2,0+0,71*0,71) |  | -2.3041
147-103 :
|  | Mezisoučet |  | -2.3041
|  | 1,9*3,65 |  | 6.935
|  | Mezisoučet |  | 6.935
|  | -0,8*2,0 |  | -1.6
dozdívka výškové úrobně :
|  | Mezisoučet |  | -1.6
|  | 1,0*17,452 |  | 17.452
| 342 94 Kotvení příček ke konstrukcím | [7 empty] | 0
31 | 342948112R00 | ...přistřelenýmu kotvami | m | 63.75 |  | 0 | 801-1 | RTS |  |  |  | 21
|  | Včetně dodávky kotev i spojovacího materiálu. | [13 empty] | Včetně dodávky kotev i spojovacího materiálu.
D1.01.01-103 :
Mezisoučet
|  | 3,75*17 |  | 63.75
| 346 24-438 Plentování ocelových nosníků jednostranné | [7 empty] | 0
jakýmikoliv cihlami,
32 | 346244381RT2 | ...výšky do 200 mm | m2 | 2.8497 |  | 0 | 801-1 | RTS |  |  |  | 21
D1.01.01-103 :
L50/50/5 :
Mezisoučet
|  | 0,05*2*1,3*1,15 |  | 0.1495
I 160 :
|  | Mezisoučet |  | 0.1495
|  | 0,16*2*(2,15*2+1,9)*1,15 |  | 2.2816
I 140 :
|  | Mezisoučet |  | 2.2816
|  | 0,14*2*1,3*1,15 |  | 0.4186
| 346 48 Plentování rýh, nosníků apod. pletivem | [7 empty] | 0
| plentování potrubí, válcovaných nosníků, výklenků nebo nik, jakéhokoliv tvaru, na jakoukoliv maltu, s potřebným vypnutím pletiva, přetažením a zakotvením drátů a provedení postřiku maltou, | [13 empty] | plentování potrubí, válcovaných nosníků, výklenků nebo nik, jakéhokoliv tvaru, na jakoukoliv maltu, s potřebným vypnutím pletiva, přetažením a zakotvením drátů a provedení postřiku maltou,
33 | 346481111R00 | ...ve stěnách nebo před stěnami, pletivem rabicovým | m2 | 4.2745 |  | 0 | 801-1 | RTS |  |  |  | 21
D1.01.01-103 :
L50/50/5 :
Mezisoučet
|  | 0,05*2*1,3*1,15*1,5 |  | 0.22425
I 160 :
|  | Mezisoučet |  | 0.22425
|  | 0,16*2*(2,15*2+1,9)*1,15*1,5 |  | 3.4224
I 140 :
|  | Mezisoučet |  | 3.4224
|  | 0,14*2*1,3*1,15*1,5 |  | 0.6279
34 | 310239411CP | Dozdívky CPP vč. provázání se stávajícím zdivem, s použitím suché maltové směsi | m3 | 13.898 |  | 0 |  | Vlastní |  |  |  | 21
kompletně dle popisu na výkrese D1.01-103 :
stávající šatna :
Mezisoučet
|  | 3,25*0,3*0,165*1,15 |  | 0.18501
|  | Mezisoučet |  | 0.18501
|  | 3,25*(0,39+0,26)*1,8*1,15 |  | 4.3729
budova Q :
|  | Mezisoučet |  | 4.3729
|  | 0,4*3,0*2,48*1,15 |  | 3.4224
|  | Mezisoučet |  | 3.4224
|  | 0,4*3,0*1,87*1,15 |  | 2.5806
|  | Mezisoučet |  | 2.5806
|  | 0,4*0,725*1,87*1,15 |  | 0.62365
|  | Mezisoučet |  | 0.62365
|  | 0,4*0,9*1,87*1,15 |  | 0.77418
|  | Mezisoučet |  | 0.77418
|  | 0,15*(1,4*2,1+1,2*2,1)*1,15 |  | 0.94185
|  | Mezisoučet |  | 0.94185
|  | -0,15*0,9*2,0*2*1,15 |  | -0.621
|  | Mezisoučet |  | -0.621
|  | 0,45*0,63*(1,4+1,65+1,2)*1,15 |  | 1.3856
|  | Mezisoučet |  | 1.3856
|  | 0,15*3,0*0,45*1,15 |  | 0.23288
35 | 317944311RXX | Válcované nosníky do č.12 osazené do otvorů, postup dle PD | t | 0.01048 |  | 0 |  | Vlastní |  |  |  | 21
D1.01.01-103 :
L50/50/5 :
Mezisoučet
|  | 2*1,3*4,03/1000 |  | 0.01048
36 | 342248114R0X | Příčky tloušťky 140 mm, z děrovaných příčkovek, P 10, na maltu MC 10 | m2 | 49.3376 |  | 0 |  | Vlastní |  |  |  | 21
D1.01.01-104, D1.01.01-201-204 :
atika :
Mezisoučet
|  | 0,52*(33,05*2+14,39*2) |  | 49.3376
37 | 13331512R | tyč ocelová L (úhelník) válcovaná za tepla 11373 (S 235JR); rovnoramenná; tl = 5,00 mm; a = 50,0 mm; b = 50,0 mm | T | 0.01132 |  | 0 | SPCM | RTS |  |  |  | 21
D1.01.01-103 :
L50/50/5 :
Mezisoučet
|  | 2*1,3*4,03/1000*1,08 |  | 0.01132
Díl: | 34 | Stěny a příčky |  |  | 0
| 311 32 Beton nadzákladových zdí železový | [7 empty] | 0
| nosných, výplňových, obkladových, půdních, štítových, poprsních apod. (bez výztuže), s pomocným lešením o výšce podlahy do 1900 mm a pro zatížení 1,5 kPa, | [13 empty] | nosných, výplňových, obkladových, půdních, štítových, poprsních apod. (bez výztuže), s pomocným lešením o výšce podlahy do 1900 mm a pro zatížení 1,5 kPa,
38 | 311321411R00 | ...z betonu C 25/30 | m3 | 204.3626 |  | 0 | 801-1 | RTS |  |  |  | 21
D1.0102-102 :
Mezisoučet
|  | 0,3*3,75*(14,67+6,34*2) |  | 30.7688
|  | Mezisoučet |  | 30.7688
|  | -0,3*(2,1*1,0*3+2,1*1,5+1,65*2,6) |  | -4.122
|  | Mezisoučet |  | -4.122
|  | 0,2*3,75*6,34 |  | 4.755
|  | Mezisoučet |  | 4.755
|  | -0,2*(1,0*2,02+1,0*2,5) |  | -0.904
|  | Mezisoučet |  | -0.904
|  | 0,3*3,75*(4,75+0,3+3,65+0,19) |  | 10.0013
|  | Mezisoučet |  | 10.0013
|  | -0,3*(2,1*1,5*2) |  | -1.89
|  | Mezisoučet |  | -1.89
|  | 0,3*3,75*(0,3+6,1+0,6+2,3+4,55+0,5+1,65+6,05+0,3+3,85+0,19) |  | 29.6887
|  | Mezisoučet |  | 29.6887
|  | -0,3*(1,65*2,1+1,6*2,6) |  | -2.2875
|  | Mezisoučet |  | -2.2875
|  | -0,3*2,6*2,6 |  | -2.028
|  | Mezisoučet |  | -2.028
|  | 0,3*3,75*(14,99-0,46) |  | 16.3463
|  | Mezisoučet |  | 16.3463
|  | -0,3*(2,1*1,5+2,1*1,5+2,1*0,9) |  | -2.457
|  | Mezisoučet |  | -2.457
|  | 0,3*2,75*1,37*2 |  | 2.2605
|  | Mezisoučet |  | 2.2605
|  | -0,3*1,0*2,6 |  | -0.78
|  | Mezisoučet |  | -0.78
|  | 0,3*3,75*(14,27*4) |  | 64.215
|  | Mezisoučet |  | 64.215
|  | -0,3*(1,0*2,02+1,0*2,02+1,45*2,35+1,0*2,02+1,0*2,02+1,2*2,1+1,0*2,1+1,0*2,1+1,0*2,1+1,2*2,1) |  | -6.8483
|  | Mezisoučet |  | -6.8483
|  | -0,3*(0,8*2,02+0,6*0,3+0,8*2,02+0,6*0,3+1,0*2,02+1,2*2,1) |  | -2.4396
|  | Mezisoučet |  | -2.4396
|  | 0,3*2,75*1,37*3 |  | 3.3908
|  | Mezisoučet |  | 3.3908
|  | -0,3*1,0*2,02*2 |  | -1.212
|  | Mezisoučet |  | -1.212
|  | 0,2*3,75*(6,05+6,4+3,0+8,6+1,95*2+6,1*2+3,95+0,7+0,3+2,2+0,15+3,6+0,2+3,5+0,2+2,45) |  | 43.05
|  | Mezisoučet |  | 43.05
|  | -0,2*(1,6*1,0+1,0*2,02+1,0*2,1*4+1,2*2,1+1,2*2,02+1,0*2,02*2+0,6*0,6+1,0*2,0+0,71*0,71+1,0*2,02) |  | -5.1776
|  | Mezisoučet |  | -5.1776
|  | 0,25*3,75*(3,6+0,2+2,5*4) |  | 12.9375
dobetonávky stropních panelů :
|  | Mezisoučet |  | 12.9375
|  | 15,5 |  | 15.5
nadbetonávky zdí :
|  | Mezisoučet |  | 15.5
|  | 0,3*0,19*(3,79+0,35+9,85)*2 |  | 1.5949
| 311 35 Bednění nadzákladových zdí | [7 empty] | 0
| svislé nebo šikmé (odkloněné), půdorysně přímé nebo zalomené nadzákladových zdí nosných, výplňových, obkladových, půdních, štítových, poprsních apod. ve volném prostranství, ve volných nebo zapažených jámách, rýhách, šachtách, včetně případných vzpěr, | [13 empty] | svislé nebo šikmé (odkloněné), půdorysně přímé nebo zalomené nadzákladových zdí nosných, výplňových, obkladových, půdních, štítových, poprsních apod. ve volném prostranství, ve volných nebo zapažených jámách, rýhách, šachtách, včetně případných vzpěr,
| 311 35-2 oboustranné za každou stranu | [7 empty] | 1
39 | 311351105R00 | ...zřízení | m2 | 1590.5278 |  | 0 | 801-1 | RTS |  |  |  | 21
D1.0102-102 :
Mezisoučet
|  | 2*3,75*(14,67+6,34*2) |  | 205.125
|  | Mezisoučet |  | 205.125
|  | -2*(2,1*1,0*3+2,1*1,5+1,65*2,6) |  | -27.48
|  | Mezisoučet |  | -27.48
|  | 2*3,75*6,34 |  | 47.55
|  | Mezisoučet |  | 47.55
|  | -2*(1,0*2,02+1,0*2,5) |  | -9.04
|  | Mezisoučet |  | -9.04
|  | 2*3,75*(4,75+0,3+3,65+0,19) |  | 66.675
|  | Mezisoučet |  | 66.675
|  | -2*(2,1*1,5*2) |  | -12.6
|  | Mezisoučet |  | -12.6
|  | 2*3,75*(0,3+6,1+0,6+2,3+4,55+0,5+1,65+6,05+0,3+3,85+0,19) |  | 197.925
|  | Mezisoučet |  | 197.925
|  | -2*(1,65*2,1+1,6*2,6) |  | -15.25
|  | Mezisoučet |  | -15.25
|  | -2*2,6*2,6 |  | -13.52
|  | Mezisoučet |  | -13.52
|  | 2*3,75*(14,99-0,46) |  | 108.975
|  | Mezisoučet |  | 108.975
|  | -2*(2,1*1,5+2,1*1,5+2,1*0,9) |  | -16.38
|  | Mezisoučet |  | -16.38
|  | 2*2,75*1,37*2 |  | 15.07
|  | Mezisoučet |  | 15.07
|  | -2*1,0*2,6 |  | -5.2
|  | Mezisoučet |  | -5.2
|  | 2*3,75*(14,27*4) |  | 428.1
|  | Mezisoučet |  | 428.1
|  | -2*(1,0*2,02+1,0*2,02+1,45*2,35+1,0*2,02+1,0*2,02+1,2*2,1+1,0*2,1+1,0*2,1+1,0*2,1+1,2*2,1) |  | -45.655
|  | Mezisoučet |  | -45.655
|  | -2*(0,8*2,02+0,6*0,3+0,8*2,02+0,6*0,3+1,0*2,02+1,2*2,1) |  | -16.264
|  | Mezisoučet |  | -16.264
|  | 2*2,75*1,37*3 |  | 22.605
|  | Mezisoučet |  | 22.605
|  | -2*1,0*2,02*2 |  | -8.08
|  | Mezisoučet |  | -8.08
|  | 2*3,75*(6,05+6,4+3,0+8,6+1,95*2+6,1*2+3,95+0,7+0,3+2,2+0,15+3,6+0,2+3,5+0,2+2,45) |  | 430.5
|  | Mezisoučet |  | 430.5
|  | -2*(1,6*1,0+1,0*2,02+1,0*2,1*4+1,2*2,1+1,2*2,02+1,0*2,02*2+0,6*0,6+1,0*2,0+0,71*0,71+1,0*2,02) |  | -51.7762
|  | Mezisoučet |  | -51.7762
|  | 2*3,75*(3,6+0,2+2,5*4) |  | 103.5
nadbetonávky zdí :
|  | Mezisoučet |  | 103.5
|  | 0,3*2*(3,79+0,35+9,85)*2 |  | 16.788
otvory - vč. podp. kce :
|  | Mezisoučet |  | 16.788
|  | 168,96 |  | 168.96
| 311 35 Bednění nadzákladových zdí | [7 empty] | 0
| svislé nebo šikmé (odkloněné), půdorysně přímé nebo zalomené nadzákladových zdí nosných, výplňových, obkladových, půdních, štítových, poprsních apod. ve volném prostranství, ve volných nebo zapažených jámách, rýhách, šachtách, včetně případných vzpěr, | [13 empty] | svislé nebo šikmé (odkloněné), půdorysně přímé nebo zalomené nadzákladových zdí nosných, výplňových, obkladových, půdních, štítových, poprsních apod. ve volném prostranství, ve volných nebo zapažených jámách, rýhách, šachtách, včetně případných vzpěr,
| 311 35-2 oboustranné za každou stranu | [7 empty] | 1
40 | 311351106R00 | ...odstranění | m2 | 1590.5278 |  | 0 | 801-1 | RTS |  |  |  | 21
výměra viz položka 311351105R00 :
Mezisoučet
|  | 1590,5278 |  | 1590.5278
| 311 36 Výztuž nadzákladových zdí | [7 empty] | 0
41 | 311361921R00 | ...ze svařovaných sítí | t | 14.2438 |  | 0 | 801-1 | RTS |  |  |  | 21
D1.01.02-102, D1.01.02-104 :
vč. výztuže R10505 :
Mezisoučet
|  | 0,3*3,75*(14,67+6,34*2)*64/1000 |  | 1.9692
|  | Mezisoučet |  | 1.9692
|  | -0,3*(2,1*1,0*3+2,1*1,5+1,65*2,6)*64/1000 |  | -0.26381
|  | Mezisoučet |  | -0.26381
|  | 0,2*3,75*6,34*86/1000 |  | 0.40893
|  | Mezisoučet |  | 0.40893
|  | -0,2*(1,0*2,02+1,0*2,5)*86/1000 |  | -0.07774
|  | Mezisoučet |  | -0.07774
|  | 0,3*3,75*(4,75+0,3+3,65+0,19)*64/1000 |  | 0.64008
|  | Mezisoučet |  | 0.64008
|  | -0,3*(2,1*1,5*2)*64/1000 |  | -0.12096
|  | Mezisoučet |  | -0.12096
|  | 0,3*3,75*(0,3+6,1+0,6+2,3+4,55+0,5+1,65+6,05+0,3+3,85+0,19)*64/1000 |  | 1.9001
|  | Mezisoučet |  | 1.9001
|  | -0,3*(1,65*2,1+1,6*2,6)*64/1000 |  | -0.1464
|  | Mezisoučet |  | -0.1464
|  | -0,3*2,6*2,6*64/1000 |  | -0.12979
|  | Mezisoučet |  | -0.12979
|  | 0,3*3,75*(14,99-0,46)*64/1000 |  | 1.0462
|  | Mezisoučet |  | 1.0462
|  | -0,3*(2,1*1,5+2,1*1,5+2,1*0,9)*64/1000 |  | -0.15725
|  | Mezisoučet |  | -0.15725
|  | 0,3*2,75*1,37*2*64/1000 |  | 0.14467
|  | Mezisoučet |  | 0.14467
|  | -0,3*1,0*2,6*64/1000 |  | -0.04992
|  | Mezisoučet |  | -0.04992
|  | 0,3*3,75*(14,27*4)*64/1000 |  | 4.1098
|  | Mezisoučet |  | 4.1098
|  | -0,3*(1,0*2,02+1,0*2,02+1,45*2,35+1,0*2,02+1,0*2,02+1,2*2,1+1,0*2,1+1,0*2,1+1,0*2,1+1,2*2,1)*64/1000 |  | -0.43829
|  | Mezisoučet |  | -0.43829
|  | -0,3*(0,8*2,02+0,6*0,3+0,8*2,02+0,6*0,3+1,0*2,02+1,2*2,1)*64/1000 |  | -0.15613
|  | Mezisoučet |  | -0.15613
|  | 0,3*2,75*1,37*3*64/1000 |  | 0.21701
|  | Mezisoučet |  | 0.21701
|  | -0,3*1,0*2,02*2*64/1000 |  | -0.07757
|  | Mezisoučet |  | -0.07757
|  | 0,2*3,75*(6,05+6,4+3,0+8,6+1,95*2+6,1*2+3,95+0,7+0,3+2,2+0,15+3,6+0,2+3,5+0,2+2,45)*86/1000 |  | 3.7023
|  | Mezisoučet |  | 3.7023
|  | -0,2*(1,6*1,0+1,0*2,02+1,0*2,1*4+1,2*2,1+1,2*2,02+1,0*2,02*2+0,6*0,6+1,0*2,0+0,71*0,71+1,0*2,02)*86/1000 |  | -0.44528
|  | Mezisoučet |  | -0.44528
|  | 0,25*3,75*(3,6+0,2+2,5*4)*70/1000 |  | 0.90563
nadbetonávky zdí :
|  | Mezisoučet |  | 0.90563
|  | 0,3*0,19*(3,79+0,35+9,85)*2*170/1000 |  | 0.27113
dobetonávky stropních panelů :
|  | Mezisoučet |  | 0.27113
|  | 15,5*64/1000 |  | 0.992
Díl: | 399 | Sádrokartonové kce |  |  | 0
| 342 09 Úpravy, doplňkové práce a příplatky pro sádrokartonové a sádrovláknité příčky | [7 empty] | 0
| 342 09-1 Úpravy příček pro osazení zařizovacích předmět | [7 empty] | 1
42 | 342263310R00 | ...úprava pro osazení umývadla | kus | 5 |  | 0 | 801-1 | RTS |  |  |  | 21
kompletně dle popisu na výkrese D1.01-103 :
Mezisoučet
|  | 5 |  | 5
| 342 09 Úpravy, doplňkové práce a příplatky pro sádrokartonové a sádrovláknité příčky | [7 empty] | 0
| 342 09-1 Úpravy příček pro osazení zařizovacích předmět | [7 empty] | 1
43 | 342263320R00 | ...úprava pro osazení WC | kus | 5 |  | 0 | 801-1 | RTS |  |  |  | 21
kompletně dle popisu na výkrese D1.01-103 :
Mezisoučet
|  | 5 |  | 5
| 342 09 Úpravy, doplňkové práce a příplatky pro sádrokartonové a sádrovláknité příčky | [7 empty] | 0
| 342 09-1 Úpravy příček pro osazení zařizovacích předmět | [7 empty] | 1
44 | 342263360R00 | ...úprava pro osazení baterie | kus | 15 |  | 0 | 801-1 | RTS |  |  |  | 21
kompletně dle popisu na výkrese D1.01-103 :
Mezisoučet
|  | 15 |  | 15
| 416 02 Podhledy na kovové konstrukci opláštěné deskami sádrokartonovými | [7 empty] | 0
| 416 02-1 nosná konstrukce z profilů CD s přímým uchycením | [7 empty] | 1
45 | 342264051RT2 | ...1x deska, tloušťky 12,5 mm, protipožární | m2 | 1.14 |  | 0 | 801-1 | RTS |  |  |  | 21
D1.01.01-401 :
odskoky :
Mezisoučet
|  | 0,2*(2,45+3,25) |  | 1.14
| 416 09 Příplatky k podhledům sádrokartonovým | [7 empty] | 0
46 | 342264091R00 | ...příplatek k podhledu sádrokartonovému za tloušťku desek 15 mm | m2 | 1.14 |  | 0 | 801-1 | RTS |  |  |  | 21
D1.01.01-401 :
odskoky :
Mezisoučet
|  | 0,2*(2,45+3,25) |  | 1.14
47 | 342264098RT1 | ...příplatek k podhledu sádrokartonovému za plochu do 2 m2 | m2 | 1.14 |  | 0 | 801-1 | RTS |  |  |  | 21
D1.01.01-401 :
odskoky :
Mezisoučet
|  | 0,2*(2,45+3,25) |  | 1.14
48 | 34201_99 | Opláštění prokládacích boxů, PO odolnost EI45/D1 | m2 | 11.7 |  | 0 |  | Vlastní |  |  |  | 21
D1.01.01-103 :
Mezisoučet
|  | 5,85*2 |  | 11.7
49 | 34201612X00 | Sádrokartonová šachtová ( předsazená ) stěna 75mm | m2 | 4.7812 |  | 0 |  | Vlastní |  |  |  | 21
kompletně dle popisu na výkrese D1.01-103 :
ve vlhkých provozech impregnovaný SDK :
Mezisoučet
|  | 3,75*(0,25+0,175+0,25+0,175+0,25+0,175) |  | 4.7812
50 | 34201632XXX | Sádrokartonová šachtová ( předsazená ) stěna 100mm | m2 | 64.6875 |  | 0 |  | Vlastní |  |  |  | 21
kompletně dle popisu na výkrese D1.01-103 :
ve vlhkých provozech impregnovaný SDK :
114 :
Mezisoučet
|  | 3,75*3,0 |  | 11.25
113 :
|  | Mezisoučet |  | 11.25
|  | 3,75*(2,35+1,95) |  | 16.125
135 :
|  | Mezisoučet |  | 16.125
|  | 3,75*1,85 |  | 6.9375
138 :
|  | Mezisoučet |  | 6.9375
|  | 3,75*2,3 |  | 8.625
141 :
|  | Mezisoučet |  | 8.625
|  | 3,75*1,95 |  | 7.3125
105 :
|  | Mezisoučet |  | 7.3125
|  | 3,75*3,85 |  | 14.4375
51 | 34201632XZx | Sádrokartonová šachtová ( předsazená ) stěna 150mm | m2 | 21.2694 |  | 0 |  | Vlastní |  |  |  | 21
kompletně dle popisu na výkrese D1.01-103 :
ve vlhkých provozech impregnovaný SDK :
127 :
Mezisoučet
|  | 3,27*1,0 |  | 3.27
107 :
|  | Mezisoučet |  | 3.27
|  | 3,27*2,5 |  | 8.175
126 :
|  | Mezisoučet |  | 8.175
|  | 3,27*1,72 |  | 5.6244
146 :
|  | Mezisoučet |  | 5.6244
|  | 3,0*(1,1+0,3) |  | 4.2
52 | 34226121100 | Příčka sádrokarton. jednoduché kce s dvojitým opláštěním tl. 100mm | m2 | 30.9768 |  | 0 |  | Vlastní |  |  |  | 21
kompletně dle popisu na výkrese D1.01-103 :
ve vlhkých provozech impregnovaný SDK :
Mezisoučet
|  | 3,15*(1,95+2,9+1,8) |  | 20.9475
|  | Mezisoučet |  | 20.9475
|  | -(0,7*2,0*2) |  | -2.8
|  | Mezisoučet |  | -2.8
|  | 3,75*(0,56+0,51+0,71*2+0,3*2*2) |  | 13.8375
|  | Mezisoučet |  | 13.8375
|  | -0,71*0,71*2 |  | -1.0082
53 | 34226121150 | Příčka sádrokarton. jednoduché kce s dvojitým opláštěním tl. 150mm | m2 | 14.8125 |  | 0 |  | Vlastní |  |  |  | 21
kompletně dle popisu na výkrese D1.01-103 :
ve vlhkých provozech impregnovaný SDK :
Mezisoučet
|  | 3,75*(0,9+1,375*2+0,3) |  | 14.8125
54 | 342262411RT3Z | Příčka SDK instalační 2x opl. tl. 300mm, desky standard impreg.tl.12,5 mm, minerál tl. 4 cm | m2 | 3.375 |  | 0 |  | Vlastní |  |  |  | 21
kompletně dle popisu na výkrese D1.01-103 :
ve vlhkých provozech impregnovaný SDK :
131-133 :
Mezisoučet
|  | 3,75*0,9 |  | 3.375
55 | 3429_03 | Úprava sádrokartonové příčky vyztužením pro zavěsné vybavení atd.. - výkres D1.01-103- pozn | m | 10 |  | 0 |  | Vlastní |  |  |  | 21
D1.01.01-103 :
Mezisoučet
|  | 10,0 |  | 10
Díl: | 4 | Vodorovné konstrukce |  |  | 0
| 411 13 Montáž stropních panelů z předpjatého betonu | [7 empty] | 0
bez závěsných háků
56 | 411135001R00 | ...hladkých, hmotnosti do 1,5 t, ve výšce do 18 m | kus | 27 |  | 0 | 801-2 | RTS |  |  |  | 21
výpis prefabrikátů :
Mezisoučet
|  | 27 |  | 27
57 | 411135002R00 | ...hladkých, hmotnosti do 3,0 t, ve výšce do 18 m | kus | 52 |  | 0 | 801-2 | RTS |  |  |  | 21
výpis prefabrikátů :
Mezisoučet
|  | 79-27 |  | 52
| 411 36-1 Výztuž stropů | [7 empty] | 0
| prostě uložených, vetknutých i spojitých, deskových, trámových (žebrových, kazetových), s keramickými a jinými vložkami, konzolových nebo balkónových, hřibových včetně hlavic hřibových sloupů, plochých střech a pro zavěšení železobetonových podhledů, | [13 empty] | prostě uložených, vetknutých i spojitých, deskových, trámových (žebrových, kazetových), s keramickými a jinými vložkami, konzolových nebo balkónových, hřibových včetně hlavic hřibových sloupů, plochých střech a pro zavěšení železobetonových podhledů,
| 411 36-11 z betonářské oceli | [7 empty] | 1
58 | 411361821R00 | ...10505 | t | 0.169 |  | 0 | 801-1 | RTS |  |  |  | 21
D1.0102-102 :
kleštinová výztuž :
Mezisoučet
|  | 169,0/1000 |  | 0.169
59 | 442248114R0X | Atikový věneček vč. bednění a odbednění 150/75 | m | 94.88 |  | 0 |  | Vlastní |  |  |  | 21
D1.01.01-104, D1.01.01-201-204 :
atika :
Mezisoučet
|  | (33,05*2+14,39*2) |  | 94.88
60 | 442248115R0X | Atikový věneček vč. bednění a odbednění 190/75 | m | 29.34 |  | 0 |  | Vlastní |  |  |  | 21
D1.01.01-103 :
atika :
Mezisoučet
|  | (14,99-0,16*2)*2 |  | 29.34
61 | 499_01 | Prostupy, drážky a chráničky ve stropech | sada | 1 |  | 0 |  | Vlastní |  |  |  | 21
62 | 4995530_12 | D + M úpravy předpjatých panelů | ks | 79 |  | 0 |  | Vlastní |  |  |  | 21
výpis prefabrikátů :
Mezisoučet
|  | 79 |  | 79
63 | 4995530_V1 | D + M dvouřadý vylamovák R8/150/300 | m | 26.15 |  | 0 |  | Vlastní |  |  |  | 21
D1.0102-102 :
kleštinová výztuž :
Mezisoučet
|  | 26,15 |  | 26.15
64 | 4995530_V2 | D + M dvouřadý vylamovák R8/150/200 | m | 69.35 |  | 0 |  | Vlastní |  |  |  | 21
D1.0102-102 :
kleštinová výztuž :
Mezisoučet
|  | 69,35 |  | 69.35
65 | 4995530_V3 | D + M dvouřadý vylamovák R8/150/250 | m | 36.5 |  | 0 |  | Vlastní |  |  |  | 21
D1.0102-102 :
kleštinová výztuž :
Mezisoučet
|  | 36,5 |  | 36.5
66 | 593467590R | panel stropní železobetonový; vylehčený; předpjatý; PPD; délka 200 až 750 cm; š = 119,0 cm; h = 20,0 cm; lana 5/9,3; stálé zatížení 1,5 kN/m | m | 402.67 |  | 0 | SPCM | RTS |  |  |  | 21
výpis prefabrikátů :
Mezisoučet
|  | 409-6,33 |  | 402.67
67 | 593467591R | panel stropní železobetonový; vylehčený; předpjatý; PPD; délka 200 až 850 cm; š = 119,0 cm; h = 20,0 cm; lana 7/9,3; stálé zatížení 1,5 kN/m | m | 6.33 |  | 0 | SPCM | RTS |  |  |  | 21
výpis prefabrikátů :
Mezisoučet
|  | 6,33 |  | 6.33
Díl: | 61 | Upravy povrchů vnitřní |  |  | 0
| 602 01 Omítky stěn z hotových směsí | [7 empty] | 0
po jednotlivých vrstvách
68 | 602021162RT2 | ...omítka jednovrstvá, sádrová, lehčená, hlazená, tloušťka vrstvy 20 mm, | m2 | 172.3718 |  | 0 | 801-1 | RTS |  |  |  | 21
D1.01.01-103 :
135 :
Mezisoučet
|  | 3,6*(2,2*2+1,85*2) |  | 29.16
|  | Mezisoučet |  | 29.16
|  | -(2,1*1,1+0,9*2,0+0,71*0,71) |  | -4.6141
136 :
|  | Mezisoučet |  | -4.6141
|  | 3,6*(6,05*2+1,95*2) |  | 57.6
|  | Mezisoučet |  | 57.6
|  | -(1,2*2,02+0,71*0,71*2) |  | -3.4322
137 :
|  | Mezisoučet |  | -3.4322
|  | 3,6*(3,5*2+3,96*2) |  | 53.712
|  | Mezisoučet |  | 53.712
|  | -(2,1*1,1+1,*2,02*3+1,0*2,0+0,6*0,6+0,71*0,71) |  | -11.2341
140 :
|  | Mezisoučet |  | -11.2341
|  | 3,6*(1,95*2+3,65*2) |  | 40.32
|  | Mezisoučet |  | 40.32
|  | -(1,2*2,02+1,0*2,02+1,2*2,02+0,6*2,0+0,7*2,0) |  | -9.468
142 :
|  | Mezisoučet |  | -9.468
|  | 3,6*(0,9*2+0,95*2) |  | 13.32
|  | Mezisoučet |  | 13.32
|  | -0,6*2,0 |  | -1.2
nezměřitelné 5% :
|  | Mezisoučet |  | -1.2
|  | 164,16360/100*5 |  | 8.2082
| 611 42-1 Oprava vnitřních vápenných omítek stropů | [7 empty] | 0
| 611 42-11 železobetonových rovných tvárnicových a kleneb v množství opravované plochy | [7 empty] | 1
69 | 611421311R00 | ...v množství opravované plochy přes 10 do 30 %, hrubých | m2 | 19.9978 |  | 0 | 801-4 | RTS |  |  |  | 21
|  | Včetně pomocného pracovního lešení o výšce podlahy do 1900 mm a pro zatížení do 1,5 kPa. | [13 empty] | Včetně pomocného pracovního lešení o výšce podlahy do 1900 mm a pro zatížení do 1,5 kPa.
D1.01.01-103 :
stávající šatna :
Mezisoučet
|  | (4,975*2,425+3,245*4,975+0,2*1,8)*0,7 |  | 19.9978
| 611 47-141 Tenkovrstvá úprava stropů aktivovaným štukem | [7 empty] | 0
| vodorovných, šikmých, žebrových a klenutých a schodišťových konstrukcí, s nejnutnějším obroušením podkladu (pemzou apod.) a oprášením, s pomocným lešením o výšce podlahy do 1900 mm a pro zatížení do 1,5 kPa, | [13 empty] | vodorovných, šikmých, žebrových a klenutých a schodišťových konstrukcí, s nejnutnějším obroušením podkladu (pemzou apod.) a oprášením, s pomocným lešením o výšce podlahy do 1900 mm a pro zatížení do 1,5 kPa,
70 | 611471411R00 | ...tloušťky 2÷3 mm, maltou vápenocementovou | m2 | 28.5682 |  | 0 | 801-1 | RTS |  |  |  | 21
D1.01.01-103 :
stávající šatna :
Mezisoučet
|  | 4,975*2,425+3,245*4,975+0,2*1,8 |  | 28.5682
| 611 47-31 Omítky vnitřní stropů ze suchých směsí | [7 empty] | 0
vápenocementových strojně nebo ručně nanášených, s pomocným lešením o výšce podlahy do 1900 mm a pro zatížení do 1,5 kPa,
| 611 47-311 stropů rovných | [7 empty] | 1
71 | 611473112R00 | ...štukové | m2 | 480.254 |  | 0 | 801-1 | RTS |  |  |  | 21
D1.01.01-103 :
BN :
Mezisoučet
|  | 13,73+50,21+13,73+42,14 |  | 119.81
D1.01.01-401 :
kazetový 600/600 :
|  | Mezisoučet |  | 119.81
|  | 36,37+27,97+8,96+6,75+5,25+4,04+4,1+9,3+7,5+2,67+1,55+7,18+1,31+1,24+1,31+1,24+6,66+2,44+0,85+4,98+5,22+2,38+1,76+1,89+4,73 |  | 157.65
kazetový hygienický 600/600 :
|  | Mezisoučet |  | 157.65
|  | 21,26+11,43+5,5+4,62+4,56+4,62+11,57+36,19+16,73+26,54+20,444+3,61 |  | 167.074
kazetový kovový 625*625 :
|  | Mezisoučet |  | 167.074
|  | 4,04+11,38+14,24+6,06 |  | 35.72
| 612 42-1 Oprava vnitřních vápenných omítek stěn | [7 empty] | 0
72 | 612421311R00 | ...v množství opravované plochy přes 10 do 30 %, hrubých | m2 | 36.855 |  | 0 | 801-4 | RTS |  |  |  | 21
|  | Včetně pomocného pracovního lešení o výšce podlahy do 1900 mm a pro zatížení do 1,5 kPa. | [13 empty] | Včetně pomocného pracovního lešení o výšce podlahy do 1900 mm a pro zatížení do 1,5 kPa.
D1.01.01-103 :
stávající šatna :
Mezisoučet
|  | 3,0*(2,425*2+4,975*2+2,425+0,325)*0,7 |  | 36.855
| 612 45-11 Omítky vnitřního zdiva cementové | [7 empty] | 0
v podlaží i ve schodišti, zdiva cihelného, kamenného, smíšeného nebo betonového
73 | 612451121R00 | ...hladké | m2 | 80.918 |  | 0 | 801-1 | RTS |  |  |  | 21
D1.01.01-103 :
pod obklad :
104 :
Mezisoučet
|  | 1,4*1,2 |  | 1.68
107 :
|  | Mezisoučet |  | 1.68
|  | 1,9*(2,7*2+2,5) |  | 15.01
|  | Mezisoučet |  | 15.01
|  | -1,9*(1,0+0,9) |  | -3.61
112 :
|  | Mezisoučet |  | -3.61
|  | 1,4*2,45 |  | 3.43
114 :
|  | Mezisoučet |  | 3.43
|  | 1,9*(3,0+1,65*2) |  | 11.97
|  | Mezisoučet |  | 11.97
|  | -1,9*0,9 |  | -1.71
124 :
|  | Mezisoučet |  | -1.71
|  | 1,4*1,9 |  | 2.66
126 :
|  | Mezisoučet |  | 2.66
|  | 1,9*(1,72+1,55*2) |  | 9.158
|  | Mezisoučet |  | 9.158
|  | -(0,7*1,9*2) |  | -2.66
127 :
|  | Mezisoučet |  | -2.66
|  | 1,9*(1,55*2+1,0) |  | 7.79
|  | Mezisoučet |  | 7.79
|  | -0,7*1,9 |  | -1.33
128 :
|  | Mezisoučet |  | -1.33
|  | 1,4*1,8 |  | 2.52
130-133 :
|  | Mezisoučet |  | 2.52
|  | 1,9*(0,9*2+1,45*2+1,375*2+0,9*2) |  | 17.575
|  | Mezisoučet |  | 17.575
|  | -0,7*1,9*2 |  | -2.66
138 :
|  | Mezisoučet |  | -2.66
|  | 1,4*(4,0-2,3) |  | 2.38
141 :
|  | Mezisoučet |  | 2.38
|  | 1,9*(1,25*2+1,95) |  | 8.455
|  | Mezisoučet |  | 8.455
|  | -0,7*1,9 |  | -1.33
145-147 :
|  | Mezisoučet |  | -1.33
|  | 1,9*(1,25+1,0+1,9+1,95) |  | 11.59
| 612 47-141 Tenkovrstvá úprava stěn aktivovaným štukem | [7 empty] | 0
na rovném povrchu vnitřních stěn, pilířů, svislých panelových konstrukcí, s nejnutnějším obroušením podkladu (pemzou apod.) a oprášením,
74 | 612471413R00 | ...malta vápenocementová s disperzní přísadou | m2 | 52.65 |  | 0 | 801-1 | RTS |  |  |  | 21
D1.01.01-103 :
stávající šatna :
Mezisoučet
|  | 3,0*(2,425*2+4,975*2+2,425+0,325) |  | 52.65
| 612 47-31 Omítky vnitřní zdiva ze suchých směsí | [7 empty] | 0
omítka vápenocementová, strojně nebo ručně nanášená v podlaží i ve schodišti na jakýkoliv druh podkladu,
75 | 612473182R00 | ...štukové | m2 | 1385.4574 |  | 0 | 801-1 | RTS |  |  |  | 21
D1.01.01-103 :
101 :
Mezisoučet
|  | 3,6*(16,35*2+2,3*2) |  | 134.28
|  | Mezisoučet |  | 134.28
|  | -(1,65*2,1*2+0,7*2,0*2+1,0*2,02+1,2*2,02+1,2*2,1+1,2*2,1*2+1,0*2,1*3+0,9*2,0*2) |  | -31.634
102 :
|  | Mezisoučet |  | -31.634
|  | 2,775*2,84*2 |  | 15.762
|  | Mezisoučet |  | 15.762
|  | -1,65*2,1*2 |  | -6.93
103 :
|  | Mezisoučet |  | -6.93
|  | 3,6*(6,4*2+1,4*2) |  | 56.16
|  | Mezisoučet |  | 56.16
|  | -0,9*2,0*4 |  | -7.2
104 - ON :
|  | Mezisoučet |  | -7.2
|  | 3,6*(6,05*2+1,83*2+3,12) |  | 67.968
|  | Mezisoučet |  | 67.968
|  | -(0,9*2,0*2+2,1*1,6+1,0*2,6) |  | -9.56
ko :
|  | Mezisoučet |  | -9.56
|  | -1,2*1,5 |  | -1.8
105 - ON :
|  | Mezisoučet |  | -1.8
|  | 3,6*(2,97*2+3,65*2) |  | 47.664
|  | Mezisoučet |  | 47.664
|  | -(0,9*2,0+2,1*1,5) |  | -4.95
sdk :
|  | Mezisoučet |  | -4.95
|  | -3,6*3,85 |  | -13.86
107 :
|  | Mezisoučet |  | -13.86
|  | (3,6-2,0)*(2,7*2+2,5*2) |  | 16.64
sdk :
|  | Mezisoučet |  | 16.64
|  | -3,6*2,5 |  | -9
108 - ON :
|  | Mezisoučet |  | -9
|  | 3,6*(2,2*2+2,5*2) |  | 33.84
|  | Mezisoučet |  | 33.84
|  | -1,2*2,1*2 |  | -5.04
109 - ON :
|  | Mezisoučet |  | -5.04
|  | 3,6*(1,85*2+2,5*2) |  | 31.32
|  | Mezisoučet |  | 31.32
|  | -1,0*2,1*2 |  | -4.2
110 - ON :
|  | Mezisoučet |  | -4.2
|  | 3,6*(1,85*2+2,5*2) |  | 31.32
|  | Mezisoučet |  | 31.32
|  | -1,0*2,1*2 |  | -4.2
111 - ON :
|  | Mezisoučet |  | -4.2
|  | 3,6*(1,85*2+2,5*2) |  | 31.32
|  | Mezisoučet |  | 31.32
|  | -1,0*2,1*2 |  | -4.2
112 - ON :
|  | Mezisoučet |  | -4.2
|  | 3,6*(2,45*2+4,55*2) |  | 50.4
|  | Mezisoučet |  | 50.4
|  | -(1,2*2,1+1,2*2,1) |  | -5.04
ko :
|  | Mezisoučet |  | -5.04
|  | -1,5*2,45 |  | -3.675
113 - ON :
|  | Mezisoučet |  | -3.675
|  | 3,6*(3,15*2+8,45*2+3,7*2) |  | 110.16
|  | Mezisoučet |  | 110.16
|  | -(1,45*2,35+0,9*2,02+0,9*2,1+0,9*2,0+1,2*2,1*2+1,0*2,1*4) |  | -22.3555
sdk :
|  | Mezisoučet |  | -22.3555
|  | -3,6*(2,35+1,95) |  | -15.48
114 :
|  | Mezisoučet |  | -15.48
|  | 1,6*(3,0*2+1,75*2) |  | 15.2
118 :
|  | Mezisoučet |  | 15.2
|  | 3,6*(2,45*2+1,65*2) |  | 29.52
|  | Mezisoučet |  | 29.52
|  | -(0,9*2,02+1,0*2,02) |  | -3.838
121 :
|  | Mezisoučet |  | -3.838
|  | 3,6*(2,15*2+2,0*2) |  | 29.88
|  | Mezisoučet |  | 29.88
|  | -(0,9*2,0+1,65*2,6) |  | -6.09
122 :
|  | Mezisoučet |  | -6.09
|  | 3,6*(2,0*4+2,75*2+1,9*2) |  | 62.28
|  | Mezisoučet |  | 62.28
|  | 0,2*(1,0+2,5*2) |  | 1.2
|  | Mezisoučet |  | 1.2
|  | -0,9*2,0 |  | -1.8
123- ON :
|  | Mezisoučet |  | -1.8
|  | 3,6*(4,2*2+4,0*2) |  | 59.04
|  | Mezisoučet |  | 59.04
|  | -(0,9*2,0*2+2,1*1,5) |  | -6.75
124 - ON :
|  | Mezisoučet |  | -6.75
|  | 3,6*(6,65*2+4,0*2) |  | 76.68
|  | Mezisoučet |  | 76.68
|  | -(0,9*2,0*3+0,7*2,0+2,1*1,0*2) |  | -11
ko :
|  | Mezisoučet |  | -11
|  | -1,5*1,9 |  | -2.85
125 :
|  | Mezisoučet |  | -2.85
|  | 3,6*(3,75*2+2,0*2) |  | 41.4
|  | Mezisoučet |  | 41.4
|  | -0,9*2,0 |  | -1.8
126 :
|  | Mezisoučet |  | -1.8
|  | 1,6*(1,72+1,55*2) |  | 7.712
127 :
|  | Mezisoučet |  | 7.712
|  | 1,6*(1,0*2+1,55*2) |  | 8.16
sdk :
|  | Mezisoučet |  | 8.16
|  | -1,6*1,0 |  | -1.6
128 - ON :
|  | Mezisoučet |  | -1.6
|  | 3,6*(2,87*2+2,5*2) |  | 38.664
|  | Mezisoučet |  | 38.664
|  | -(0,9*2,0+2,1*1,0) |  | -3.9
ko :
|  | Mezisoučet |  | -3.9
|  | -1,5*1,8 |  | -2.7
130-133 :
|  | Mezisoučet |  | -2.7
|  | 1,6*(0,9*2+0,9*2+1,375*2+1,45*2) |  | 14.8
134 :
|  | Mezisoučet |  | 14.8
|  | 3,6*(3,6*2+1,85*2) |  | 39.24
|  | Mezisoučet |  | 39.24
|  | -(1,43*2,6+1,0*2,02*2) |  | -7.758
138 - ON :
|  | Mezisoučet |  | -7.758
|  | 3,6*(6,1*2+3,25*2) |  | 67.32
|  | Mezisoučet |  | 67.32
|  | -(1,2*2,1+1,0*2,0+0,6*0,6) |  | -4.88
sdk :
|  | Mezisoučet |  | -4.88
|  | -3,6*2,3 |  | -8.28
ko :
|  | Mezisoučet |  | -8.28
|  | -1,5*(4,0-2,3) |  | -2.55
139 - ON :
|  | Mezisoučet |  | -2.55
|  | 3,6*(1,85*2+1,95*2) |  | 27.36
|  | Mezisoučet |  | 27.36
|  | -1,0*2,02*2 |  | -4.04
141 :
|  | Mezisoučet |  | -4.04
|  | 1,6*(1,25*2+1,95) |  | 7.12
143 :
|  | Mezisoučet |  | 7.12
|  | 3,0*(1,2+4,15*2) |  | 28.5
|  | Mezisoučet |  | 28.5
|  | -(0,9*2,0*2) |  | -3.6
144 :
|  | Mezisoučet |  | -3.6
|  | 3,0*(1,8*2+2,9) |  | 19.5
|  | Mezisoučet |  | 19.5
|  | -0,9*2,0-0,7*2,0 |  | -3.2
145-147 :
|  | Mezisoučet |  | -3.2
|  | 1,0*(1,95+1,25+1,0+1,8) |  | 6
115,119 - BN :
|  | Mezisoučet |  | 6
|  | 3,6*(8,3*2+2,45*2+6,05*2) |  | 120.96
|  | Mezisoučet |  | 120.96
|  | -(1,0*2,02*2+1,45*2,35) |  | -7.4475
120 - BN :
|  | Mezisoučet |  | -7.4475
|  | 3,6*(10,85*2+3,85*2) |  | 105.84
|  | Mezisoučet |  | 105.84
|  | -(1,65*2,6+1,0*2,02) |  | -6.31
129 - BN :
|  | Mezisoučet |  | -6.31
|  | 3,6*(6,1*2+2,5*2) |  | 61.92
|  | Mezisoučet |  | 61.92
|  | -(1,4*1,1) |  | -1.54
D1.01.01-103 :
stávající šatna :
|  | Mezisoučet |  | -1.54
|  | 3,0*(4,975*2+0,3+2,5*(0,26+0,15))*1,05 |  | 35.5162
budova Q :
|  | Mezisoučet |  | 35.5162
|  | 3,0*(3,7+3,6+0,325+1,65+0,725+1,4+0,7) |  | 36.3
|  | Mezisoučet |  | 36.3
|  | -(1,65*2,1+1,4*2,1) |  | -6.405
nezměřitelné 5% :
|  | Mezisoučet |  | -6.405
|  | 1319,48325/100*5 |  | 65.9742
76 | 611481211RTX | Montáž výztužné sítě (perlinky) do stěrky-stropy, včetně výztužné sítě a stěrkového tmelu | m2 | 480.254 |  | 0 |  | Vlastní |  |  |  | 21
D1.01.01-103 :
BN :
Mezisoučet
|  | 13,73+50,21+13,73+42,14 |  | 119.81
D1.01.01-401 :
kazetový 600/600 :
|  | Mezisoučet |  | 119.81
|  | 36,37+27,97+8,96+6,75+5,25+4,04+4,1+9,3+7,5+2,67+1,55+7,18+1,31+1,24+1,31+1,24+6,66+2,44+0,85+4,98+5,22+2,38+1,76+1,89+4,73 |  | 157.65
kazetový hygienický 600/600 :
|  | Mezisoučet |  | 157.65
|  | 21,26+11,43+5,5+4,62+4,56+4,62+11,57+36,19+16,73+26,54+20,444+3,61 |  | 167.074
kazetový kovový 625*625 :
|  | Mezisoučet |  | 167.074
|  | 4,04+11,38+14,24+6,06 |  | 35.72
77 | 612401291XX | Omítka malých ploch vnitřních stěn na dozdívkách, s použitím suché maltové směsi, vč. perlinky a tmele | m2 | 12.56 |  | 0 |  | Vlastní |  |  |  | 21
D1.01.01-103 :
Mezisoučet
|  | 12,56 |  | 12.56
78 | 612481211RTX | Montáž výztužné sítě (perlinky) do stěrky-stěny - s dodávkou síťoviny a stěrkového tmelu | m2 | 1691.3972 |  | 0 |  | Vlastní |  |  |  | 21
výměra viz položka 612473182R00 :
Mezisoučet
|  | 1385,4574125 |  | 1385.4574
výměra viz položka 602021162RT2 :
|  | Mezisoučet |  | 1385.4574
|  | 172,37178 |  | 172.3718
výměra viz položka 612451121R00 :
|  | Mezisoučet |  | 172.3718
|  | 80,918 |  | 80.918
D1.01.01-103 :
stávající šatna :
|  | Mezisoučet |  | 80.918
|  | 3,0*(2,425*2+4,975*2+2,425+0,325) |  | 52.65
79 | 613473115Rss | Příplatek za zabudované rohovníky | m2 | 1557.8292 |  | 0 |  | Vlastní |  |  |  | 21
výměra viz položka 612473182R00 :
Mezisoučet
|  | 1385,4574125 |  | 1385.4574
výměra viz položka 602021162RT2 :
|  | Mezisoučet |  | 1385.4574
|  | 172,37178 |  | 172.3718
80 | 619345131UXX | Vytažení sádrových hran a fabionů | m | 208.64 |  | 0 |  | Vlastní |  |  |  | 21
D1.01.01-103 :
135 :
Mezisoučet
|  | (2,2*2+1,85*2)*2 |  | 16.2
|  | Mezisoučet |  | 16.2
|  | 3,6*6 |  | 21.6
136 :
|  | Mezisoučet |  | 21.6
|  | (6,05*2+1,95*2)*2 |  | 32
|  | Mezisoučet |  | 32
|  | 3,6*6 |  | 21.6
137 :
|  | Mezisoučet |  | 21.6
|  | (3,5*2+3,96*2)*2 |  | 29.84
|  | Mezisoučet |  | 29.84
|  | 3,6*8 |  | 28.8
140 :
|  | Mezisoučet |  | 28.8
|  | (1,95*2+3,65*2)*2 |  | 22.4
|  | Mezisoučet |  | 22.4
|  | 3,6*8 |  | 28.8
142 :
|  | Mezisoučet |  | 28.8
|  | (0,9*2+0,95*2)*2 |  | 7.4
FABIONY BUDOU ŘEŠENY SYSTÉMOVĚ - PODLAHOVOU LIŠTO, PODHLEDOVÝM ROHOVÝM PROFILEM A VYZTUŽENÝM NÁBĚHEM VE STĚNĚ :
BUDE PROVEDENO ZASILIKOVÁNÍ VŠECH PŘECHODŮ MATERIÁLŮ, HLAVNĚ PVC NA STĚNÁCH A VYTAŽENÍ FABIONU NA STĚNU. OMÍTKY :
Díl: | 62 | Úpravy povrchů vnější |  |  | 0
| 620 99-2 Zakrývání výplní vnějších otvorů | [7 empty] | 0
| s rámy a zárubněmi, zábradlí, předmětů oplechování apod., které se zřizují ještě před úpravami povrchu, před jejich znečištěním při úpravách povrchu nástřikem plastických (lepivých) maltovin | [13 empty] | s rámy a zárubněmi, zábradlí, předmětů oplechování apod., které se zřizují ještě před úpravami povrchu, před jejich znečištěním při úpravách povrchu nástřikem plastických (lepivých) maltovin
81 | 620991121R00 | ...z postaveného lešení | m2 | 35.688 |  | 0 | 801-1 | RTS |  |  |  | 21
D1.01.01-103, D1.01.01-201-204 :
Mezisoučet
|  | (2,1*1,1+1,43*2,6+2,1*1,1+1,65*2,6+1,65*2,6+2,1*1,5+2,1*1,0+2,1*1,0+2,1*1,0+2,1*1,6+2,1*1,6+1,0*2,6) |  | 35.688
| 622 31-3 Zateplení fasády | [7 empty] | 0
| nanesení lepicího tmelu na izolační desky, nalepení desek, zajištění talířovými hmoždinkami (6 ks/m2), přebroušení desek, natažení stěrky, vtlačení výztužné tkaniny (1,15 m2/m2), přehlazení stěrky. Další vrstvy podle popisu položky. | [13 empty] | nanesení lepicího tmelu na izolační desky, nalepení desek, zajištění talířovými hmoždinkami (6 ks/m2), přebroušení desek, natažení stěrky, vtlačení výztužné tkaniny (1,15 m2/m2), přehlazení stěrky. Další vrstvy podle popisu položky.
K ochraně hran na rozích budovy je zahrnuto 0,14 m rohových lišt na m2.
82 | 622311734RT3 | ... , minerálními deskami s kolmým vláknem, tloušťky 140 mm, kontaktní nátěr a silikonová omítka, 3,2 kg/m2 | m2 | 9.425 |  | 0 | 801-1 | RTS |  |  |  | 21
KZS kalkulovat vč. zakladácích , rohových, okenních lišt , APU lišt atd... :
D1.01.01-103, D1.01.01-201-204 :
KZS 140mm :
|  | 9,425 |  | 9.425
83 | 622311735RT3 | ... , minerálními deskami s kolmým vláknem, tloušťky 160 mm, kontaktní nátěr a silikonová omítka, 3,2 kg/m2 | m2 | 336.8633 |  | 0 | 801-1 | RTS |  |  |  | 21
KZS kalkulovat vč. zakladácích , rohových, okenních lišt , APU lišt atd... :
D1.01.01-103, D1.01.01-201-204 :
Mezisoučet
|  | 4,32*(14,99+6,59+23,96+14,99+15,43) |  | 328.1472
|  | Mezisoučet |  | 328.1472
|  | 1,37*3,0*2 |  | 8.22
|  | Mezisoučet |  | 8.22
|  | (4,32-3,0)*(6,37+3,28+23,74-15,43) |  | 23.7072
|  | Mezisoučet |  | 23.7072
|  | 3,28*1,65 |  | 5.412
|  | Mezisoučet |  | 5.412
|  | -(2,1*1,1+1,43*2,6+2,1*1,1+1,65*2,6+1,65*2,6+2,1*1,5+2,1*1,0+2,1*1,0+2,1*1,0+2,1*1,6+2,1*1,6+1,0*2,6) |  | -35.688
nezměřitelné 5% :
|  | Mezisoučet |  | -35.688
|  | 329,7984/100*5 |  | 16.4899
KZS 140mm :
|  | -9,425 |  | -9.425
84 | 602011114RTX | Omítka soklová - zrnitost 1,5mm | m2 | 58.632 |  | 0 |  | Vlastní |  |  |  | 21
KZS kalkulovat vč. zakladácích , rohových, okenních lišt , APU lišt atd... :
D1.01.01-103, D1.01.01-201-204 :
|  | 58,632 |  | 58.632
85 | 622311735RTX | Zatepl.syst. Baumit, fasáda, miner.desky KV 160 mm, příplatek za prolis fasády | m2 | 336.8633 |  | 0 |  | Vlastní |  |  |  | 21
KZS kalkulovat vč. zakladácích , rohových, okenních lišt , APU lišt atd... :
D1.01.01-103, D1.01.01-201-204 :
Mezisoučet
|  | 4,32*(14,99+6,59+23,96+14,99+15,43) |  | 328.1472
|  | Mezisoučet |  | 328.1472
|  | 1,37*3,0*2 |  | 8.22
|  | Mezisoučet |  | 8.22
|  | (4,32-3,0)*(6,37+3,28+23,74-15,43) |  | 23.7072
|  | Mezisoučet |  | 23.7072
|  | 3,28*1,65 |  | 5.412
|  | Mezisoučet |  | 5.412
|  | -(2,1*1,1+1,43*2,6+2,1*1,1+1,65*2,6+1,65*2,6+2,1*1,5+2,1*1,0+2,1*1,0+2,1*1,0+2,1*1,6+2,1*1,6+1,0*2,6) |  | -35.688
nezměřitelné 5% :
|  | Mezisoučet |  | -35.688
|  | 329,7984/100*5 |  | 16.4899
KZS 140mm :
|  | -9,425 |  | -9.425
86 | 622481211RTX | Montáž výztužné sítě (perlinky) do stěrky-stěny, včetně výztužné sítě a stěrkového tmelu | m2 | 58.632 |  | 0 |  | Vlastní |  |  |  | 21
KZS kalkulovat vč. zakladácích , rohových, okenních lišt , APU lišt atd... :
D1.01.01-103, D1.01.01-201-204 :
|  | 58,632 |  | 58.632
Díl: | 63 | Podlahy a podlahové konstrukce |  |  | 0
| 631 31 Mazanina z betonu prostého | [7 empty] | 0
(z kameniva) hlazená dřevěným hladítkem
| 631 31-2 tl. přes 50 do 80 mm | [7 empty] | 1
87 | 631312621R00 | ...z betonu C 20/25 | m3 | 5.6526 |  | 0 | 801-1 | RTS |  |  |  | 21
|  | Včetně vytvoření dilatačních spár, bez zaplnění. | [13 empty] | Včetně vytvoření dilatačních spár, bez zaplnění.
výměra viz položka 952901111R00 :
D1.01.01-103 :
A2 - PVC 2 :
Mezisoučet
|  | 3,08*(0,073+0,078)/2 |  | 0.23254
výměra viz položka 952901111R00 :
D1.01.01-103 :
A3 - PVC 2 :
|  | Mezisoučet |  | 0.23254
|  | 18,37*0,058 |  | 1.0655
D1.01.01-103 :
B2 - PVC ANTISTATIK :
|  | Mezisoučet |  | 1.0655
|  | 15,09*0,078 |  | 1.177
výměra viz položka 952901111R00 :
D1.01.01-103 :
C1 - epoxidová stěrka :
|  | Mezisoučet |  | 1.177
|  | 44,755*(0,061+0,081)/2 |  | 3.1776
| 631 31 Mazanina z betonu prostého | [7 empty] | 0
(z kameniva) hlazená dřevěným hladítkem
| 631 31-3 tl. přes 80 do 120 mm | [7 empty] | 1
88 | 631313621R00 | ...z betonu C 20/25 | m3 | 4.2176 |  | 0 | 801-1 | RTS |  |  |  | 21
|  | Včetně vytvoření dilatačních spár, bez zaplnění. | [13 empty] | Včetně vytvoření dilatačních spár, bez zaplnění.
výměra viz položka 952901111R00 :
D1.01.01-103 :
C2 - epoxidová stěrka :
Mezisoučet
|  | 50,21*0,084 |  | 4.2176
| 631 31 Mazanina z betonu prostého | [7 empty] | 0
(z kameniva) hlazená dřevěným hladítkem
| 631 31-3 tl. přes 80 do 120 mm | [7 empty] | 1
89 | 631313711R00 | ...z betonu C 25/30 | m3 | 0.62178 |  | 0 | 801-1 | RTS |  |  |  | 21
|  | Včetně vytvoření dilatačních spár, bez zaplnění. | [13 empty] | Včetně vytvoření dilatačních spár, bez zaplnění.
D1.01.01-103 :
C3 :
129 :
Mezisoučet
|  | 0,1045*0,75*2,6 |  | 0.20378
120 :
|  | Mezisoučet |  | 0.20378
|  | 0,1045*1,0*4,0 |  | 0.418
| 631 31 Mazanina z betonu prostého | [7 empty] | 0
(z kameniva) hlazená dřevěným hladítkem
| 631 31-5 tl. přes 120 do 240 mm | [7 empty] | 1
90 | 631315621R00 | ...z betonu C 20/25 | m3 | 6.0754 |  | 0 | 801-1 | RTS |  |  |  | 21
|  | Včetně vytvoření dilatačních spár, bez zaplnění. | [13 empty] | Včetně vytvoření dilatačních spár, bez zaplnění.
výměra viz položka 952901111R00 :
D1.01.01-103 :
C2 - epoxidová stěrka :
Mezisoučet
|  | 50,21*0,121 |  | 6.0754
| 631 31 Doplnění mazanin betonem prostým | [7 empty] | 0
prostým betonem (s dodáním hmot) bez potěru,
| 631 31-1 o ploše jednotlivě do 1 m2 | [7 empty] | 1
91 | 631311131R00 | ...tloušťky přes 80 mm | m3 | 0.1125 |  | 0 | 801-4 | RTS |  |  |  | 21
Bourání podlahy a vykopání drážky pro kanalizaci, výkop šířky 500, hloubky 800 mm, délky 1500 mm; zasypat a zapravit stávající hydroizolaci :
Mezisoučet
|  | 0,5*0,15*1,5 |  | 0.1125
| 631 31-915 Příplatek za přehlazení povrchu | [7 empty] | 0
betonové mazaniny min. B 10 ocelovým hladítkem
92 | 631319151R00 | ...tloušťka mazaniny do 80 mm | m3 | 5.6526 |  | 0 | 801-1 | RTS |  |  |  | 21
výměra viz položka 952901111R00 :
D1.01.01-103 :
A2 - PVC 2 :
Mezisoučet
|  | 3,08*(0,073+0,078)/2 |  | 0.23254
výměra viz položka 952901111R00 :
D1.01.01-103 :
A3 - PVC 2 :
|  | Mezisoučet |  | 0.23254
|  | 18,37*0,058 |  | 1.0655
D1.01.01-103 :
B2 - PVC ANTISTATIK :
|  | Mezisoučet |  | 1.0655
|  | 15,09*0,078 |  | 1.177
výměra viz položka 952901111R00 :
D1.01.01-103 :
C1 - epoxidová stěrka :
|  | Mezisoučet |  | 1.177
|  | 44,755*(0,061+0,081)/2 |  | 3.1776
93 | 631319153R00 | ...tloušťka mazaniny od 80 mm do 120 mm | m3 | 4.8394 |  | 0 | 801-1 | RTS |  |  |  | 21
D1.01.01-103 :
C3 :
129 :
Mezisoučet
|  | 0,1045*0,75*2,6 |  | 0.20378
120 :
|  | Mezisoučet |  | 0.20378
|  | 0,1045*1,0*4,0 |  | 0.418
výměra viz položka 952901111R00 :
D1.01.01-103 :
C2 - epoxidová stěrka :
|  | Mezisoučet |  | 0.418
|  | 50,21*0,084 |  | 4.2176
94 | 631319155R00 | ...tloušťka mazaniny od 120 mm do 240 mm | m3 | 6.0754 |  | 0 | 801-1 | RTS |  |  |  | 21
výměra viz položka 952901111R00 :
D1.01.01-103 :
C2 - epoxidová stěrka :
Mezisoučet
|  | 50,21*0,121 |  | 6.0754
| 631 31-917 Příplatek za stržení povrchu | [7 empty] | 0
spodní vrstvy mazaniny latí před vložením výztuže nebo pletiva pro tloušťku obou vrstev mazaniny
95 | 631319171R00 | ...tloušťka mazaniny do 80 mm | m3 | 26.2484 |  | 0 | 801-1 | RTS |  |  |  | 21
výměra viz položka 952901111R00 :
D1.01.01-103 :
A2 - PVC 2 :
Mezisoučet
|  | 3,08*(0,073+0,078)/2 |  | 0.23254
výměra viz položka 952901111R00 :
D1.01.01-103 :
A3 - PVC 2 :
|  | Mezisoučet |  | 0.23254
|  | 18,37*0,058 |  | 1.0655
D1.01.01-103 :
B2 - PVC ANTISTATIK :
|  | Mezisoučet |  | 1.0655
|  | 15,09*0,078 |  | 1.177
výměra viz položka 952901111R00 :
D1.01.01-103 :
A1 - PVC 1 :
|  | Mezisoučet |  | 1.177
|  | 199,32*0,059 |  | 11.7599
A4 - PVC 1 :
|  | Mezisoučet |  | 11.7599
|  | 17,03*0,059 |  | 1.0048
B1 - PVC ANTISTATIK :
|  | Mezisoučet |  | 1.0048
|  | 135,02*0,058 |  | 7.8312
výměra viz položka 952901111R00 :
D1.01.01-103 :
C1 - epoxidová stěrka :
|  | Mezisoučet |  | 7.8312
|  | 44,755*(0,061+0,081)/2 |  | 3.1776
96 | 631319173R00 | ...tloušťka mazaniny od 80 mm do 120 mm | m3 | 5.4612 |  | 0 | 801-1 | RTS |  |  |  | 21
D1.01.01-103 :
C3 :
129 :
Mezisoučet
|  | 0,1045*0,75*2,6*2 |  | 0.40755
120 :
|  | Mezisoučet |  | 0.40755
|  | 0,1045*1,0*4,0*2 |  | 0.836
výměra viz položka 952901111R00 :
D1.01.01-103 :
C2 - epoxidová stěrka :
|  | Mezisoučet |  | 0.836
|  | 50,21*0,084 |  | 4.2176
97 | 631319175R00 | ...tloušťka mazaniny od 120 mm do 240 mm | m3 | 6.0754 |  | 0 | 801-1 | RTS |  |  |  | 21
výměra viz položka 952901111R00 :
D1.01.01-103 :
C2 - epoxidová stěrka :
Mezisoučet
|  | 50,21*0,121 |  | 6.0754
| 631 36 Výztuž mazanin z betonů a z lehkých betonů | [7 empty] | 0
98 | 631361921R00 | ...ze svařovaných sítí | t | 0.86979 |  | 0 | 801-1 | RTS |  |  |  | 21
výměra viz položka 952901111R00 :
D1.01.01-103 :
A2 - PVC 2 :
Mezisoučet
|  | 3,08*1,35*1,15/1000 |  | 0.00478
výměra viz položka 952901111R00 :
D1.01.01-103 :
A3 - PVC 2 :
|  | Mezisoučet |  | 0.00478
|  | 18,37*1,35*1,15/1000 |  | 0.02852
D1.01.01-103 :
B2 - PVC ANTISTATIK :
|  | Mezisoučet |  | 0.02852
|  | 15,09*1,35*1,15/1000 |  | 0.02343
výměra viz položka 952901111R00 :
D1.01.01-103 :
A1 - PVC 1 :
|  | Mezisoučet |  | 0.02343
|  | 199,32*1,35*1,15/1000 |  | 0.30944
A4 - PVC 1 :
|  | Mezisoučet |  | 0.30944
|  | 17,03*2,56*1,15/1000 |  | 0.05014
B1 - PVC ANTISTATIK :
|  | Mezisoučet |  | 0.05014
|  | 135,02*1,35*1,15/1000 |  | 0.20962
D1.01.01-103 :
C3 :
129 :
|  | Mezisoučet |  | 0.20962
|  | 0,75*2,6*1,35*2*1,15/1000 |  | 0.00605
120 :
|  | Mezisoučet |  | 0.00605
|  | 1,0*4,0*1,35*2*1,15/1000 |  | 0.01242
výměra viz položka 952901111R00 :
D1.01.01-103 :
C1 - epoxidová stěrka :
|  | Mezisoučet |  | 0.01242
|  | 44,755*1,35*1,15/1000 |  | 0.06948
výměra viz položka 952901111R00 :
D1.01.01-103 :
C2 - epoxidová stěrka :
|  | Mezisoučet |  | 0.06948
|  | 50,21*1,35*1,15/1000 |  | 0.07795
výměra viz položka 952901111R00 :
D1.01.01-103 :
C2 - epoxidová stěrka :
|  | Mezisoučet |  | 0.07795
|  | 50,21*1,35*1,15/1000 |  | 0.07795
| 632 41-1 Potěr ze suchých směsí | [7 empty] | 0
s rozprostřením a uhlazením
99 | 632415110R00 | ...potěr cementový samonivelační podkladový, tloušťky 10 mm, ruční zpracování | m2 | 28.5682 |  | 0 | 801-1 | RTS |  |  |  | 21
D1.01.01-103 :
stávající šatna :
Mezisoučet
|  | 4,975*2,425+3,245*4,975+0,2*1,8 |  | 28.5682
| 632 45-11 Potěr pískocementový na mazaninách | [7 empty] | 0
nebo betonových podkladech (400 kg cementu/m3)
| 632 45-113 do černa pálený | [7 empty] | 1
100 | 632451321R00 | ...o tloušťce od 10 do 20 mm | m2 | 476.9947 |  | 0 | 801-1 | RTS |  |  |  | 21
D1.01.01-104, D1.01.01-201-204 :
S1 :
čistá plocha střechy :
Mezisoučet
|  | 14,29*(25,96+6,21) |  | 459.7093
D1.01.01-104, D1.01.01-201-204 :
S3 :
čistá plocha střechy :
|  | Mezisoučet |  | 459.7093
|  | 17,82*0,97 |  | 17.2854
101 | 631_99 | D + M ocelové sítě z nemagnetické oceli | m2 | 65.3 |  | 0 |  | Vlastní |  |  |  | 21
D1.01.01-103 :
B2 - PVC ANTISTATIK :
Mezisoučet
|  | 15,09 |  | 15.09
výměra viz položka 952901111R00 :
D1.01.01-103 :
C2 - epoxidová stěrka :
|  | Mezisoučet |  | 15.09
|  | 50,21 |  | 50.21
102 | 632441016_60 | Potěr cementový tl. 56mm - 60 mm, samonivelační potěr CT - C25 - F5 | m2 | 351.37 |  | 0 |  | Vlastní |  |  |  | 21
|  | Součástí položky ja dodávka + montáž veškerých materiálů, pomocné lešení, vnitrostaveništní přesun hmot. Včetně vytvoření a zaplnění dilatačních spár. | [13 empty] | Součástí položky ja dodávka + montáž veškerých materiálů, pomocné lešení, vnitrostaveništní přesun hmot. Včetně vytvoření a zaplnění dilatačních spár.
výměra viz položka 952901111R00 :
D1.01.01-103 :
A1 - PVC 1 :
Mezisoučet
|  | 199,32 |  | 199.32
A4 - PVC 1 :
|  | Mezisoučet |  | 199.32
|  | 17,03 |  | 17.03
B1 - PVC ANTISTATIK :
|  | Mezisoučet |  | 17.03
|  | 135,02 |  | 135.02
103 | 635351215R00 | Bednění mazanin - zřízení | m2 | 2.76 |  | 0 |  | Vlastní |  |  |  | 21
D1.01.01-103 :
C3 :
129 :
Mezisoučet
|  | 0,2*(1,05*2+3,45) |  | 1.11
120 :
|  | Mezisoučet |  | 1.11
|  | 0,2*(1,35*2+5,55) |  | 1.65
104 | 635351299R00 | Bednění mazanin - odstranění | m2 | 2.76 |  | 0 |  | Vlastní |  |  |  | 21
D1.01.01-103 :
C3 :
129 :
Mezisoučet
|  | 0,2*(1,05*2+3,45) |  | 1.11
120 :
|  | Mezisoučet |  | 1.11
|  | 0,2*(1,35*2+5,55) |  | 1.65
Díl: | 93 | Dokončovací práce inženýrských staveb |  |  | 0
105 | 931961405RRA | Vložky do dilatačních spár, polystyren, tl 40 mm, XPS | m2 | 180.128 |  | 0 |  | Vlastní |  |  |  | 21
D1.01.01-102, D1.01.01-201-204 :
Mezisoučet
|  | 5,2*(0,5*1,4*2+0,5*1,4*3+0,5*1,8*2+14,67*2,0) |  | 180.128
Díl: | 94 | Lešení a stavební výtahy |  |  | 0
| 941 94-1 Montáž lešení lehkého pracovního řadového s podlahami | [7 empty] | 0
106 | 941941051R00 | ...šířky od 1,20 do 1,50 m, výšky do 10 m | m2 | 438.5837 |  | 0 | 800-3 | RTS |  |  |  | 21
|  | Včetně kotvení lešení. | [13 empty] | Včetně kotvení lešení.
D1.01.01-103, D1.01.01-201-204 :
Mezisoučet
|  | 4,32*(14,99+6,59+23,96+14,99+15,43) |  | 328.1472
|  | Mezisoučet |  | 328.1472
|  | 1,37*3,0*2 |  | 8.22
|  | Mezisoučet |  | 8.22
|  | (4,32-3,0)*(6,37+3,28+23,74-15,43) |  | 23.7072
|  | Mezisoučet |  | 23.7072
|  | 3,28*1,65 |  | 5.412
přesahy 20% :
|  | Mezisoučet |  | 5.412
|  | 365,4864/100*20 |  | 73.0973
| 941 94-19 příplatek za každý další i započatý měsíc použití lešení | [7 empty] | 1
107 | 941941391R00 | ...šířky od 1,20 do 1,50 m a výšky do 10 m | m2 | 438.5837 |  | 0 | 800-3 | RTS |  |  |  | 21
D1.01.01-103, D1.01.01-201-204 :
Mezisoučet
|  | 4,32*(14,99+6,59+23,96+14,99+15,43) |  | 328.1472
|  | Mezisoučet |  | 328.1472
|  | 1,37*3,0*2 |  | 8.22
|  | Mezisoučet |  | 8.22
|  | (4,32-3,0)*(6,37+3,28+23,74-15,43) |  | 23.7072
|  | Mezisoučet |  | 23.7072
|  | 3,28*1,65 |  | 5.412
přesahy 20% :
|  | Mezisoučet |  | 5.412
|  | 365,4864/100*20 |  | 73.0973
| 941 94-18 Demontáž lešení lehkého řadového s podlahami | [7 empty] | 0
108 | 941941851R00 | ...šířky přes 1,2 do 1,5 m, výšky do 10 m | m2 | 438.5837 |  | 0 | 800-3 | RTS |  |  |  | 21
D1.01.01-103, D1.01.01-201-204 :
Mezisoučet
|  | 4,32*(14,99+6,59+23,96+14,99+15,43) |  | 328.1472
|  | Mezisoučet |  | 328.1472
|  | 1,37*3,0*2 |  | 8.22
|  | Mezisoučet |  | 8.22
|  | (4,32-3,0)*(6,37+3,28+23,74-15,43) |  | 23.7072
|  | Mezisoučet |  | 23.7072
|  | 3,28*1,65 |  | 5.412
přesahy 20% :
|  | Mezisoučet |  | 5.412
|  | 365,4864/100*20 |  | 73.0973
| 944 94-40 Ochranné sítě | [7 empty] | 0
109 | 944944011R00 | ...z umělých vláken | m2 | 438.5837 |  | 0 | 800-3 | RTS |  |  |  | 21
D1.01.01-103, D1.01.01-201-204 :
Mezisoučet
|  | 4,32*(14,99+6,59+23,96+14,99+15,43) |  | 328.1472
|  | Mezisoučet |  | 328.1472
|  | 1,37*3,0*2 |  | 8.22
|  | Mezisoučet |  | 8.22
|  | (4,32-3,0)*(6,37+3,28+23,74-15,43) |  | 23.7072
|  | Mezisoučet |  | 23.7072
|  | 3,28*1,65 |  | 5.412
přesahy 20% :
|  | Mezisoučet |  | 5.412
|  | 365,4864/100*20 |  | 73.0973
| 944 94-48 Demontáž ochranné sítě | [7 empty] | 0
110 | 944944081R00 | ...z umělých vláken | m2 | 438.5837 |  | 0 | 800-3 | RTS |  |  |  | 21
D1.01.01-103, D1.01.01-201-204 :
Mezisoučet
|  | 4,32*(14,99+6,59+23,96+14,99+15,43) |  | 328.1472
|  | Mezisoučet |  | 328.1472
|  | 1,37*3,0*2 |  | 8.22
|  | Mezisoučet |  | 8.22
|  | (4,32-3,0)*(6,37+3,28+23,74-15,43) |  | 23.7072
|  | Mezisoučet |  | 23.7072
|  | 3,28*1,65 |  | 5.412
přesahy 20% :
|  | Mezisoučet |  | 5.412
|  | 365,4864/100*20 |  | 73.0973
111 | 70921155R | síťovina ochranná HDPE; se stabilizací proti UV; š = 2 500,0 mm; l = 20,00 m; hustota 1 : 1; plošná hmotnost 70 g/m2; stínění 70 % | m2 | 438.5837 |  | 0 | SPCM | RTS |  |  |  | 21
čistá míra - viz položka montáž :
výměru přizpůsobit celým balením a, prořez možnostem a schopnostem dodavatele :
D1.01.01-103, D1.01.01-201-204 :
Mezisoučet
|  | 4,32*(14,99+6,59+23,96+14,99+15,43) |  | 328.1472
|  | Mezisoučet |  | 328.1472
|  | 1,37*3,0*2 |  | 8.22
|  | Mezisoučet |  | 8.22
|  | (4,32-3,0)*(6,37+3,28+23,74-15,43) |  | 23.7072
|  | Mezisoučet |  | 23.7072
|  | 3,28*1,65 |  | 5.412
přesahy 20% :
|  | Mezisoučet |  | 5.412
|  | 365,4864/100*20 |  | 73.0973
Díl: | 95 | Dokončovací konstrukce na pozemních stavbách |  |  | 0
| 952 90 Vyčištění budov a ostatních objektů | [7 empty] | 0
| 952 90-11 budov bytové nebo občanské výstavby - zametení a umytí podlah, dlažeb, obkladů, schodů v místnostech, chodbách a schodištích, vyčištění a umytí oken, dveří s rámy, zárubněmi, umytí a vyčištění jiných zasklených a natíraných ploch a zařizovacích předmětů před předáním do užívání | [7 empty] | 1 | [5 empty] | 952 90-11 budov bytové nebo občanské výstavby - zametení a umytí podlah, dlažeb, obkladů, schodů v místnostech, chodbách a schodištích, vyčištění a umytí oken, dveří s rámy, zárubněmi, umytí a vyčištění jiných zasklených a natíraných ploch a zařizovacích předmětů před předáním do užívání
112 | 952901111R00 | ...světlá výška podlaží do 4 m | m2 | 521.3283 |  | 0 | 801-1 | RTS |  |  |  | 21
D1.01.01-103 :
A1 - PVC 1 :
Mezisoučet
|  | 37,52+28,44+9,28+4,51+4,61+9,63+16,8+26,92+7,5+2,77+1,66+7,31+1,52+1,34+1,52+1,34+6,98+4,2+14,01+4,06+2,56+4,84 |  | 199.32
A4 - PVC 1 :
|  | Mezisoučet |  | 199.32
|  | 5,42+5,31+2,52+1,78+2,0 |  | 17.03
A2 - PVC 2 :
|  | Mezisoučet |  | 17.03
|  | 1,0+0,85 |  | 1.85
A3 - PVC 2 :
|  | Mezisoučet |  | 1.85
|  | 6,2+5,39+6,78 |  | 18.37
B1 - PVC ANTISTATIK :
|  | Mezisoučet |  | 18.37
|  | 21,8+11,44+6,1+5,12+5,06+5,12+11,51+36,93+11,8+20,14 |  | 135.02
B2 - PVC ANTISTATIK :
|  | Mezisoučet |  | 135.02
|  | 15,09 |  | 15.09
C1 - epoxidová stěrka :
|  | Mezisoučet |  | 15.09
|  | 42,14+13,73-11,115 |  | 44.755
C3 - epoxidová stěrka :
|  | Mezisoučet |  | 44.755
|  | 1,35*5,55+3,45*1,05 |  | 11.115
C2 - bezprašný nátěr :
|  | Mezisoučet |  | 11.115
|  | 50,21 |  | 50.21
D1.01.01-103 :
stávající šatna :
|  | Mezisoučet |  | 50.21
|  | 4,975*2,425+3,245*4,975+0,2*1,8 |  | 28.5682
113 | 3420163_99 | Prachotěsná přepážka - montáž a demontáž | m2 | 85 |  | 0 |  | Vlastní |  |  |  | 21
D1.01.01-901 :
Mezisoučet
|  | 85 |  | 85
114 | 95_01 | Montáž a demontáž zárubně vč. dveřního křídla vč. kování do provizorní příčky | sada | 2 |  | 0 |  | Vlastní |  |  |  | 21
D1.01.01-901 :
Mezisoučet
|  | 2 |  | 2
115 | 95_03 | Zakrývání stávajících prostor folií | m2 | 250 |  | 0 |  | Vlastní |  |  |  | 21
Mezisoučet
|  | 250 |  | 250
116 | 95_LT_N25_01 | D + M BEZHALOGENOVÁ TUHÁ DVOUPLÁŠŤOVÁ KORUGOVANÁ CHRÁNIČKA | ks | 6 |  | 0 |  | Vlastní |  |  |  | 21
BEZHALOGENOVÁ TUHÁ DVOUPLÁŠŤOVÁ KORUGOVANÁ CHRÁNIČKA URČENÁ PRO MECHANICKOU OCHRANU VŠECH :
DRUHŮ ENERGETICKÝCH A TELEKOMUNIKAČNÍCH VEDENÍ VČETNĚ PRŮCHODEK PRO PVC IZOLACI :
délka chrániček 2 m :
Mezisoučet
|  | 6 |  | 6
117 | 95_LT_N25_02 | D + M Systémové napojení hydroizolace PVC-P a asfaltové izolace | m | 21 |  | 0 |  | Vlastní |  |  |  | 21
118 | 95301_99 | Obezdění elektrorozvaděčů s vybetonovaným dnem 100 mm | sada | 1 |  | 0 |  | Vlastní |  |  |  | 21
D1.01.01-103 :
Mezisoučet
|  | 1 |  | 1
119 | D1.01.01-DIL1 | D + M dilatačního obvodového profilu - podlahový přímý - kompletně dle DIL 1 - D1.01.01-701 | m | 4.2 |  | 0 |  | Vlastní |  |  |  | 21
120 | D1.01.01-DIL2 | D + M dilatačního objektového profilu - koutový - kompletně dle DIL 2 - D1.01.01-701, stěna - podlaha | m | 8.7 |  | 0 |  | Vlastní |  |  |  | 21
121 | D1.01.01-DIL3 | D + M dilatačního objektového profilu - koutový - kompletně dle DIL 3 - D1.01.01-701, stěna - stěna | m | 24.5 |  | 0 |  | Vlastní |  |  |  | 21
122 | D1.01.01-DIL4 | D + M dilatačního obvodového profilu - podlahový přímý - kompletně dle DIL 4 - D1.01.01-701 | m | 1.1 |  | 0 |  | Vlastní |  |  |  | 21
123 | D1.01.01-DIL5 | D + M dilatačního objektového profilu - koutový - kompletně dle DIL 5 - D1.01.01-701, stěna - podlaha | m | 4.9 |  | 0 |  | Vlastní |  |  |  | 21
124 | 95-01 | Zednické výpomoci pro řemesla ( nezahrnuté v rozpočtech profesí ), 1% z HSV | % | 1 |  | 0 |  | Vlastní |  |  |  | 21
125 | 95-02 | Práce malého rozsahu, nevyrozpočtovatelné detaily, 1,5% z HSV | % | 1.5 |  | 0 |  | Vlastní |  |  |  | 21
Díl: | 96 | Bourání konstrukcí |  |  | 0
| 919 73-5 Řezání stávajících krytů nebo podkladů | [7 empty] | 0
včetně spotřeby vody
126 | 919735122R00 | ...betonových, hloubky přes 50 do 100 mm | m | 11.4425 |  | 0 | 822-1 | RTS |  |  |  | 21
D1.01.01-901 :
Mezisoučet
|  | 4,975*2*1,15 |  | 11.4425
127 | 919735123R00 | ...betonových, hloubky přes 100 do 150 mm | m | 3 |  | 0 | 822-1 | RTS |  |  |  | 21
Bourání podlahy a vykopání drážky pro kanalizaci, výkop šířky 500, hloubky 800 mm, délky 1500 mm; zasypat a zapravit stávající hydroizolaci :
Mezisoučet
|  | 2*1,5 |  | 3
| 962 03-1 Bourání příček z cihel a tvárnic | [7 empty] | 0
| nebo vybourání otvorů průřezové plochy přes 4 m2 v příčkách, včetně pomocného lešení o výšce podlahy do 1900 mm a pro zatížení do 1,5 kPa (150 kg/m2), | [13 empty] | nebo vybourání otvorů průřezové plochy přes 4 m2 v příčkách, včetně pomocného lešení o výšce podlahy do 1900 mm a pro zatížení do 1,5 kPa (150 kg/m2),
128 | 962031132R00 | ...z jakýchkoliv cihel pálených, plných nebo dutých, na jakoukoliv maltu vápenou nebo vápenocementovou, tloušťky do 100 mm | m2 | 6.1875 |  | 0 | 801-3 | RTS |  |  |  | 21
bourání cihelného zdiva kalkulovat vč. omítek, obkladů, překladů, věnců atd... :
D1.01.01-901 :
Mezisoučet
|  | 2,25*2,75 |  | 6.1875
129 | 962031133R00 | ...z jakýchkoliv cihel pálených, plných nebo dutých, na jakoukoliv maltu vápenou nebo vápenocementovou, tloušťky do 150 mm | m2 | 2.9 |  | 0 | 801-3 | RTS |  |  |  | 21
bourání cihelného zdiva kalkulovat vč. omítek, obkladů, překladů, věnců atd... :
D1.01.01-901 :
Mezisoučet
|  | 1,5*3,0-0,8*2,0 |  | 2.9
| 965 04 Bourání podkladů pod dlažby nebo litých celistvých dlažeb a mazanin | [7 empty] | 0
130 | 965042141R00 | ...betonových nebo z litého asfaltu, tloušťky do 100 mm, plochy přes 4 m2 | m3 | 1.68 |  | 0 | 801-3 | RTS |  |  |  | 21
vč. nášlapných vrstev a případných izolací :
D1.01.01-901 :
Mezisoučet
|  | 0,1*4,0*4,2 |  | 1.68
131 | 965042221R00 | ...betonových nebo z litého asfaltu, tloušťky přes 100 mm, plochy do 1 m2 | m3 | 0.1125 |  | 0 | 801-3 | RTS |  |  |  | 21
Bourání podlahy a vykopání drážky pro kanalizaci, výkop šířky 500, hloubky 800 mm, délky 1500 mm; zasypat a zapravit stávající hydroizolaci :
Mezisoučet
|  | 0,5*0,15*1,5 |  | 0.1125
| 968 06-1 Vyvěšení nebo zavěšení dřevěných křídel | [7 empty] | 0
oken, dveří a vrat, s uložením a opětovným zavěšením po provedení stavebních změn,
132 | 968061125R00 | ...dveří, plochy do 2 m2 | kus | 1 |  | 0 | 801-3 | RTS |  |  |  | 21
D1.01.01-901 :
Mezisoučet
|  | 1 |  | 1
| 968 07-2 Vybourání a vyjmutí kovových rámů a rolet | [7 empty] | 0
| 968 07-21 rámů, včetně pomocného lešení o výšce podlahy do 1900 mm a pro zatížení do 1,5 kPa (150 kg/m2) | [7 empty] | 1
133 | 968072455R00 | ...dveřních zárubní, plochy do 2 m2 | m2 | 1.6 |  | 0 | 801-3 | RTS |  |  |  | 21
|  | Včetně pomocného lešení o výšce podlahy do 1900 mm a pro zatížení do 1,5 kPa (150 kg/m2). | [13 empty] | Včetně pomocného lešení o výšce podlahy do 1900 mm a pro zatížení do 1,5 kPa (150 kg/m2).
D1.01.01-901 :
Mezisoučet
|  | 0,8*2,0 |  | 1.6
| 970 0 Jádrové vrtání, kruhové prostupy | [7 empty] | 0
| 970 05 v železobetonu | [7 empty] | 1
134 | 970051030R00 | ...jádrové vrtání , d 30 mm, ŽB | m | 12.5 |  | 0 | 801-3 | RTS |  |  |  | 21
prostup železobetonem pro vedení SLP, MaR, MED apod. – průměr 30 mm :
Mezisoučet
|  | 0,25*50 |  | 12.5
| 970 0 Jádrové vrtání, kruhové prostupy | [7 empty] | 0
| 970 05 v železobetonu | [7 empty] | 1
135 | 970051060R00 | ...jádrové vrtání , do D 60 mm, ŽB | m | 80 |  | 0 | 801-3 | RTS |  |  |  | 21
prostup železobetonem pro vedení ZTI, chlazení, ÚT, SLP a EL. – průměr 60 mm :
Mezisoučet
|  | 80 |  | 80
| 970 23 Řezání cihleného zdiva | [7 empty] | 0
136 | 970231150R00 | ...řezání cihelného zdiva, hloubka řezu 150 mm | m | 1 |  | 0 | 801-3 | RTS |  |  |  | 21
D1.01.01-901 :
Mezisoučet
|  | 3,0-2,0 |  | 1
| 971 04-2 Vybourání otvorů v betonových příčkách a zdech | [7 empty] | 0
základových nebo nadzákladových,
137 | 971042361R00 | ...plochy do 0,09 m2, tloušťky do 600 mm | kus | 2 |  | 0 | 801-3 | RTS |  |  |  | 21
|  | Včetně pomocného lešení o výšce podlahy do 1900 mm a pro zatížení do 1,5 kPa (150 kg/m2). | [13 empty] | Včetně pomocného lešení o výšce podlahy do 1900 mm a pro zatížení do 1,5 kPa (150 kg/m2).
Bourání prostupu základu pro kanalizaci 300/300 ve pasu šířky 600 mm – :
Mezisoučet
|  | 2 |  | 2
| 974 03-1 Vysekání rýh v jakémkoliv zdivu cihelném | [7 empty] | 0
| 974 03-15 pro vtahování nosníků do zdí, před vybouráním otvorů | [7 empty] | 1
138 | 974031664R00 | ...do hloubky 150 mm, při výšce nosníku do 150 mm | m | 37.49 |  | 0 | 801-3 | RTS |  |  |  | 21
D1.01.01-103 :
L50/50/5 :
Mezisoučet
|  | 1,3*2*1,15 |  | 2.99
I 160 :
|  | Mezisoučet |  | 2.99
|  | 4*(2,15*2+1,9)*1,15 |  | 28.52
I 140 :
|  | Mezisoučet |  | 28.52
|  | 4*1,3*1,15 |  | 5.98
| 974 04-2 Vysekání rýh v betonové a jiné monolitické dlažbě | [7 empty] | 0
s betonovým podkladem,
139 | 974042554R00 | ...do hloubky 100 mm, šířky do 150 mm | m | 4.975 |  | 0 | 801-3 | RTS |  |  |  | 21
D1.01.01-901 :
Mezisoučet
|  | 4,975 |  | 4.975
| 978 01 Otlučení omítek vápenných nebo vápenocementových | [7 empty] | 0
| 978 01-1 vnitřních | [7 empty] | 1
140 | 978011141R00 | ...stropů, v rozsahu do 30 % | m2 | 28.5682 |  | 0 | 801-3 | RTS |  |  |  | 21
D1.01.01-103 :
stávající šatna :
Mezisoučet
|  | 4,975*2,425+3,245*4,975+0,2*1,8 |  | 28.5682
| 978 01 Otlučení omítek vápenných nebo vápenocementových | [7 empty] | 0
| 978 01-1 vnitřních | [7 empty] | 1
141 | 978013141R00 | ...stěn, v rozsahu do 30 % | m2 | 52.65 |  | 0 | 801-3 | RTS |  |  |  | 21
D1.01.01-103 :
stávající šatna :
Mezisoučet
|  | 3,0*(2,425*2+4,975*2+2,425+0,325) |  | 52.65
| 978 01 Otlučení omítek vápenných nebo vápenocementových | [7 empty] | 0
| 978 01-1 vnitřních | [7 empty] | 1
142 | 978013191R00 | ...stěn, v rozsahu do 100 % | m2 | 103.35 |  | 0 | 801-3 | RTS |  |  |  | 21
D1.01.01-901 :
Mezisoučet
|  | 3,0*(4,0*2+4,2) |  | 36.6
|  | Mezisoučet |  | 36.6
|  | 4,25*(4,955*2+5,0*2) |  | 84.6175
|  | Mezisoučet |  | 84.6175
|  | -(2,25*2,75+1,45*2,7+2,3*2,75+1,2*1,2) |  | -17.8675
| 978 02-3 Vysekání, vyškrábání a vyčištění spár zdiva | [7 empty] | 0
| 978 02-32 cihelného | [7 empty] | 1
143 | 978023411R00 | ...mimo komínového | m2 | 36.745 |  | 0 | 801-3 | RTS |  |  |  | 21
D1.01.01-901 :
Mezisoučet
|  | 3,0*17,9 |  | 53.7
|  | Mezisoučet |  | 53.7
|  | -(3,0*2,48+3,0*1,78+3,0*1,87+3,0*1,87) |  | -24
ostění oken :
|  | Mezisoučet |  | -24
|  | 0,25*(3,0*4+1,87*6+2,48*2) |  | 7.045
| 978 05 Odsekání a odebrání obkladů | [7 empty] | 0
včetně otlučení podkladní omítky až na zdivo,
| 978 05-2 stěn | [7 empty] | 1
144 | 978059631R00 | ...z obkladaček vnějších z jakýchkoliv materiálů, plochy přes 2 m2 | m2 | 36.745 |  | 0 | 801-3 | RTS |  |  |  | 21
D1.01.01-901 :
Mezisoučet
|  | 3,0*17,9 |  | 53.7
|  | Mezisoučet |  | 53.7
|  | -(3,0*2,48+3,0*1,78+3,0*1,87+3,0*1,87) |  | -24
ostění oken :
|  | Mezisoučet |  | -24
|  | 0,25*(3,0*4+1,87*6+2,48*2) |  | 7.045
| 776 51-8 Odstranění povlakových podlah z nášlapné plochy | [7 empty] | 0
145 | 776511820RT1 | ...lepených, s podložkou, z ploch přes 20 m2 | m2 | 25.38 |  | 0 | 800-775 | RTS |  |  |  | 21
D1.01.01-901 :
Mezisoučet
|  | 4,955*5,0+0,22*2,75 |  | 25.38
146 | 965_07 | Demontáž vnějších výplní otvorů vč. parapetů, zárubní, - odvoz a likvidace | m2 | 28.41 |  | 0 |  | Vlastní |  |  |  | 21
D1.01.01-901 :
Mezisoučet
|  | 2,3*1,8+3,0*2,48+3,0*1,87*3 |  | 28.41
147 | 965_08 | Bourání cihelného zdiva - dorovnání rozměrů výplní - odvoz a likvidace | m3 | 6.9023 |  | 0 |  | Vlastní |  |  |  | 21
D1.01.01-901 :
Mezisoučet
|  | 0,4*2,3*1,8*1,15 |  | 1.9044
|  | Mezisoučet |  | 1.9044
|  | 0,4*(0,83*3,0+3,0*0,83)*1,15 |  | 2.2908
|  | Mezisoučet |  | 2.2908
|  | 0,4*1,65*2,1*1,15 |  | 1.5939
|  | Mezisoučet |  | 1.5939
|  | 0,4*1,1*2,2*1,15 |  | 1.1132
148 | 978059521RXX | Odsekání vnitřních obkladů stěn vč. podkladních vrstev | m2 | 2.775 |  | 0 |  | Vlastní |  |  |  | 21
D1.01.01-901 :
Mezisoučet
|  | 1,5*(1,0+0,85) |  | 2.775
149 | 99-01 | Bourací práce nezměřitelné, 0,25% z HSV | % | 0.25 |  | 0 |  | Vlastní |  |  |  | 21
Díl: | 99 | Staveništní přesun hmot |  |  | 0
| 998 01-20 Přesun hmot pro budovy s nosnou konstr. monolit. | [7 empty] | 0
| přesun hmot pro budovy občanské výstavby (JKSO 801), budovy pro bydlení (JKSO 803) budovy pro výrobu a služby (JKSO 812) s nosnou svislou konstrukcí monolitickou betonovou tyčovou nebo plošnou | [13 empty] | přesun hmot pro budovy občanské výstavby (JKSO 801), budovy pro bydlení (JKSO 803) budovy pro výrobu a služby (JKSO 812) s nosnou svislou konstrukcí monolitickou betonovou tyčovou nebo plošnou
150 | 998012021R00 | ...výšky do 6 m | t | 2728.785 |  | 0 | 801-1 | RTS |  |  |  | 21
Hmotnosti z položek s pořadovými čísly: :
12,13,14,15,17,18,19,21,22,23,24,25,26,27,28,29,30,31,32,33,34,35,36,37,38,39,41,42,43,44,45,46,48, :
49,50,54,56,57,58,59,60,61,62,63,64,65,66,67,68,69,70,71,72,73,74,75,76,77,79,80,81,82,83,84,85,86, :
87,88,89,90,91,98,99,100,101,103,104,105,106,107,111,112,118,128,129,137, :
|  | Součet: : 2728.78498 |  | 2728.785
Díl: | 994 | Požární ochrana |  |  | 0
151 | 994-1 | D + M hasící přístroj s hasící schopností dle PBŘ | ks | 7 |  | 0 |  | Vlastní |  |  |  | 21
viz TZ PBŘ :
Mezisoučet
|  | 7 |  | 7
152 | 994-T | D + M Výstražné a bezpečnostní tabulky | sada | 1 |  | 0 |  | Vlastní |  |  |  | 21
Díl: | 711 | Izolace proti vodě |  |  | 0
| 711 47 Provedení izolace proti tlakové vodě fóliemi z plastů | [7 empty] | 0
153 | 711471051R00 | ...vodorovná, bez dodávky fólie | m2 | 640.6479 |  | 0 | 800-711 | RTS |  |  |  | 21
D1.01.01-102, D1.01.01-201-204 :
Mezisoučet
|  | (33,03*14,67+17,5*1,49+3,0*9,81)*1,15 |  | 621.0634
A4 - PVC 1 :
|  | Mezisoučet |  | 621.0634
|  | 17,03*1,15 |  | 19.5845
| 711 49 Provedení izolace proti tlakové vodě ostatní práce | [7 empty] | 0
154 | 711491171R00 | ...vodorovná, podkladní textílie, materiál ve specifikaci | m2 | 640.6479 |  | 0 | 800-711 | RTS |  |  |  | 21
D1.01.01-102, D1.01.01-201-204 :
Mezisoučet
|  | (33,03*14,67+17,5*1,49+3,0*9,81)*1,15 |  | 621.0634
A4 - PVC 1 :
|  | Mezisoučet |  | 621.0634
|  | 17,03*1,15 |  | 19.5845
155 | 711491172R00 | ...vodorovná, ochranná textílie, materiál ve specifikaci | m2 | 640.6479 |  | 0 | 800-711 | RTS |  |  |  | 21
D1.01.01-102, D1.01.01-201-204 :
Mezisoučet
|  | (33,03*14,67+17,5*1,49+3,0*9,81)*1,15 |  | 621.0634
A4 - PVC 1 :
|  | Mezisoučet |  | 621.0634
|  | 17,03*1,15 |  | 19.5845
156 | 711212002R01 | Stěrka hydroizolační těsnicí hmotou - 1x | m2 | 180.606 |  | 0 |  | Vlastní |  |  |  | 21
|  | dvouvrstvá | [13 empty] | dvouvrstvá
výměra viz položka 952901111R00 :
D1.01.01-103 :
A2 - PVC 2 :
Mezisoučet
|  | 3,08 |  | 3.08
výměra viz položka 952901111R00 :
D1.01.01-103 :
A3 - PVC 2 :
|  | Mezisoučet |  | 3.08
|  | 18,37 |  | 18.37
obklad :
výměra viz položka 781415013RTX :
|  | Mezisoučet |  | 18.37
|  | 135,666 |  | 135.666
D1.01.01-103 :
135 :
|  | Mezisoučet |  | 135.666
|  | 2,9*3,15 |  | 9.135
140 :
|  | Mezisoučet |  | 9.135
|  | 2,55*2,4 |  | 6.12
142 :
|  | Mezisoučet |  | 6.12
|  | 2,55*(0,9*2+0,95*2) |  | 9.435
|  | Mezisoučet |  | 9.435
|  | -0,6*2,0 |  | -1.2
157 | 711212099 | Detaily utěsnění prostupů atd v izolačních pasech, viz TZ | sada | 1 |  | 0 |  | Vlastní |  |  |  | 21
| 711 14 Izolace proti vodě asfalt. pásy přitavením vodorovná | [7 empty] | 0
158 | 711140016RAB | ...1 x penetrace izolačním asfaltovým lakem, 1 x pás izolační z modifikovaného asfaltu natavitelný s minerálním posypem tl.4 mm vložka polyesterové rouno, | m2 | 0.8625 |  | 0 | AP-PSV | RTS |  |  |  | 21
Bourání podlahy a vykopání drážky pro kanalizaci, výkop šířky 500, hloubky 800 mm, délky 1500 mm; zasypat a zapravit stávající hydroizolaci :
Mezisoučet
|  | 0,5*1,15*1,5 |  | 0.8625
159 | 28322141R | fólie izolační zemní hydroizolační, protiradonová; tloušťka 2,00 mm; plošná hmotnost 2 600 g/m2; PVC-P | m2 | 640.6479 |  | 0 | SPCM | RTS |  |  |  | 21
čistá míra - viz položka montáž :
výměru přizpůsobit celým balením a, prořez možnostem a schopnostem dodavatele :
D1.01.01-102, D1.01.01-201-204 :
Mezisoučet
|  | (33,03*14,67+17,5*1,49+3,0*9,81)*1,15 |  | 621.0634
A4 - PVC 1 :
|  | Mezisoučet |  | 621.0634
|  | 17,03*1,15 |  | 19.5845
160 | 69366199R | geotextilie PP; funkce separační, ochranná, výztužná, filtrační; plošná hmotnost 500 g/m2; zpevněná oboustranně | m2 | 1261.7112 |  | 0 | SPCM | RTS |  |  |  | 21
čistá míra - viz položka montáž :
výměru přizpůsobit celým balením a, prořez možnostem a schopnostem dodavatele :
D1.01.01-102, D1.01.01-201-204 :
Mezisoučet
|  | (33,03*14,67+17,5*1,49+3,0*9,81)*1,15*2 |  | 1242.1267
A4 - PVC 1 :
|  | Mezisoučet |  | 1242.1267
|  | 17,03*1,15 |  | 19.5845
| 998 71-1 Přesun hmot pro izolace proti vodě | [7 empty] | 0
50 m vodorovně měřeno od těžiště půdorysné plochy skládky do těžiště půdorysné plochy objektu
161 | 998711202R00 | ...svisle do 12 m | % |  |  | 0 | 800-711 | RTS |  |  |  | 21
Ceny z položek s pořadovými čísly: :
156,157,159,160, :
|  | Součet: : 3938.37810 |  | 3938.3781
Díl: | 712 | Živičné krytiny |  |  | 0
162 | 712_01 | D + M Separačního sklovláknitého vlies | m2 | 630.7335 |  | 0 |  | Vlastní |  |  |  | 21
D1.01.01-104, D1.01.01-201-204 :
S1 :
čistá plocha střechy :
Mezisoučet
|  | 14,29*(25,96+6,21) |  | 459.7093
vrchy atik :
|  | Mezisoučet |  | 459.7093
|  | (0,35*(33,39*2+14,29*2)+0,52*14,29) |  | 40.8068
vnitřní stěny atik :
|  | Mezisoučet |  | 40.8068
|  | 0,52*(14,39*4+6,31*2+26,06*2) |  | 63.596
S3 :
čistá plocha střechy :
|  | Mezisoučet |  | 63.596
|  | 17,82*0,97 |  | 17.2854
svislé :
|  | Mezisoučet |  | 17.2854
|  | (1,2+1,6)*17,62 |  | 49.336
163 | 712_02 | D + M Parozábrany - homogenní nevyztužená PE folie - přelepované spoje s přesahem | m2 | 508.7927 |  | 0 |  | Vlastní |  |  |  | 21
D1.01.01-104, D1.01.01-201-204 :
S1 :
čistá plocha střechy :
Mezisoučet
|  | 14,29*(25,96+6,21) |  | 459.7093
D1.01.01-104, D1.01.01-201-204 :
S3 :
čistá plocha střechy :
|  | Mezisoučet |  | 459.7093
|  | 17,82*0,97 |  | 17.2854
D1.01.01-102, D1.01.01-201-204 :
D1.01.01-104, D1.01.01-702 :
vnitřní stěny atik :
|  | Mezisoučet |  | 17.2854
|  | 0,52*(14,39*4+6,31*2+26,06*2)*0,5 |  | 31.798
164 | 712151111R00 | Izolace proti vlhk. vodorovná samolepicím pásem | m2 | 29.07 |  | 0 |  | Vlastní |  |  |  | 21
D1.01.01-104, D1.01.01-201-204 :
S2 :
čistá plocha střechy :
Mezisoučet
|  | 9,69*3,0 |  | 29.07
165 | 712472101R10 | Mont.povlakové krytiny střech do 10°fólií kotvením, vč. dodávky kotev | m2 | 662.8035 |  | 0 |  | Vlastní |  |  |  | 21
|  | Položení a svaření fólie, připenění kotvícími terči (4ks/m2) a překrytí kotev fólií. | [13 empty] | Položení a svaření fólie, připenění kotvícími terči (4ks/m2) a překrytí kotev fólií.
D1.01.01-104, D1.01.01-201-204 :
S1 :
čistá plocha střechy :
Mezisoučet
|  | 14,29*(25,96+6,21) |  | 459.7093
vrchy atik :
|  | Mezisoučet |  | 459.7093
|  | (0,35*(33,39*2+14,29*2)+0,52*14,29) |  | 40.8068
vnitřní stěny atik :
|  | Mezisoučet |  | 40.8068
|  | 0,52*(14,39*4+6,31*2+26,06*2) |  | 63.596
S2 :
čistá plocha střechy :
|  | Mezisoučet |  | 63.596
|  | 9,69*3,0 |  | 29.07
svislé :
|  | 0,5*2*3,0 |  | 3
S3 :
čistá plocha střechy :
|  | Mezisoučet |  | 32.07
|  | 17,82*0,97 |  | 17.2854
svislé :
|  | Mezisoučet |  | 17.2854
|  | (1,2+1,6)*17,62 |  | 49.336
166 | 283220182RX | Hydroizolace PVC - specifikace dle PD - D1.01.01-002 | m2 | 662.8035 |  | 0 |  | Vlastní |  |  |  | 21
čistá míra - viz položka montáž :
výměru přizpůsobit celým balením a, prořez možnostem a schopnostem dodavatele :
výměra viz položka 712472101R10 :
Mezisoučet
|  | 662,8035 |  | 662.8035
167 | 62843022R | pás izolační z modifikovaného asfaltu samolepicí; nosná vložka skelná rohož + Al fólie; horní strana PE fólie; spodní strana samolepicí vrstva; tl. 3,0 mm | m2 | 29.07 |  | 0 | SPCM | RTS |  |  |  | 21
čistá míra - viz položka montáž :
výměru přizpůsobit celým balením a, prořez možnostem a schopnostem dodavatele :
D1.01.01-104, D1.01.01-201-204 :
S2 :
čistá plocha střechy :
Mezisoučet
|  | 9,69*3,0 |  | 29.07
| 998 71-2 Přesun hmot pro povlakové krytiny | [7 empty] | 0
50 m vodorovně
168 | 998712202R00 | ...v objektech výšky přes 6 do 12 m | % |  |  | 0 | 800-711 | RTS |  |  |  | 21
Ceny z položek s pořadovými čísly: :
166,167, :
|  | Součet: : 4473.76830 |  | 4473.7683
Díl: | 713 | Izolace tepelné |  |  | 0
| 713 12 Montáž tepelné izolace podlah | [7 empty] | 0
169 | 713121111R00 | ...jednovrstvá, bez dodávky materiálu | m2 | 533.085 |  | 0 | 800-713 | RTS |  |  |  | 21
výměra viz položka 952901111R00 :
D1.01.01-103 :
A1 - PVC 1 :
Mezisoučet
|  | 199,32 |  | 199.32
A4 - PVC 1 :
|  | Mezisoučet |  | 199.32
|  | 17,03 |  | 17.03
výměra viz položka 952901111R00 :
D1.01.01-103 :
A2 - PVC 2 :
|  | Mezisoučet |  | 17.03
|  | 3,08 |  | 3.08
výměra viz položka 952901111R00 :
D1.01.01-103 :
A3 - PVC 2 :
|  | Mezisoučet |  | 3.08
|  | 18,37 |  | 18.37
D1.01.01-103 :
B1 - PVC ANTISTATIK :
|  | Mezisoučet |  | 18.37
|  | 135,02 |  | 135.02
B2 - PVC ANTISTATIK :
|  | Mezisoučet |  | 135.02
|  | 15,09 |  | 15.09
výměra viz položka 952901111R00 :
D1.01.01-103 :
C1 - epoxidová stěrka :
|  | Mezisoučet |  | 15.09
|  | 44,755 |  | 44.755
výměra viz položka 952901111R00 :
D1.01.01-103 :
C2 - epoxidová stěrka :
|  | Mezisoučet |  | 44.755
|  | 50,21*2 |  | 100.42
| 713 13 Montáž tepelné izolace stěn | [7 empty] | 0
170 | 713131131R00 | ...lepením | m2 | 234.83 |  | 0 | 800-713 | RTS |  |  |  | 21
|  | Očištění povrchu stěny od prachu, nařezání izolačních desek na požadovaný rozměr, nanesení lepicího tmelu, osazení desek. | [13 empty] | Očištění povrchu stěny od prachu, nařezání izolačních desek na požadovaný rozměr, nanesení lepicího tmelu, osazení desek.
D1.01.01-102, D1.01.01-201-204 :
ext :
Mezisoučet
|  | 2,0*(14,07*2+14,67) |  | 85.62
|  | Mezisoučet |  | 85.62
|  | 1,8*(8,5+1,49+1,5) |  | 20.682
|  | Mezisoučet |  | 20.682
|  | 1,4*(10,5+0,1+1,49+14,67+9,81*2) |  | 64.932
D1.01.01-104, D1.01.01-702 :
vnitřní stěny atik :
|  | Mezisoučet |  | 64.932
|  | 0,52*(14,39*4+6,31*2+26,06*2) |  | 63.596
| 713 14 Montáž tepelné izolace střech na plný podklad | [7 empty] | 0
171 | 713141123R00 | ...bodově lepená tmelem ,jednovrstvá | m2 | 1489.1241 |  | 0 | 800-713 | RTS |  |  |  | 21
D1.01.01-104, D1.01.01-201-204 :
S2 :
čistá plocha střechy :
Mezisoučet
|  | 9,69*3,0*2 |  | 58.14
S1 :
čistá plocha střechy :
|  | Mezisoučet |  | 58.14
|  | 14,29*(25,96+6,21)*3 |  | 1379.1279
S3 :
čistá plocha střechy :
|  | Mezisoučet |  | 1379.1279
|  | 17,82*0,97*3 |  | 51.8562
| 713 19 Izolace tepelné běžných konstrukcí - doplňky | [7 empty] | 0
172 | 713191100RT9 | ...položení izolační fólie, včetně dodávky materiálu | m2 | 482.875 |  | 0 | 800-713 | RTS |  |  |  | 21
výměra viz položka 952901111R00 :
D1.01.01-103 :
A1 - PVC 1 :
Mezisoučet
|  | 199,32 |  | 199.32
A4 - PVC 1 :
|  | Mezisoučet |  | 199.32
|  | 17,03 |  | 17.03
výměra viz položka 952901111R00 :
D1.01.01-103 :
A2 - PVC 2 :
|  | Mezisoučet |  | 17.03
|  | 3,08 |  | 3.08
výměra viz položka 952901111R00 :
D1.01.01-103 :
A3 - PVC 2 :
|  | Mezisoučet |  | 3.08
|  | 18,37 |  | 18.37
D1.01.01-103 :
B1 - PVC ANTISTATIK :
|  | Mezisoučet |  | 18.37
|  | 135,02 |  | 135.02
B2 - PVC ANTISTATIK :
|  | Mezisoučet |  | 135.02
|  | 15,09 |  | 15.09
výměra viz položka 952901111R00 :
D1.01.01-103 :
C1 - epoxidová stěrka :
|  | Mezisoučet |  | 15.09
|  | 44,755 |  | 44.755
výměra viz položka 952901111R00 :
D1.01.01-103 :
C2 - epoxidová stěrka :
|  | Mezisoučet |  | 44.755
|  | 50,21 |  | 50.21
173 | 713191221R00 | ...obložení stěn pásky 100 mm, včetně dodávky materiálu | m | 482.15 |  | 0 | 800-713 | RTS |  |  |  | 21
D1.01.01-103 :
104 :
Mezisoučet
|  | 6,05*2+1,83*2+3,12*2 |  | 22
|  | Mezisoučet |  | 22
|  | -0,9*2 |  | -1.8
105 :
|  | Mezisoučet |  | -1.8
|  | 3,97*2+3,85*2 |  | 15.64
|  | Mezisoučet |  | 15.64
|  | -0,9 |  | -0.9
108 :
|  | Mezisoučet |  | -0.9
|  | 2,2*2+2,5*2 |  | 9.4
|  | Mezisoučet |  | 9.4
|  | -1,2*2 |  | -2.4
109 :
|  | Mezisoučet |  | -2.4
|  | 1,85*2+2,5*2 |  | 8.7
|  | Mezisoučet |  | 8.7
|  | -1,0*2 |  | -2
110 :
|  | Mezisoučet |  | -2
|  | 1,85*2+2,5*2 |  | 8.7
|  | Mezisoučet |  | 8.7
|  | -1,0*2 |  | -2
111 :
|  | Mezisoučet |  | -2
|  | 1,85*2+2,5*2 |  | 8.7
|  | Mezisoučet |  | 8.7
|  | -1,0*2 |  | -2
112 :
|  | Mezisoučet |  | -2
|  | 4,55*2+2,45*2 |  | 14
|  | Mezisoučet |  | 14
|  | -1,2*2 |  | -2.4
113 :
|  | Mezisoučet |  | -2.4
|  | 3,15*2+8,45*2+3,7*2 |  | 30.6
|  | Mezisoučet |  | 30.6
|  | -(1,45+0,9*3+1,2*2+1,0*4) |  | -10.55
136 :
|  | Mezisoučet |  | -10.55
|  | 1,95*2+6,05*2 |  | 16
|  | Mezisoučet |  | 16
|  | -1,2 |  | -1.2
138 :
|  | Mezisoučet |  | -1.2
|  | 6,1*2+3,25*2 |  | 18.7
|  | Mezisoučet |  | 18.7
|  | -1,2-1,0 |  | -2.2
nezměřitelné 5% :
|  | Mezisoučet |  | -2.2
|  | 124,99/100*5 |  | 6.2495
101 :
|  | Mezisoučet |  | 6.2495
|  | 15,9*2+2,3*2 |  | 36.4
|  | Mezisoučet |  | 36.4
|  | -(1,65+0,7*2+1,2+1,0+1,2+1,65+1,2+1,0+1,0+1,2+0,9+0,9) |  | -14.3
102 :
|  | Mezisoučet |  | -14.3
|  | 9,85*2+2,84*2 |  | 25.38
|  | Mezisoučet |  | 25.38
|  | -(1,65+1,26+1,65) |  | -4.56
103 :
|  | Mezisoučet |  | -4.56
|  | 6,4*2+1,4*2 |  | 15.6
|  | Mezisoučet |  | 15.6
|  | -(0,9*4) |  | -3.6
118 :
|  | Mezisoučet |  | -3.6
|  | 2,45*2+1,65*2 |  | 8.2
|  | Mezisoučet |  | 8.2
|  | -0,9*2,0 |  | -1.8
121 :
|  | Mezisoučet |  | -1.8
|  | 2,15*2+2,0*2 |  | 8.3
|  | Mezisoučet |  | 8.3
|  | -0,9*2 |  | -1.8
122 :
|  | Mezisoučet |  | -1.8
|  | 2,0*4+1,9*2+2,75*2+0,2*2 |  | 17.7
|  | Mezisoučet |  | 17.7
|  | -0,9-1,0*2 |  | -2.9
|  | Mezisoučet |  | -2.9
123 :
|  | 4,2*2+4,0*2 |  | 16.4
|  | Mezisoučet |  | 16.4
|  | -0,9*2 |  | -1.8
124 :
|  | Mezisoučet |  | -1.8
|  | 4,0*2+6,65*2 |  | 21.3
|  | Mezisoučet |  | 21.3
|  | -(0,7+0,9*3) |  | -3.4
125 :
|  | Mezisoučet |  | -3.4
|  | 3,75*2+2,0*2 |  | 11.5
|  | Mezisoučet |  | 11.5
|  | -0,9 |  | -0.9
126 :
|  | Mezisoučet |  | -0.9
|  | 1,55*2+1,72*2 |  | 6.54
|  | Mezisoučet |  | 6.54
|  | -0,7*2 |  | -1.4
127 :
|  | Mezisoučet |  | -1.4
|  | 1,55*2+1,0*2 |  | 5.1
|  | Mezisoučet |  | 5.1
|  | -0,7 |  | -0.7
128 :
|  | Mezisoučet |  | -0.7
|  | 2,87*2+2,5*2 |  | 10.74
|  | Mezisoučet |  | 10.74
|  | -0,9 |  | -0.9
130-133 :
|  | Mezisoučet |  | -0.9
|  | 1,375*4+1,45*2+0,9*8 |  | 15.6
|  | Mezisoučet |  | 15.6
|  | -0,7*6 |  | -4.2
134 :
|  | Mezisoučet |  | -4.2
|  | 3,6*2+1,85*2 |  | 10.9
|  | Mezisoučet |  | 10.9
|  | -0,9*2-1,43 |  | -3.23
135 :
|  | Mezisoučet |  | -3.23
|  | 2,2*2+1,85*2 |  | 8.1
|  | Mezisoučet |  | 8.1
|  | -0,9 |  | -0.9
137 :
|  | Mezisoučet |  | -0.9
|  | 3,5*2+3,95*2 |  | 14.9
|  | Mezisoučet |  | 14.9
|  | -0,9*3-1,0 |  | -3.7
139 :
|  | Mezisoučet |  | -3.7
|  | 1,95*2+1,85*2 |  | 7.6
|  | Mezisoučet |  | 7.6
|  | -0,9*2 |  | -1.8
143 :
|  | Mezisoučet |  | -1.8
|  | 4,15*2+1,2 |  | 9.5
|  | Mezisoučet |  | 9.5
|  | -0,9 |  | -0.9
144 :
|  | Mezisoučet |  | -0.9
|  | 1,8*2+2,9*2 |  | 9.4
|  | Mezisoučet |  | 9.4
|  | -0,9-0,7 |  | -1.6
145 :
|  | Mezisoučet |  | -1.6
|  | 1,25*2+1,9*2 |  | 6.3
|  | Mezisoučet |  | 6.3
|  | -0,7*2 |  | -1.4
146 :
|  | Mezisoučet |  | -1.4
|  | 1,95*2+0,9*2 |  | 5.7
|  | Mezisoučet |  | 5.7
|  | -0,7 |  | -0.7
147 :
|  | Mezisoučet |  | -0.7
|  | 1,9*2+1,0*2 |  | 5.8
|  | Mezisoučet |  | 5.8
|  | -0,8 |  | -0.8
148 :
|  | Mezisoučet |  | -0.8
|  | 1,65*2+2,87*2 |  | 9.04
|  | Mezisoučet |  | 9.04
|  | -0,7*2 |  | -1.4
nezměřitelné 5% :
|  | Mezisoučet |  | -1.4
|  | 227,31/100*5 |  | 11.3655
107 :
|  | Mezisoučet |  | 11.3655
|  | 2,5*2+2,7*2 |  | 10.4
|  | Mezisoučet |  | 10.4
|  | -1,0-0,9 |  | -1.9
114 :
|  | Mezisoučet |  | -1.9
|  | 3,0*2+1,75*2 |  | 9.5
|  | Mezisoučet |  | 9.5
|  | -0,9 |  | -0.9
140 :
|  | Mezisoučet |  | -0.9
|  | 3,65*2+1,95*2 |  | 11.2
|  | Mezisoučet |  | 11.2
|  | -(1,2*2+0,9+0,6) |  | -3.9
142 :
|  | Mezisoučet |  | -3.9
|  | 0,95*2+0,9 |  | 2.8
147 :
|  | Mezisoučet |  | 2.8
|  | 1,25*2+0,9*2 |  | 4.3
|  | Mezisoučet |  | 4.3
|  | -0,8 |  | -0.8
nezměřitelné 5% :
|  | Mezisoučet |  | -0.8
|  | 30,7/100*5 |  | 1.535
120 :
|  | 10,85*2+3,85*2 |  | 29.4
115,119 :
|  | 2,45*2+8,3*2+6,05*2 |  | 33.6
129 :
|  | 2,5*2+6,0*2 |  | 17
174 | 713191221XX | Dilatační oddělení příček od stropní kce, vč. dodávky materiálu | m2 | 61.765 |  | 0 |  | Vlastní |  |  |  | 21
kompletně dle popisu na výkrese D1.01-103 :
144-143 :
Mezisoučet
|  | 4,15 |  | 4.15
kompletně dle popisu na výkrese D1.01-103 :
stávající šatna :
|  | Mezisoučet |  | 4.15
|  | 4,975 |  | 4.975
D1.01.01-103 :
121-128,148 :
|  | Mezisoučet |  | 4.975
|  | (4,0+2,0*2+6,8+2,87*2+1,7+4,2+2,0) |  | 28.44
105-120 :
|  | Mezisoučet |  | 28.44
|  | 3,85 |  | 3.85
113-114 :
|  | Mezisoučet |  | 3.85
|  | (1,75+3,15) |  | 4.9
140-142 :
|  | Mezisoučet |  | 4.9
|  | (1,95+0,9+1,05) |  | 3.9
134-135 :
|  | Mezisoučet |  | 3.9
|  | (6,05+1,85) |  | 7.9
147-103 :
|  | Mezisoučet |  | 7.9
|  | 3,65 |  | 3.65
175 | 28375310.AR | rohož, pas izolační parozábrana; pěnový polyetylén; tl. 3,0 mm; součinitel tepelné vodivosti 0,038 W/mK; obj. hmotnost 25,00 kg/m3 | m | 482.15 |  | 0 | SPCM | RTS |  |  |  | 21
čistá míra - viz položka montáž :
výměru přizpůsobit celým balením a, prořez možnostem a schopnostem dodavatele :
D1.01.01-102, výměra viz položka 713191221R00 :
Mezisoučet
|  | 482,15 |  | 482.15
176 | 28375466R | deska izolační tepelně izol.; extrudovaný polystyren; povrch strukturovaný; rovná hrana; tl. 140,0 mm; součinitel tepelné vodivosti 0,038 W/mK; R = 3,333 m2K/W; obj. hmotnost 35,00 kg/m3 | m2 | 171.234 |  | 0 | SPCM | RTS |  |  |  | 21
čistá míra - viz položka montáž :
výměru přizpůsobit celým balením a, prořez možnostem a schopnostem dodavatele :
D1.01.01-102, D1.01.01-201-204 :
ext :
Mezisoučet
|  | 2,0*(14,07*2+14,67) |  | 85.62
|  | Mezisoučet |  | 85.62
|  | 1,8*(8,5+1,49+1,5) |  | 20.682
|  | Mezisoučet |  | 20.682
|  | 1,4*(10,5+0,1+1,49+14,67+9,81*2) |  | 64.932
177 | 283754900R | deska izolační tepelně izol.; extrudovaný polystyren; povrch hladký; polodrážka; tl. 30,0 mm; součinitel tepelné vodivosti 0,035 W/mK; R = 0,857 m2K/W; obj. hmotnost 30,00 kg/m3 | m2 | 17.03 |  | 0 | SPCM | RTS |  |  |  | 21
čistá míra - viz položka montáž :
výměru přizpůsobit celým balením a, prořez možnostem a schopnostem dodavatele :
výměra viz položka 952901111R00 :
D1.01.01-103 :
A4 - PVC 1 :
Mezisoučet
|  | 17,03 |  | 17.03
178 | 283754901R40 | Deska izolační tepelně izol.; extrudovaný polystyren; povrch hladký; polodrážka; tl. 40,0 mm, pevnost v tlaku min. 700 kN/m2 | m2 | 50.21 |  | 0 |  | Vlastní |  |  |  | 21
čistá míra - viz položka montáž :
výměru přizpůsobit celým balením a, prořez možnostem a schopnostem dodavatele :
výměra viz položka 952901111R00 :
D1.01.01-103 :
C2 - epoxidová stěrka :
Mezisoučet
|  | 50,21 |  | 50.21
179 | 283754901R60 | Deska izolační tepelně izol.; extrudovaný polystyren; povrch hladký; polodrážka; tl. 60,0 mm, pevnost v tlaku min. 700 kN/m2 | m2 | 44.755 |  | 0 |  | Vlastní |  |  |  | 21
čistá míra - viz položka montáž :
výměru přizpůsobit celým balením a, prořez možnostem a schopnostem dodavatele :
výměra viz položka 952901111R00 :
D1.01.01-103 :
C1 - epoxidová stěrka :
Mezisoučet
|  | 44,755 |  | 44.755
180 | 283754903R | deska izolační tepelně izol.; extrudovaný polystyren; povrch hladký; polodrážka; tl. 60,0 mm; součinitel tepelné vodivosti 0,035 W/mK; R = 1,714 m2K/W; obj. hmotnost 30,00 kg/m3 | m2 | 18.17 |  | 0 | SPCM | RTS |  |  |  | 21
čistá míra - viz položka montáž :
výměru přizpůsobit celým balením a, prořez možnostem a schopnostem dodavatele :
výměra viz položka 952901111R00 :
D1.01.01-103 :
A2 - PVC 2 :
Mezisoučet
|  | 3,08 |  | 3.08
D1.01.01-103 :
B2 - PVC ANTISTATIK :
|  | Mezisoučet |  | 3.08
|  | 15,09 |  | 15.09
181 | 283754904R | deska izolační tepelně izol.; extrudovaný polystyren; povrch hladký; polodrážka; tl. 80,0 mm; součinitel tepelné vodivosti 0,035 W/mK; R = 2,286 m2K/W; obj. hmotnost 30,00 kg/m3 | m2 | 352.71 |  | 0 | SPCM | RTS |  |  |  | 21
čistá míra - viz položka montáž :
výměru přizpůsobit celým balením a, prořez možnostem a schopnostem dodavatele :
výměra viz položka 952901111R00 :
D1.01.01-103 :
A1 - PVC 1 :
Mezisoučet
|  | 199,32 |  | 199.32
výměra viz položka 952901111R00 :
D1.01.01-103 :
A3 - PVC 2 :
|  | Mezisoučet |  | 199.32
|  | 18,37 |  | 18.37
D1.01.01-103 :
B1 - PVC ANTISTATIK :
|  | Mezisoučet |  | 18.37
|  | 135,02 |  | 135.02
182 | 28375766.AR | deska izolační EPS 100 S; pěnový polystyren; povrch hladký; součinitel tepelné vodivosti 0,037 W/mK; obj. hmotnost 20,00 kg/m3 | m3 | 101.0671 |  | 0 | SPCM | RTS |  |  |  | 21
čistá míra - viz položka montáž :
výměru přizpůsobit celým balením a, prořez možnostem a schopnostem dodavatele :
D1.01.01-104, D1.01.01-201-204 :
S1 :
čistá plocha střechy :
Mezisoučet
|  | 14,29*(25,96+6,21)*(0,1+0,1) |  | 91.9419
S3 :
čistá plocha střechy :
|  | Mezisoučet |  | 91.9419
|  | 17,82*0,97*(0,08+0,08) |  | 2.7657
D1.01.01-104, D1.01.01-702 :
vnitřní stěny atik :
|  | Mezisoučet |  | 2.7657
|  | 0,52*(14,39*4+6,31*2+26,06*2)*0,1 |  | 6.3596
183 | 28375971R | deska spádová, klín EPS 100S; pěnový polystyren; součinitel tepelné vodivosti 0,038 W/mK | m3 | 42.2381 |  | 0 | SPCM | RTS |  |  |  | 21
čistá míra - viz položka montáž :
výměru přizpůsobit celým balením a, prořez možnostem a schopnostem dodavatele :
D1.01.01-104, D1.01.01-201-204 :
S1 :
čistá plocha střechy :
Mezisoučet
|  | 14,29*(25,96+6,21)*(0,04+0,14)/2 |  | 41.3738
S3 :
čistá plocha střechy :
|  | Mezisoučet |  | 41.3738
|  | 17,82*0,97*(0,04+0,06)/2 |  | 0.86427
184 | 283769656RX | PUR elastomer - míchaný buňkový polyuretan | m2 | 50.21 |  | 0 |  | Vlastní |  |  |  | 21
čistá míra - viz položka montáž :
výměru přizpůsobit celým balením a, prořez možnostem a schopnostem dodavatele :
výměra viz položka 952901111R00 :
D1.01.01-103 :
C2 - epoxidová stěrka :
Mezisoučet
|  | 50,21 |  | 50.21
185 | 631514913R | deska izolační střešní, ekonomická; minerální vlákno; tl. 80,0 mm; součinitel tepelné vodivosti 0,039 W/mK; R = 2,100 m2K/W; obj. hmotnost 175,00 kg/m3; hydrofobizováno | m2 | 29.07 |  | 0 | SPCM | RTS |  |  |  | 21
čistá míra - viz položka montáž :
výměru přizpůsobit celým balením a, prořez možnostem a schopnostem dodavatele :
D1.01.01-104, D1.01.01-201-204 :
S2 :
čistá plocha střechy :
Mezisoučet
|  | 9,69*3,0 |  | 29.07
186 | 63151563R | deska izolační střešní, vícevrstvá, ekonomická; minerální vlákno; tl. 160,0 mm; součinitel tepelné vodivosti 0,039 W/mK; R = 4,250 m2K/W; obj. hmotnost 150,00 kg/m3; hydrofobizováno | m2 | 29.07 |  | 0 | SPCM | RTS |  |  |  | 21
čistá míra - viz položka montáž :
výměru přizpůsobit celým balením a, prořez možnostem a schopnostem dodavatele :
D1.01.01-104, D1.01.01-201-204 :
S2 :
čistá plocha střechy :
Mezisoučet
|  | 9,69*3,0 |  | 29.07
| 998 71-3 Přesun hmot pro izolace tepelné | [7 empty] | 0
50 m vodorovně
187 | 998713202R00 | ...v objektech výšky do 12 m | % |  |  | 0 | 800-713 | RTS |  |  |  | 21
Ceny z položek s pořadovými čísly: :
169,170,171,173,174,175,176,177,178,179,180,181,182,183,184,185,186, :
|  | Součet: : 7227.30440 |  | 7227.3044
Díl: | 763 | Dřevostavby |  |  | 0
| 763 61 Opláštění z dřevoštěpkových desek | [7 empty] | 0
vč. dodávky a montáže spojovacího materiálu
188 | 763611232R00 | ...bednění střech, z desek tl. nad 18 mm, na P+D, šroubované | m2 | 40.8068 |  | 0 | 800-763 | RTS |  |  |  | 21
D1.01.01-104, D1.01.01-702 :
S1 :
vrchy atik :
Mezisoučet
|  | (0,35*(33,39*2+14,29*2)+0,52*14,29) |  | 40.8068
189 | 59590781R | deska cementotřísková l = 3 350 mm; š = 1 250 mm; tl. 20,0 mm; povrch. úprava základní nátěr; dvouvrstvý; oboustranný | m2 | 40.8068 |  | 0 | SPCM | RTS |  |  |  | 21
čistá míra - viz položka montáž :
výměru přizpůsobit celým balením a, prořez možnostem a schopnostem dodavatele :
D1.01.01-104, D1.01.01-702 :
S1 :
vrchy atik :
Mezisoučet
|  | (0,35*(33,39*2+14,29*2)+0,52*14,29) |  | 40.8068
| 998 76-3 Přesun hmot dřevostaveb | [7 empty] | 0
50 m vodorovně
190 | 998763201R00 | ...v objektech výšky do 6 m | % |  |  | 0 | 800-763 | RTS |  |  |  | 21
Ceny z položek s pořadovými čísly: :
188,189, :
|  | Součet: : 240.10730 |  | 240.1073
Díl: | 764 | Konstrukce klempířské |  |  | 0
191 | K/1 | D + M TiZn vnější parapet r.š. 300mm - kompletně dle výkresu D1.01.01-503 | m | 23.1 |  | 0 |  | Vlastní |  |  |  | 21
Mezisoučet
|  | 2,1*11 |  | 23.1
192 | K/2 | D + M TiZn vnější parapet r.š. 300mm - kompletně dle výkresu D1.01.01-503 | m | 1 |  | 0 |  | Vlastní |  |  |  | 21
Mezisoučet
|  | 1,0*1 |  | 1
193 | K/3 | D + M TiZn vnější parapet r.š. 300mm - kompletně dle výkresu D1.01.01-503 | m | 18.2 |  | 0 |  | Vlastní |  |  |  | 21
194 | K/4 | D + M TiZn podokapní žlab čtvercového průřezu r.š. 360mm - kompletně dle výkresu D1.01.01-503 | m | 9.7 |  | 0 |  | Vlastní |  |  |  | 21
195 | K/5 | D + M TiZn odpadní trouba čtvercového průřezu r.š. 350mm - kompletně dle výkresu D1.01.01-503 | m | 3.5 |  | 0 |  | Vlastní |  |  |  | 21
196 | K/6 | D + M TiZn závětrná lišta r.š. 250mm - kompletně dle výkresu D1.01.01-503 | m | 9.7 |  | 0 |  | Vlastní |  |  |  | 21
| 998 76-4 Přesun hmot pro konstrukce klempířské | [7 empty] | 0
50 m vodorovně
197 | 998764202R00 | ...v objektech výšky do 12 m | % |  |  | 0 | 800-764 | RTS |  |  |  | 21
Díl: | 766 | Konstrukce truhlářské |  |  | 0
198 | T/01 | D + M Dveře vnitřní 1kř 700/1970 vč. kování, kompletně dle výkresu D1.01.01-502 | ks | 1 |  | 0 |  | Vlastní |  |  |  | 21
199 | T/02 | D + M Dveře vnitřní 1kř 700/1970 vč. kování a lamelové mřížky, kompletně dle výkresu D1.01.01-502 | ks | 1 |  | 0 |  | Vlastní |  |  |  | 21
200 | T/03 | D + M Dveře vnitřní 1kř 700/1970 vč. kování a lamelové mřížky, kompletně dle výkresu D1.01.01-502 | ks | 5 |  | 0 |  | Vlastní |  |  |  | 21
201 | T/04 | D + M Dveře vnitřní 1kř 900/1970 vč. kování - Pb vložka 2mm - 27db, kompletně dle výkresu D.1.01.01-502 | ks | 2 |  | 0 |  | Vlastní |  |  |  | 21
202 | T/05 | D + M Dveře vnitřní 1kř 800/1970 vč. kování a lamelové mřížky, kompletně dle výkresu D1.01.01-502 | ks | 3 |  | 0 |  | Vlastní |  |  |  | 21
203 | T/06 | D + M Dveře vnitřní 1kř 800/1970 vč. kování - Pb vložka 4mm, kompletně dle výkresu D.1.01.01-502 | ks | 1 |  | 0 |  | Vlastní |  |  |  | 21
204 | T/07 | D + M Dveře vnitřní 1kř 900/1970 vč. kování - 27dB, kompletně dle výkresu D1.01.01-502 | ks | 4 |  | 0 |  | Vlastní |  |  |  | 21
205 | T/08 | D + M Dveře vnitřní 1kř 900/1970 vč. kování a lamelové mřížky, kompletně dle výkresu D1.01.01-502 | ks | 2 |  | 0 |  | Vlastní |  |  |  | 21
206 | T/11 | D + M Dveře vnitřní 1kř 900/1970 vč. kování - Pb vložka 2mm - 27db, kompletně dle výkresu D.1.01.01-502 | ks | 2 |  | 0 |  | Vlastní |  |  |  | 21
207 | T/12 | D + M Dveře vnitřní 1kř 900/1970 vč. kování - Pb vložka 2mm - 27db - madla, kompletně dle výkresu D.1.01.01-502 | ks | 1 |  | 0 |  | Vlastní |  |  |  | 21
208 | T/P | D + M Parapetní deska - dle stávajících desek 2100/250mm, kompletně dle výkresu D1.01.01-502 | ks | 11 |  | 0 |  | Vlastní |  |  |  | 21
| 998 76-6 Přesun hmot pro konstrukce truhlářské | [7 empty] | 0
50 m vodorovně
209 | 998766202R00 | ...v objektech výšky do 12 m | % |  |  | 0 | 800-766 | RTS |  |  |  | 21
Díl: | 767 | Konstrukce zámečnické |  |  | 0
210 | 767_01 | D + M OK prvky nosných kcí vč. předepsaných povrchových úprav a zvedacích mechanismů | kg | 1823.6877 |  | 0 |  | Vlastní |  |  |  | 21
D1.01.01-103 :
I 160 :
Mezisoučet
|  | 4*(2,15*2+1,9)*17,9*1,15*1,08 |  | 551.3486
I 140 :
|  | Mezisoučet |  | 551.3486
|  | 4*1,3*1,15*14,4*1,15*1,08 |  | 106.9511
D1.01.02-105 :
|  | Mezisoučet |  | 106.9511
|  | 1028,3 |  | 1028.3
výpis prefabrikátů :
|  | Mezisoučet |  | 1028.3
|  | 4*1,2*28,56 |  | 137.088
211 | 767_02 | D + M trapezového plechu vč. předepsaných povrchových úprav a zvedacích mechanismů | m2 | 32.78 |  | 0 |  | Vlastní |  |  |  | 21
D1.01.02-105 :
Mezisoučet
|  | 32,78 |  | 32.78
212 | T/12/ŽB300_Pb02 | D + M Zárubeň z žárově pozinkovaného plechu 900/1970mm, kompletně dle výpisu zámečnických výrobků | ks | 3 |  | 0 |  | Vlastní |  |  |  | 21
213 | T/1-3/SDK100 | D + M Zárubeň z žárově pozinkovaného plechu 700/1970mm, kompletně dle výpisu zámečnických výrobků | ks | 2 |  | 0 |  | Vlastní |  |  |  | 21
214 | T/1-3/SDK150 | D + M Zárubeň z žárově pozinkovaného plechu 700/1970mm, kompletně dle výpisu zámečnických výrobků | ks | 2 |  | 0 |  | Vlastní |  |  |  | 21
215 | T/1-3/Z150 | D + M Zárubeň z žárově pozinkovaného plechu 700/1970mm, kompletně dle výpisu zámečnických výrobků | ks | 3 |  | 0 |  | Vlastní |  |  |  | 21
216 | T/1-3/ŽB300_Pb02 | D + M Zárubeň z žárově pozinkovaného plechu 700/1970mm, kompletně dle výpisu zámečnických výrobků | ks | 2 |  | 0 |  | Vlastní |  |  |  | 21
217 | T/13/ŽB300_Pb04 | D + M Zárubeň z žárově pozinkovaného plechu 900/1970mm, kompletně dle výpisu zámečnických výrobků | ks | 1 |  | 0 |  | Vlastní |  |  |  | 21
218 | T/5/Z150 | D + M Zárubeň z žárově pozinkovaného plechu 800/1970mm, kompletně dle výpisu zámečnických výrobků | ks | 2 |  | 0 |  | Vlastní |  |  |  | 21
219 | T/5/ZB300 | D + M Zárubeň z žárově pozinkovaného plechu 800/1970mm, kompletně dle výpisu zámečnických výrobků | ks | 1 |  | 0 |  | Vlastní |  |  |  | 21
220 | T/6/ŽB300_Pb04 | D + M Zárubeň z žárově pozinkovaného plechu 800/1970mm, kompletně dle výpisu zámečnických výrobků | ks | 1 |  | 0 |  | Vlastní |  |  |  | 21
221 | T/7-10,14/Z100 | D + M Zárubeň z žárově pozinkovaného plechu 900/1970mm, kompletně dle výpisu zámečnických výrobků | ks | 1 |  | 0 |  | Vlastní |  |  |  | 21
222 | T/7-10,14/Z150 | D + M Zárubeň z žárově pozinkovaného plechu 900/1970mm, kompletně dle výpisu zámečnických výrobků | ks | 7 |  | 0 |  | Vlastní |  |  |  | 21
223 | T/7-10,14/ZB300 | D + M Zárubeň z žárově pozinkovaného plechu 900/1970mm, kompletně dle výpisu zámečnických výrobků | ks | 2 |  | 0 |  | Vlastní |  |  |  | 21
224 | Z/01 | D + M Dveře do sprchových kabin 900/1970, kompletně dle výkresu D1.01.01-501 | ks | 1 |  | 0 |  | Vlastní |  |  |  | 21
225 | Z/02 | D + M Madlo opěrné trubkové z nerez oceli l = 400mm, kompletně dle výkresu D1.01.01-501 | ks | 2 |  | 0 |  | Vlastní |  |  |  | 21
226 | Z/03 | D + M Madlo opěrné trubkové z nerez oceli l = 500mm, kompletně dle výkresu D1.01.01-501 | ks | 2 |  | 0 |  | Vlastní |  |  |  | 21
227 | Z/04 | D + M Madlo opěrné trubkové z nerez oceli l = 600mm, kompletně dle výkresu D1.01.01-501 | ks | 1 |  | 0 |  | Vlastní |  |  |  | 21
228 | Z/05 | D + M Madlo opěrné sklápěcí z ohýbané nerez oceli l = 800mm, kompletně dle výkresu D1.01.01-501 | ks | 1 |  | 0 |  | Vlastní |  |  |  | 21
229 | Z/06 | D + M Madla pro WC imobílní pacienty sklopné l = 800mm, pevné l=900mm, kompletně dle výkresu D1.01.01-501 | sada | 1 |  | 0 |  | Vlastní |  |  |  | 21
230 | Z/07 | D + M Zástěna u sprchového koutu z ohýbané nerez oceli l = 1900mm, kompletně dle výkresu D1.01.01-501 | ks | 1 |  | 0 |  | Vlastní |  |  |  | 21
231 | Z/08 | D + M Sedátko do sprchy , sklopné na stěnu, matný nerez 450/450mm, kompletně dle výkresu D1.01.01-501 | ks | 1 |  | 0 |  | Vlastní |  |  |  | 21
232 | Z/09 | D + M Dveřní zarážka z matného kovu s pryžovým lemem, kompletně dle výkresu D1.01.01-501 | ks | 6 |  | 0 |  | Vlastní |  |  |  | 21
233 | Z/10 | D + M Dveřní práh z nerezového plechu tl. 3mm, kompletně dle výkresu D1.01.01-501 | m | 2.55 |  | 0 |  | Vlastní |  |  |  | 21
|  | 0,9*1+1,65*1 |  | 2.55
234 | Z/11 | D + M Madlo, kompletně dle výkresu D1.01.01-501 | m | 36 |  | 0 |  | Vlastní |  |  |  | 21
235 | Z/12 | D + M Kotvící bod pro zabezpečení proti pádu osob z výšky, kompletně dle výkresu D1.01.01-501 | ks | 18 |  | 0 |  | Vlastní |  |  |  | 21
236 | Z/13 | D + M žaluzie vnější horizontální oboustranně naklopitelná z profilů AL tvaru Z 70 - š. 70mm, okno 1500/2100mm - kompletně dle výkresu D.1.01.01-501 | ks | 2 |  | 0 |  | Vlastní |  |  |  | 21
237 | Z/14 | D + M žaluzie vnější horizontální oboustranně naklopitelná z profilů AL tvaru Z 70 - š. 70mm, okno 1000/2100mm - kompletně dle výkresu D.1.01.01-501 | ks | 3 |  | 0 |  | Vlastní |  |  |  | 21
238 | Z/15 | D + M žaluzie vnější horizontální oboustranně naklopitelná z profilů AL tvaru Z 70 - š. 70mm, okno 1500/2100mm - kompletně dle výkresu D.1.01.01-501 | ks | 2 |  | 0 |  | Vlastní |  |  |  | 21
239 | Z/16 | D + M žaluzie vnitřní horizontální AL lamely, okno 2600/1000mm - kompletně dle výkresu D.1.01.01-501 | ks | 1 |  | 0 |  | Vlastní |  |  |  | 21
240 | Z/17 | D + M žaluzie vnitřní horizontální AL lamely, okno 1500/2100mm - kompletně dle výkresu D.1.01.01-501 | ks | 3 |  | 0 |  | Vlastní |  |  |  | 21
241 | Z/18 | D + M žaluzie vnitřní horizontální AL lamely, okno 1000/2100mm - kompletně dle výkresu D.1.01.01-501 | ks | 3 |  | 0 |  | Vlastní |  |  |  | 21
242 | Z/19 | D + M Stěna vnější prosklená AL profily 9850/3130mm - EI30/DP1, kompletně dle výkresu D1.01.01-501 | ks | 1 |  | 0 |  | Vlastní |  |  |  | 21
243 | Z/20 | D + M Stěna vnější prosklená AL profily 9850/3130mm - EI30/DP1, kompletně dle výkresu D1.01.01-501 | ks | 1 |  | 0 |  | Vlastní |  |  |  | 21
244 | Z/21 | D + M Dveře vnější prosklené AL profily 1150/3000mm, kompletně dle výkresu D1.01.01-501 | ks | 1 |  | 0 |  | Vlastní |  |  |  | 21
245 | Z/22 | D + M Dveře vnější prosklené AL profily 1650/2600mm, kompletně dle výkresu D1.01.01-501 | ks | 2 |  | 0 |  | Vlastní |  |  |  | 21
246 | Z/23 | D + M Okno AL profily 1500/2100mm, kompletně dle výkresu D1.01.01-501 | ks | 2 |  | 0 |  | Vlastní |  |  |  | 21
247 | Z/24 | D + M Okno AL profily 1500/2100mm, kompletně dle výkresu D1.01.01-501 | ks | 2 |  | 0 |  | Vlastní |  |  |  | 21
248 | Z/25 | D + M Okno AL profily 1500/2100mm, kompletně dle výkresu D1.01.01-501 | ks | 1 |  | 0 |  | Vlastní |  |  |  | 21
249 | Z/26 | D + M Okno AL profily 1000/2100mm, kompletně dle výkresu D1.01.01-501 | ks | 3 |  | 0 |  | Vlastní |  |  |  | 21
250 | Z/27 | D + M Okno AL profily 900/2100mm, kompletně dle výkresu D1.01.01-501 | ks | 3 |  | 0 |  | Vlastní |  |  |  | 21
251 | Z/28 | D + M Okno AL profily 1000/2600mm, kompletně dle výkresu D1.01.01-501 | ks | 1 |  | 0 |  | Vlastní |  |  |  | 21
252 | Z/29 | D + M Stěna vnitřní prosklená AL profily 1650/2500mm - EW30/DP1-C, kompletně dle výkresu D1.01.01-501 | ks | 1 |  | 0 |  | Vlastní |  |  |  | 21
253 | Z/30 | D + M Dveře vnitřní 2kř 1650/2100mm - Pb vložka, kompletně dle výkresu D1.01.01-501 | ks | 2 |  | 0 |  | Vlastní |  |  |  | 21
254 | Z/31 | D + M dveře 1kř posuvné 900/2100mm, kompletně dle výkresu D1.01.01-501 | ks | 1 |  | 0 |  | Vlastní |  |  |  | 21
255 | Z/32 | D + M dveře 1kř posuvné 1000/2100mm Pb vložka 4mm, kompletně dle výkresu D1.01.01-501 | ks | 1 |  | 0 |  | Vlastní |  |  |  | 21
256 | Z/33 | D + M dveře 1kř posuvné 1000/2100mm Pb vložka 8mm, kompletně dle výkresu D1.01.01-501 | ks | 1 |  | 0 |  | Vlastní |  |  |  | 21
257 | Z/34 | D + M dveře 1kř posuvné 1000/2100mm Pb vložka 8mm, kompletně dle výkresu D1.01.01-501 | ks | 1 |  | 0 |  | Vlastní |  |  |  | 21
258 | Z/35 | D + M dveře 1kř posuvné 1000/2100mm Pb vložka 13mm, kompletně dle výkresu D1.01.01-501 | ks | 3 |  | 0 |  | Vlastní |  |  |  | 21
259 | Z/36 | D + M dveře 1kř posuvné 1150/2100mm Pb vložka 4mm, kompletně dle výkresu D1.01.01-501 | ks | 1 |  | 0 |  | Vlastní |  |  |  | 21
260 | Z/37 | D + M dveře 1kř posuvné 1200/2100mm Pb vložka 6mm, kompletně dle výkresu D1.01.01-501 | ks | 1 |  | 0 |  | Vlastní |  |  |  | 21
261 | Z/38 | D + M dveře 1kř posuvné 1200/2100mm Pb vložka 8mm, kompletně dle výkresu D1.01.01-501 | ks | 1 |  | 0 |  | Vlastní |  |  |  | 21
262 | Z/39 | D + M dveře 1kř posuvné 1200/2100mm Pb vložka 8mm, kompletně dle výkresu D1.01.01-501 | ks | 1 |  | 0 |  | Vlastní |  |  |  | 21
263 | Z/40 | D + M dveře 1kř posuvné 1200/2100mm Pb vložka 13mm, kompletně dle výkresu D1.01.01-501 | ks | 1 |  | 0 |  | Vlastní |  |  |  | 21
264 | Z/41 | D + M Dveře vnitřní 1kř 1100/2100mm - Pb vložka, kompletně dle výkresu D1.01.01-501 | ks | 1 |  | 0 |  | Vlastní |  |  |  | 21
265 | Z/42 | D + M Pozorovací okno vnitřní 1600/1000mm, kompletně dle výkresu D1.01.01-501 | ks | 1 |  | 0 |  | Vlastní |  |  |  | 21
266 | Z/43 | D + M Prokládací okno vnitřní 600/600mm, kompletně dle výkresu D1.01.01-501 | ks | 1 |  | 0 |  | Vlastní |  |  |  | 21
267 | Z/44 | D + M Stříška nad oknem 1900/800mm, kompletně dle výkresu D1.01.01-501 | ks | 1 |  | 0 |  | Vlastní |  |  |  | 21
268 | Z/45 | D + M Stříška nad oknem 5650/800mm, kompletně dle výkresu D1.01.01-501 | ks | 1 |  | 0 |  | Vlastní |  |  |  | 21
269 | Z/46 | D + M Hliníková mřížka 600/300mm, kompletně dle výkresu D1.01.01-501 | ks | 3 |  | 0 |  | Vlastní |  |  |  | 21
270 | Z/47 | D + M Modulární systém podpory pro zařízení VZT 6150/1650/600mm, kompletně dle výkresu D1.01.01-501 | ks | 1 |  | 0 |  | Vlastní |  |  |  | 21
271 | Z/48 | D + M Modulární systém podpory pro zařízení VZT 2300/900/600mm, kompletně dle výkresu D1.01.01-501 | ks | 1 |  | 0 |  | Vlastní |  |  |  | 21
272 | Z/49 | D + M Dveře vnitřní do čistých prostor 900/1970mm, kompletně dle výkresu D1.01.01-501 | ks | 1 |  | 0 |  | Vlastní |  |  |  | 21
273 | Z/50 | D + M Dveře vnitřní do čistých prostor 900/1970mm, kompletně dle výkresu D1.01.01-501 | ks | 1 |  | 0 |  | Vlastní |  |  |  | 21
274 | Z/51 | D + M Dveře vnitřní do čistých prostor 900/1970mm, kompletně dle výkresu D1.01.01-501 | ks | 1 |  | 0 |  | Vlastní |  |  |  | 21
275 | Z/52 | D + M Dveře vnitřní do čistých prostor 900/1970mm, kompletně dle výkresu D1.01.01-501 | ks | 1 |  | 0 |  | Vlastní |  |  |  | 21
276 | Z/53 | D + M Dveře vnitřní do čistých prostor 1100/1970mm, kompletně dle výkresu D1.01.01-501 | ks | 1 |  | 0 |  | Vlastní |  |  |  | 21
277 | Z/54 | D + M Vytvoření systému generálního klíče všech dodávaných vložek s odstupňováním na čtyři skupiny, kompletně dle výkresu D1.01.01-501 | sada | 1 |  | 0 |  | Vlastní |  |  |  | 21
Vytvoření systému generálního klíče všech dodávaných vložek s odstupňováním na čtyři skupiny a dodání skupinových a generálních klíčů. :
|  | 1 |  | 1
| 998 76-7 Přesun hmot pro kovové stavební doplňk. konstrukce | [7 empty] | 0
50 m vodorovně
278 | 998767202R00 | ...v objektech výšky do 12 m | % |  |  | 0 | 800-767 | RTS |  |  |  | 21
Díl: | 767_P | Podhledy skládané |  |  | 0
| 767 58 Montáž podhledů lamelových a kazetových | [7 empty] | 0
| 767 58-2 Montáž podhledů z kazet včetně montáže nosného roštu | [7 empty] | 1
279 | 767584502R00 | ...na ocelovou konstrukci, rozměry kazet 600 mm x 600 mm, bez určení výměry | m2 | 360.444 |  | 0 | 800-767 | RTS |  |  |  | 21
vč. montáže kazet rozměru 62,5x62,5 cm :
vč. dodávky nosného roštu :
D1.01.01-401 :
kazetový 600/600 :
Mezisoučet
|  | 36,37+27,97+8,96+6,75+5,25+4,04+4,1+9,3+7,5+2,67+1,55+7,18+1,31+1,24+1,31+1,24+6,66+2,44+0,85+4,98+5,22+2,38+1,76+1,89+4,73 |  | 157.65
kazetový hygienický 600/600 :
|  | Mezisoučet |  | 157.65
|  | 21,26+11,43+5,5+4,62+4,56+4,62+11,57+36,19+16,73+26,54+20,444+3,61 |  | 167.074
kazetový kovový 625*625 :
|  | Mezisoučet |  | 167.074
|  | 4,04+11,38+14,24+6,06 |  | 35.72
280 | 595959601 | Kazeta 600/600 - specifikace dle poznámky - výkres D.1.01.01-401 | m2 | 157.65 |  | 0 |  | Vlastní |  |  |  | 21
čistá míra - viz položka montáž :
výměru přizpůsobit celým balením a, prořez možnostem a schopnostem dodavatele :
D1.01.01-401 :
kazetový 600/600 :
Mezisoučet
|  | 36,37+27,97+8,96+6,75+5,25+4,04+4,1+9,3+7,5+2,67+1,55+7,18+1,31+1,24+1,31+1,24+6,66+2,44+0,85+4,98+5,22+2,38+1,76+1,89+4,73 |  | 157.65
281 | 595959602 | Kazeta 600/600 hygienická - specifikace dle poznámky - výkres D.1.01.01-401 | m2 | 167.074 |  | 0 |  | Vlastní |  |  |  | 21
čistá míra - viz položka montáž :
výměru přizpůsobit celým balením a, prořez možnostem a schopnostem dodavatele :
D1.01.01-401 :
kazetový hygienický 600/600 :
Mezisoučet
|  | 21,26+11,43+5,5+4,62+4,56+4,62+11,57+36,19+16,73+26,54+20,444+3,61 |  | 167.074
282 | 595959603 | Kazeta 625/625 kovová - specifikace dle poznámky - výkres D.1.01.01-401 | m2 | 35.72 |  | 0 |  | Vlastní |  |  |  | 21
čistá míra - viz položka montáž :
výměru přizpůsobit celým balením a, prořez možnostem a schopnostem dodavatele :
vč. montáže kazet rozměru 62,5x62,5 cm :
D1.01.01-401 :
kazetový kovový 625*625 :
Mezisoučet
|  | 4,04+11,38+14,24+6,06 |  | 35.72
283 | 767264098RT1 | Příplatek k podhledům kazetovým za plochu do 10 m2, pro plochy do 2 m2 | m2 | 11.15 |  | 0 |  | Vlastní |  |  |  | 21
D1.01.01-401 :
kazetový 600/600 :
Mezisoučet
|  | 1,55+1,31+1,24+1,31+1,24+0,85+1,76+1,89 |  | 11.15
284 | 767264098RT2 | Příplatek k podhledům kazetovým za plochu do 10 m2, pro plochy 2 - 5 m2 | m2 | 46.79 |  | 0 |  | Vlastní |  |  |  | 21
D1.01.01-401 :
kazetový 600/600 :
Mezisoučet
|  | 4,04+4,1+2,67+2,44+4,98+2,38+4,73 |  | 25.34
kazetový hygienický 600/600 :
|  | Mezisoučet |  | 25.34
|  | 4,62+4,56+4,62+3,61 |  | 17.41
kazetový kovový 625*625 :
|  | Mezisoučet |  | 17.41
|  | 4,04 |  | 4.04
285 | 767264098RT3 | Příplatek k podhledům kazetovým za plochu do 10 m2, pro plochy 5 - 10 m2 | m2 | 68.38 |  | 0 |  | Vlastní |  |  |  | 21
D1.01.01-401 :
kazetový 600/600 :
Mezisoučet
|  | 8,96+6,75+5,25+9,3+7,5+7,18+6,66+5,22 |  | 56.82
kazetový hygienický 600/600 :
|  | Mezisoučet |  | 56.82
|  | 5,5 |  | 5.5
kazetový kovový 625*625 :
|  | Mezisoučet |  | 5.5
|  | 6,06 |  | 6.06
| 998 76-7 Přesun hmot pro kovové stavební doplňk. konstrukce | [7 empty] | 0
50 m vodorovně
286 | 998767202R00 | ...v objektech výšky do 12 m | % |  |  | 0 | 800-767 | RTS |  |  |  | 21
Ceny z položek s pořadovými čísly: :
279, :
|  | Součet: : 3073.44620 |  | 3073.4462
Díl: | 768 | Plastové výrobky ( vč. přesunu hmot ) |  |  | 0
287 | P/01 | D + M plastový rohovník 50/50mm h=1400mm - kompletně dle výkresu D1.01-504 | ks | 8 |  | 0 |  | Vlastní |  |  |  | 21
288 | P/02 | D + M plastové mřížky 200/200 - kompletně dle výkresu D1.01-504 | ks | 19 |  | 0 |  | Vlastní |  |  |  | 21
Díl: | 776 | Podlahy povlakové |  |  | 0
| 783 90 Ostatní práce | [7 empty] | 0
289 | 783903811R00 | ...odmaštění chemickými rozpuštědly | m2 | 25.38 |  | 0 | 800-783 | RTS |  |  |  | 21
D1.01.01-901 :
Mezisoučet
|  | 4,955*5,0+0,22*2,75 |  | 25.38
290 | 5976231_02 | Obklad PVC - DLE parametrů PD - TZ, skladby podlah výkres D1.01.01-002 | m2 | 23.49 |  | 0 |  | Vlastní |  |  |  | 21
čistá míra - viz položka montáž :
výměru přizpůsobit celým balením a, prořez možnostem a schopnostem dodavatele :
D1.01.01-103 :
135 :
Mezisoučet
|  | 2,9*3,15 |  | 9.135
140 :
|  | Mezisoučet |  | 9.135
|  | 2,55*2,4 |  | 6.12
142 :
|  | Mezisoučet |  | 6.12
|  | 2,55*(0,9*2+0,95*2) |  | 9.435
|  | Mezisoučet |  | 9.435
|  | -0,6*2,0 |  | -1.2
291 | 633811111U00 | Broušení podlah beton -2mm | m2 | 25.38 |  | 0 |  | URS |  |  |  | 21
D1.01.01-901 :
Mezisoučet
|  | 4,955*5,0+0,22*2,75 |  | 25.38
292 | 77602031U00 | Příplatek za vytvoření vzoru a tvarů v podlahách a obkladech | m2 | 410.17 |  | 0 |  | Vlastní |  |  |  | 21
D1.01.01-103 :
135 :
Mezisoučet
|  | 2,9*3,15 |  | 9.135
140 :
|  | Mezisoučet |  | 9.135
|  | 2,55*2,4 |  | 6.12
142 :
|  | Mezisoučet |  | 6.12
|  | 2,55*(0,9*2+0,95*2) |  | 9.435
|  | Mezisoučet |  | 9.435
|  | -0,6*2,0 |  | -1.2
výměra viz položka 952901111R00 :
D1.01.01-103 :
A1 - PVC 1 :
|  | Mezisoučet |  | -1.2
|  | 199,32 |  | 199.32
A4 - PVC 1 :
|  | Mezisoučet |  | 199.32
|  | 17,03 |  | 17.03
A2 - PVC 2 :
|  | Mezisoučet |  | 17.03
|  | 1,85 |  | 1.85
A3 - PVC 2 :
|  | Mezisoučet |  | 1.85
|  | 18,37 |  | 18.37
výměra viz položka 952901111R00 :
D1.01.01-103 :
B1 - PVC ANTISTATIK :
|  | Mezisoučet |  | 18.37
|  | 21,8+11,44+6,1+5,12+5,06+5,12+11,51+36,93+11,8+20,14 |  | 135.02
B2 - PVC ANTISTATIK :
|  | Mezisoučet |  | 135.02
|  | 15,09 |  | 15.09
293 | 776415013RT2 | Montáž obkladů stěn PVC vč. lepidla, svaru a finální povrchové úpravy | m2 | 23.49 |  | 0 |  | Vlastní |  |  |  | 21
D1.01.01-103 :
135 :
Mezisoučet
|  | 2,9*3,15 |  | 9.135
140 :
|  | Mezisoučet |  | 9.135
|  | 2,55*2,4 |  | 6.12
142 :
|  | Mezisoučet |  | 6.12
|  | 2,55*(0,9*2+0,95*2) |  | 9.435
|  | Mezisoučet |  | 9.435
|  | -0,6*2,0 |  | -1.2
294 | 776491001K | Montáž klínku | m | 402.15 |  | 0 |  | Vlastní |  |  |  | 21
D1.01.01-103 :
výměra viz položka Sokl PVC 1 :
Mezisoučet
|  | 238,6755 |  | 238.6755
výměra viz položka Sokl PVC 2 :
|  | Mezisoučet |  | 238.6755
|  | 32,235 |  | 32.235
výměra viz položka Sokl ANTISTATIKPVC :
|  | Mezisoučet |  | 32.235
|  | 131,2395 |  | 131.2395
295 | 776491001S | Úprava krytiny pro montáž soklu, montáž čepcového těsnění | m | 402.15 |  | 0 |  | Vlastní |  |  |  | 21
D1.01.01-103 :
výměra viz položka Sokl PVC 1 :
Mezisoučet
|  | 238,6755 |  | 238.6755
výměra viz položka Sokl PVC 2 :
|  | Mezisoučet |  | 238.6755
|  | 32,235 |  | 32.235
výměra viz položka Sokl ANTISTATIKPVC :
|  | Mezisoučet |  | 32.235
|  | 131,2395 |  | 131.2395
296 | 952902021U00 | Zametení hladká podlaha | m2 | 25.38 |  | 0 |  | URS |  |  |  | 21
D1.01.01-901 :
Mezisoučet
|  | 4,955*5,0+0,22*2,75 |  | 25.38
297 | 952902031U00 | Omytí hladká podlaha | m2 | 25.38 |  | 0 |  | URS |  |  |  | 21
D1.01.01-901 :
Mezisoučet
|  | 4,955*5,0+0,22*2,75 |  | 25.38
| 776 52 Podlahy povlakové z PVC | [7 empty] | 0
| lepení a dodávka podlahoviny z PVC, bez podkladu. Svaření podlahoviny. Dodávka a lepení podlahových soklíků z měkčeného PVC. Pastování a vyleštění podlah. | [13 empty] | lepení a dodávka podlahoviny z PVC, bez podkladu. Svaření podlahoviny. Dodávka a lepení podlahových soklíků z měkčeného PVC. Pastování a vyleštění podlah.
298 | 776520010RAI | ...pouze položení, podlahovina ve specifikaci, , z pásů, včetně soklíku | m2 | 236.57 |  | 0 | AP-PSV | RTS |  |  |  | 21
výměra viz položka 952901111R00 :
D1.01.01-103 :
A1 - PVC 1 :
Mezisoučet
|  | 199,32 |  | 199.32
A4 - PVC 1 :
|  | Mezisoučet |  | 199.32
|  | 17,03 |  | 17.03
A2 - PVC 2 :
|  | Mezisoučet |  | 17.03
|  | 1,85 |  | 1.85
A3 - PVC 2 :
|  | Mezisoučet |  | 1.85
|  | 18,37 |  | 18.37
299 | 776520030RAI | ...pouze položení, podlahovina ve specifikaci, , z čtverců antistatická, včetně soklíku | m2 | 150.11 |  | 0 | AP-PSV | RTS |  |  |  | 21
výměra viz položka 952901111R00 :
D1.01.01-103 :
B1 - PVC ANTISTATIK :
Mezisoučet
|  | 21,8+11,44+6,1+5,12+5,06+5,12+11,51+36,93+11,8+20,14 |  | 135.02
B2 - PVC ANTISTATIK :
|  | Mezisoučet |  | 135.02
|  | 15,09 |  | 15.09
300 | 776520010RXX | Podlaha povlaková z PVC pásů, soklík, podlahovina ve standartu bedovy N | m2 | 28.5682 |  | 0 |  | Vlastní |  |  |  | 21
D1.01.01-103 :
stávající šatna :
Mezisoučet
|  | 4,975*2,425+3,245*4,975+0,2*1,8 |  | 28.5682
301 | 28412275XXX | Podlahovina PVC ( elektrostaticky vodivé ) - dle parametrů PD - viz skladby podlah D1.01.01-002 | m2 | 165.8587 |  | 0 |  | Vlastní |  |  |  | 21
čistá míra - viz položka montáž :
výměru přizpůsobit celým balením a, prořez možnostem a schopnostem dodavatele :
výměra viz položka 952901111R00 :
D1.01.01-103 :
B1 - PVC ANTISTATIK :
Mezisoučet
|  | 135,02 |  | 135.02
B2 - PVC ANTISTATIK :
|  | Mezisoučet |  | 135.02
|  | 15,09 |  | 15.09
sokl :
výměra viz položka Sokl ANTISTATIKPVC :
|  | Mezisoučet |  | 15.09
|  | 131,2395*0,12 |  | 15.7487
302 | 2841230_0K | Podlahovina PVC - klínek - parametry dle PD ( skladby podlah ) D1.01.01-002 | m | 402.15 |  | 0 |  | Vlastní |  |  |  | 21
čistá míra - viz položka montáž :
výměru přizpůsobit celým balením a, prořez možnostem a schopnostem dodavatele :
D1.01.01-103 :
výměra viz položka Sokl PVC 1 :
Mezisoučet
|  | 238,6755 |  | 238.6755
výměra viz položka Sokl PVC 2 :
|  | Mezisoučet |  | 238.6755
|  | 32,235 |  | 32.235
výměra viz položka Sokl ANTISTATIKPVC :
|  | Mezisoučet |  | 32.235
|  | 131,2395 |  | 131.2395
303 | 2841230_T | Podlahovina PVC - čepcové těsnění - parametry dle PD ( skladby podlah ) D1.01.01-002 | m | 402.15 |  | 0 |  | Vlastní |  |  |  | 21
čistá míra - viz položka montáž :
výměru přizpůsobit celým balením a, prořez možnostem a schopnostem dodavatele :
D1.01.01-103 :
výměra viz položka Sokl PVC 1 :
Mezisoučet
|  | 238,6755 |  | 238.6755
výměra viz položka Sokl PVC 2 :
|  | Mezisoučet |  | 238.6755
|  | 32,235 |  | 32.235
výměra viz položka Sokl ANTISTATIKPVC :
|  | Mezisoučet |  | 32.235
|  | 131,2395 |  | 131.2395
304 | PVC .1 | Podlahovina PVC 1 - dle parametrů PD - viz skladby podlah D1.01.01-002 | m2 | 244.9911 |  | 0 |  | Vlastní |  |  |  | 21
čistá míra - viz položka montáž :
výměru přizpůsobit celým balením a, prořez možnostem a schopnostem dodavatele :
D1.01.01-103 :
výměra viz položka Sokl PVC 1 :
Mezisoučet
|  | 238,6755*0,12 |  | 28.6411
A1 - PVC 1 :
|  | Mezisoučet |  | 28.6411
|  | 199,32 |  | 199.32
A4 - PVC 1 :
|  | Mezisoučet |  | 199.32
|  | 17,03 |  | 17.03
305 | PVC 2 | Podlahovina PVC 2 - dle parametrů PD - viz skladby podlah D1.01.01-002 | m2 | 24.0882 |  | 0 |  | Vlastní |  |  |  | 21
čistá míra - viz položka montáž :
výměru přizpůsobit celým balením a, prořez možnostem a schopnostem dodavatele :
D1.01.01-103 :
výměra viz položka Sokl PVC 2 :
Mezisoučet
|  | 32,235*0,12 |  | 3.8682
výměra viz položka 952901111R00 :
D1.01.01-103 :
A2 - PVC 2 :
|  | Mezisoučet |  | 3.8682
|  | 1,85 |  | 1.85
A3 - PVC 2 :
|  | Mezisoučet |  | 1.85
|  | 18,37 |  | 18.37
| 998 77-6 Přesun hmot pro podlahy povlakové | [7 empty] | 0
vodorovně do 50 m
306 | 998776202R00 | ...v objektech výšky do 12 m | % |  |  | 0 | 800-775 | RTS |  |  |  | 21
Díl: | 777 | Podlahy ze syntetických hmot |  |  | 0
307 | 777415102RT2 | Stěrka samonivelační ručně tl. 2 mm, vč. penetrace | m2 | 387.91 |  | 0 |  | Vlastní |  |  |  | 21
výměra viz položka 952901111R00 :
A1 - PVC 1 :
Mezisoučet
|  | 199,32 |  | 199.32
A4 - PVC 1 :
|  | Mezisoučet |  | 199.32
|  | 17,03 |  | 17.03
výměra viz položka 952901111R00 :
D1.01.01-103 :
A2 - PVC 2 :
|  | Mezisoučet |  | 17.03
|  | 3,08 |  | 3.08
výměra viz položka 952901111R00 :
D1.01.01-103 :
A3 - PVC 2 :
|  | Mezisoučet |  | 3.08
|  | 18,37 |  | 18.37
D1.01.01-103 :
B1 - PVC ANTISTATIK :
|  | Mezisoučet |  | 18.37
|  | 135,02 |  | 135.02
B2 - PVC ANTISTATIK :
|  | Mezisoučet |  | 135.02
|  | 15,09 |  | 15.09
308 | 77741511XXy | Litá epoxidová stěrka vč. penetrace + adhézní hmota a penetrace, parametry dle Skladeb podlah D1.01.01-002 | m2 | 106.08 |  | 0 |  | Vlastní |  |  |  | 21
výměra viz položka 952901111R00 :
D1.01.01-103 :
C1 - epoxidová stěrka :
Mezisoučet
|  | 44,755 |  | 44.755
C3 - epoxidová stěrka :
|  | Mezisoučet |  | 44.755
|  | 11,115 |  | 11.115
C2 - epoxidová stěrka :
|  | Mezisoučet |  | 11.115
|  | 50,21 |  | 50.21
| 998 77-7 Přesun hmot pro podlahy syntetické | [7 empty] | 0
50 m vodorovně
309 | 998777202R00 | ...v objektech výšky do 12 m | % |  |  | 0 | 800-773 | RTS |  |  |  | 21
Ceny z položek s pořadovými čísly: :
307,308, :
|  | Součet: : 1418.22510 |  | 1418.2251
Díl: | 781 | Obklady keramické |  |  | 0
| 771 57-8 Zvláštní úpravy spár | [7 empty] | 0
310 | 771578011R00 | ...spára podlaha-stěna silikonem | m | 67.833 |  | 0 | 800-771 | RTS |  |  |  | 21
|  | vč. dodávky a montáže silikonu. | [13 empty] | vč. dodávky a montáže silikonu.
předpokld 1mb na 1m2 :
výměra viz položka 781415013RTX :
Mezisoučet
|  | 135,666/2 |  | 67.833
| 781 49 Lišty k obkladům | [7 empty] | 0
311 | 781491001RT1 | ...bez dodávky materiálu | m | 259.19 |  | 0 | 800-771 | RTS |  |  |  | 21
D1.01.01-103 :
104 :
Mezisoučet
|  | 1,4*2+1,2 |  | 4
107 :
|  | Mezisoučet |  | 4
|  | (2,7*2+2,5*2) |  | 10.4
|  | Mezisoučet |  | 10.4
|  | 1,9*8 |  | 15.2
112 :
|  | Mezisoučet |  | 15.2
|  | 1,4*2+2,45 |  | 5.25
114 :
|  | Mezisoučet |  | 5.25
|  | (3,0*2+1,75*2) |  | 9.5
|  | Mezisoučet |  | 9.5
|  | 1,9*6 |  | 11.4
125 :
|  | Mezisoučet |  | 11.4
|  | 1,4*2+1,9 |  | 4.7
126 :
|  | Mezisoučet |  | 4.7
|  | (1,72*2+1,55*2) |  | 6.54
|  | Mezisoučet |  | 6.54
|  | 1,9*8 |  | 15.2
127 :
|  | Mezisoučet |  | 15.2
|  | (1,0*2+1,55*2) |  | 5.1
|  | Mezisoučet |  | 5.1
|  | 1,9*6 |  | 11.4
128 :
|  | Mezisoučet |  | 11.4
|  | 1,4*2+1,8 |  | 4.6
130-133 :
|  | Mezisoučet |  | 4.6
|  | (1,375*4+0,9*4+1,45*4+0,9*4) |  | 18.5
|  | Mezisoučet |  | 18.5
|  | 1,9*28 |  | 53.2
138 :
|  | Mezisoučet |  | 53.2
|  | 1,4*2+4,0 |  | 6.8
141 :
|  | Mezisoučet |  | 6.8
|  | (1,25*2+1,95*2) |  | 6.4
|  | Mezisoučet |  | 6.4
|  | 1,9*6 |  | 11.4
145-147 :
|  | Mezisoučet |  | 11.4
|  | (1,95*2+0,9*2+1,9*4+1,25*2+1,0*2) |  | 17.8
|  | Mezisoučet |  | 17.8
|  | 1,9*22 |  | 41.8
312 | 781415013RTX | Montáž obkladů stěn, porovin., do tmele, rozměr obkladu dle PD, vč. tmele a spár.hmoty | m2 | 135.666 |  | 0 |  | Vlastní |  |  |  | 21
D1.01.01-103 :
104 :
Mezisoučet
|  | 1,4*1,2 |  | 1.68
107 :
|  | Mezisoučet |  | 1.68
|  | 1,9*(2,7*2+2,5*2) |  | 19.76
|  | Mezisoučet |  | 19.76
|  | -1,9*(1,0+0,9) |  | -3.61
112 :
|  | Mezisoučet |  | -3.61
|  | 1,4*2,45 |  | 3.43
114 :
|  | Mezisoučet |  | 3.43
|  | 1,9*(3,0*2+1,75*2) |  | 18.05
|  | Mezisoučet |  | 18.05
|  | 0,9*1,9 |  | 1.71
125 :
|  | Mezisoučet |  | 1.71
|  | 1,4*1,9 |  | 2.66
126 :
|  | Mezisoučet |  | 2.66
|  | 1,9*(1,72*2+1,55*2) |  | 12.426
|  | Mezisoučet |  | 12.426
|  | -1,9*0,7*2 |  | -2.66
127 :
|  | Mezisoučet |  | -2.66
|  | 1,9*(1,0*2+1,55*2) |  | 9.69
|  | Mezisoučet |  | 9.69
|  | -1,9*0,7 |  | -1.33
128 :
|  | Mezisoučet |  | -1.33
|  | 1,4*1,8 |  | 2.52
130-133 :
|  | Mezisoučet |  | 2.52
|  | 1,9*(1,375*4+0,9*4+1,45*4+0,9*4) |  | 35.15
|  | Mezisoučet |  | 35.15
|  | -1,9*0,7*6 |  | -7.98
138 :
|  | Mezisoučet |  | -7.98
|  | 1,4*4,0 |  | 5.6
141 :
|  | Mezisoučet |  | 5.6
|  | 1,9*(1,25*2+1,95*2) |  | 12.16
|  | Mezisoučet |  | 12.16
|  | -1,9*0,7 |  | -1.33
145-147 :
|  | Mezisoučet |  | -1.33
|  | 1,9*(1,95*2+1,0*2+1,25*2+1,0*2+1,8*4) |  | 33.44
|  | Mezisoučet |  | 33.44
|  | -1,9*(0,7*3+0,9) |  | -5.7
313 | 5976010XX | Lišta nerez pro obklady | m | 259.19 |  | 0 |  | Vlastní |  |  |  | 21
čistá míra - viz položka montáž :
výměru přizpůsobit celým balením a, prořez možnostem a schopnostem dodavatele :
výměra viz položka 781491001RT1 :
Mezisoučet
|  | 259,19 |  | 259.19
314 | 597813565R | obklad keramický š = 148 mm; l = 148 mm; h = 6,0 mm; pro interiér; barva tmavě modrá; lesk | m2 | 135.666 |  | 0 | SPCM | RTS |  |  |  | 21
čistá míra - viz položka montáž :
výměru přizpůsobit celým balením a, prořez možnostem a schopnostem dodavatele :
výměra viz položka 781415013RTX :
Mezisoučet
|  | 135,666 |  | 135.666
| 998 78 Přesun hmot pro obklady keramické | [7 empty] | 0
315 | 998781202R00 | ...v objektech výšky do 12 m | % |  |  | 0 | 800-771 | RTS |  |  |  | 21
Ceny z položek s pořadovými čísly: :
310,312,313,314, :
|  | Součet: : 1722.53860 |  | 1722.5386
Díl: | 783 | Nátěry |  |  | 0
316 | 783541111 | Uzaírací protiprašný nátěr nad podhledy | m2 | 360.444 |  | 0 |  | Vlastní |  |  |  | 21
D1.01.01-401 :
kazetový 600/600 :
Mezisoučet
|  | 36,37+27,97+8,96+6,75+5,25+4,04+4,1+9,3+7,5+2,67+1,55+7,18+1,31+1,24+1,31+1,24+6,66+2,44+0,85+4,98+5,22+2,38+1,76+1,89+4,73 |  | 157.65
kazetový hygienický 600/600 :
|  | Mezisoučet |  | 157.65
|  | 21,26+11,43+5,5+4,62+4,56+4,62+11,57+36,19+16,73+26,54+20,444+3,61 |  | 167.074
kazetový kovový 625*625 :
|  | Mezisoučet |  | 167.074
|  | 4,04+11,38+14,24+6,06 |  | 35.72
Díl: | 784 | Malby |  |  | 0
317 | 784950050RXX | Omyvatelná malba stěn, vč. přípravy povrchu | m2 | 621.861 |  | 0 |  | Vlastní |  |  |  | 21
104 - ON :
Mezisoučet
|  | 3,6*(6,05*2+1,83*2+3,12) |  | 67.968
ko :
|  | Mezisoučet |  | 67.968
|  | -1,2*1,5 |  | -1.8
105 - ON :
|  | Mezisoučet |  | -1.8
|  | 3,6*(2,97*2+3,65*2) |  | 47.664
sdk :
|  | Mezisoučet |  | 47.664
|  | -3,6*3,85 |  | -13.86
108 - ON :
|  | Mezisoučet |  | -13.86
|  | 3,6*(2,2*2+2,5*2) |  | 33.84
109 - ON :
|  | Mezisoučet |  | 33.84
|  | 3,6*(1,85*2+2,5*2) |  | 31.32
110 - ON :
|  | Mezisoučet |  | 31.32
|  | 3,6*(1,85*2+2,5*2) |  | 31.32
111 - ON :
|  | Mezisoučet |  | 31.32
|  | 3,6*(1,85*2+2,5*2) |  | 31.32
112 - ON :
|  | Mezisoučet |  | 31.32
|  | 3,6*(2,45*2+4,55*2) |  | 50.4
ko :
|  | Mezisoučet |  | 50.4
|  | -1,5*2,45 |  | -3.675
113 - ON :
|  | Mezisoučet |  | -3.675
|  | 3,6*(3,15*2+8,45*2+3,7*2) |  | 110.16
sdk :
|  | Mezisoučet |  | 110.16
|  | -3,6*(2,35+1,95) |  | -15.48
123- ON :
|  | Mezisoučet |  | -15.48
|  | 3,6*(4,2*2+4,0*2) |  | 59.04
124 - ON :
|  | Mezisoučet |  | 59.04
|  | 3,6*(6,65*2+4,0*2) |  | 76.68
ko :
|  | Mezisoučet |  | 76.68
|  | -1,5*1,9 |  | -2.85
128 - ON :
|  | Mezisoučet |  | -2.85
|  | 3,6*(2,87*2+2,5*2) |  | 38.664
ko :
|  | Mezisoučet |  | 38.664
|  | -1,5*1,8 |  | -2.7
138 - ON :
|  | Mezisoučet |  | -2.7
|  | 3,6*(6,1*2+3,25*2) |  | 67.32
sdk :
|  | Mezisoučet |  | 67.32
|  | -3,6*2,3 |  | -8.28
ko :
|  | Mezisoučet |  | -8.28
|  | -1,5*(4,0-2,3) |  | -2.55
139 - ON :
|  | Mezisoučet |  | -2.55
|  | 3,6*(1,85*2+1,95*2) |  | 27.36
| 784 45 Malby z malířských směsí | [7 empty] | 0
318 | 784450020RA0 | ...Malba ze směsi Remal, penetrace 1x, bílá 2x | m2 | 625.9788 |  | 0 | AP-PSV | RTS |  |  |  | 21
D1.01.01-103 :
101 :
Mezisoučet
|  | 3,6*(16,35*2+2,3*2) |  | 134.28
102 :
|  | Mezisoučet |  | 134.28
|  | 2,775*2,84*2 |  | 15.762
103 :
|  | Mezisoučet |  | 15.762
|  | 3,6*(6,4*2+1,4*2) |  | 56.16
107 :
|  | Mezisoučet |  | 56.16
|  | (3,6-2,0)*(2,7*2+2,5*2) |  | 16.64
sdk :
|  | Mezisoučet |  | 16.64
|  | -3,6*2,5 |  | -9
114 :
|  | Mezisoučet |  | -9
|  | 1,6*(3,0*2+1,75*2) |  | 15.2
118 :
|  | Mezisoučet |  | 15.2
|  | 3,6*(2,45*2+1,65*2) |  | 29.52
121 :
|  | Mezisoučet |  | 29.52
|  | 3,6*(2,15*2+2,0*2) |  | 29.88
122 :
|  | Mezisoučet |  | 29.88
|  | 3,6*(2,0*4+2,75*2+1,9*2) |  | 62.28
|  | Mezisoučet |  | 62.28
|  | 0,2*(1,0+2,5*2) |  | 1.2
125 :
|  | Mezisoučet |  | 1.2
|  | 3,6*(3,75*2+2,0*2) |  | 41.4
126 :
|  | Mezisoučet |  | 41.4
|  | 1,6*(1,72+1,55*2) |  | 7.712
127 :
|  | Mezisoučet |  | 7.712
|  | 1,6*(1,0*2+1,55*2) |  | 8.16
sdk :
130-133 :
|  | Mezisoučet |  | 8.16
|  | 1,6*(0,9*2+0,9*2+1,375*2+1,45*2) |  | 14.8
134 :
|  | Mezisoučet |  | 14.8
|  | 3,6*(3,6*2+1,85*2) |  | 39.24
141 :
|  | Mezisoučet |  | 39.24
|  | 1,6*(1,25*2+1,95) |  | 7.12
143 :
|  | Mezisoučet |  | 7.12
|  | 3,0*(1,2+4,15*2) |  | 28.5
144 :
|  | Mezisoučet |  | 28.5
|  | 3,0*(1,8*2+2,9) |  | 19.5
145-147 :
|  | Mezisoučet |  | 19.5
|  | 1,0*(1,95+1,25+1,0+1,8) |  | 6
D1.01.01-103 :
stávající šatna :
|  | Mezisoučet |  | 6
|  | 3,0*(4,975*2+0,3+2,5*(0,26+0,15))*1,05 |  | 35.5162
budova Q :
|  | Mezisoučet |  | 35.5162
|  | 3,0*(3,7+3,6+0,325+1,65+0,725+1,4+0,7) |  | 36.3
nezměřitelné 5% :
|  | Mezisoučet |  | 36.3
|  | 596,17025/100*5 |  | 29.8085
319 | 784950050RPN | Bezprašný nátěr stěn a stropů, vč. přípravy povrchu | m2 | 409.89 |  | 0 |  | Vlastní |  |  |  | 21
D1.01.01-103 :
Mezisoučet
|  | 13,73+15,09+42,14+50,21 |  | 121.17
115,119 - BN :
|  | Mezisoučet |  | 121.17
|  | 3,6*(8,3*2+2,45*2+6,05*2) |  | 120.96
120 - BN :
|  | Mezisoučet |  | 120.96
|  | 3,6*(10,85*2+3,85*2) |  | 105.84
129 - BN :
|  | Mezisoučet |  | 105.84
|  | 3,6*(6,1*2+2,5*2) |  | 61.92
Díl: | XXX | Výkazy výměr - pomocné výpočty - nenaceňovat |  |  | 0
320 | S1 | S1 | m2 | 564.1121 |  | 0 |  | Vlastní |  |  |  | 21
D1.01.01-104, D1.01.01-201-204 :
čistá plocha střechy :
Mezisoučet
|  | 14,29*(25,96+6,21) |  | 459.7093
vrchy atik :
|  | Mezisoučet |  | 459.7093
|  | (0,35*(33,39*2+14,29*2)+0,52*14,29) |  | 40.8068
vnitřní stěny atik :
|  | Mezisoučet |  | 40.8068
|  | 0,52*(14,39*4+6,31*2+26,06*2) |  | 63.596
321 | S2 | S2 | m2 | 32.07 |  | 0 |  | Vlastní |  |  |  | 21
D1.01.01-104, D1.01.01-201-204 :
čistá plocha střechy :
Mezisoučet
|  | 9,69*3,0 |  | 29.07
svislé :
|  | 0,5*2*3,0 |  | 3
322 | S3 | S3 | m2 | 66.6214 |  | 0 |  | Vlastní |  |  |  | 21
D1.01.01-104, D1.01.01-201-204 :
čistá plocha střechy :
Mezisoučet
|  | 17,82*0,97 |  | 17.2854
svislé :
|  | Mezisoučet |  | 17.2854
|  | (1,2+1,6)*17,62 |  | 49.336
323 | Sokl ANTISTATIKPVC | Sokl ANTISTATIKPVC | m | 131.2395 |  | 0 |  | Vlastní |  |  |  | 21
D1.01.01-103 :
ANTISTATIKPVC :
104 :
Mezisoučet
|  | 6,05*2+1,83*2+3,12*2 |  | 22
|  | Mezisoučet |  | 22
|  | -0,9*2 |  | -1.8
105 :
|  | Mezisoučet |  | -1.8
|  | 3,97*2+3,85*2 |  | 15.64
|  | Mezisoučet |  | 15.64
|  | -0,9 |  | -0.9
108 :
|  | Mezisoučet |  | -0.9
|  | 2,2*2+2,5*2 |  | 9.4
|  | Mezisoučet |  | 9.4
|  | -1,2*2 |  | -2.4
109 :
|  | Mezisoučet |  | -2.4
|  | 1,85*2+2,5*2 |  | 8.7
|  | Mezisoučet |  | 8.7
|  | -1,0*2 |  | -2
110 :
|  | Mezisoučet |  | -2
|  | 1,85*2+2,5*2 |  | 8.7
|  | Mezisoučet |  | 8.7
|  | -1,0*2 |  | -2
111 :
|  | Mezisoučet |  | -2
|  | 1,85*2+2,5*2 |  | 8.7
|  | Mezisoučet |  | 8.7
|  | -1,0*2 |  | -2
112 :
|  | Mezisoučet |  | -2
|  | 4,55*2+2,45*2 |  | 14
|  | Mezisoučet |  | 14
|  | -1,2*2 |  | -2.4
113 :
|  | Mezisoučet |  | -2.4
|  | 3,15*2+8,45*2+3,7*2 |  | 30.6
|  | Mezisoučet |  | 30.6
|  | -(1,45+0,9*3+1,2*2+1,0*4) |  | -10.55
136 :
|  | Mezisoučet |  | -10.55
|  | 1,95*2+6,05*2 |  | 16
|  | Mezisoučet |  | 16
|  | -1,2 |  | -1.2
138 :
|  | Mezisoučet |  | -1.2
|  | 6,1*2+3,25*2 |  | 18.7
|  | Mezisoučet |  | 18.7
|  | -1,2-1,0 |  | -2.2
nezměřitelné 5% :
|  | Mezisoučet |  | -2.2
|  | 124,99/100*5 |  | 6.2495
324 | Sokl PVC1 | Sokl PVC1 | m | 238.6755 |  | 0 |  | Vlastní |  |  |  | 21
D1.01.01-103 :
PVC 1 :
101 :
Mezisoučet
|  | 15,9*2+2,3*2 |  | 36.4
|  | Mezisoučet |  | 36.4
|  | -(1,65+0,7*2+1,2+1,0+1,2+1,65+1,2+1,0+1,0+1,2+0,9+0,9) |  | -14.3
102 :
|  | Mezisoučet |  | -14.3
|  | 9,85*2+2,84*2 |  | 25.38
|  | Mezisoučet |  | 25.38
|  | -(1,65+1,26+1,65) |  | -4.56
103 :
|  | Mezisoučet |  | -4.56
|  | 6,4*2+1,4*2 |  | 15.6
|  | Mezisoučet |  | 15.6
|  | -(0,9*4) |  | -3.6
118 :
|  | Mezisoučet |  | -3.6
|  | 2,45*2+1,65*2 |  | 8.2
|  | Mezisoučet |  | 8.2
|  | -0,9*2,0 |  | -1.8
121 :
|  | Mezisoučet |  | -1.8
|  | 2,15*2+2,0*2 |  | 8.3
|  | Mezisoučet |  | 8.3
|  | -0,9*2 |  | -1.8
122 :
|  | Mezisoučet |  | -1.8
|  | 2,0*4+1,9*2+2,75*2+0,2*2 |  | 17.7
|  | Mezisoučet |  | 17.7
|  | -0,9-1,0*2 |  | -2.9
|  | Mezisoučet |  | -2.9
123 :
|  | 4,2*2+4,0*2 |  | 16.4
|  | Mezisoučet |  | 16.4
|  | -0,9*2 |  | -1.8
124 :
|  | Mezisoučet |  | -1.8
|  | 4,0*2+6,65*2 |  | 21.3
|  | Mezisoučet |  | 21.3
|  | -(0,7+0,9*3) |  | -3.4
125 :
|  | Mezisoučet |  | -3.4
|  | 3,75*2+2,0*2 |  | 11.5
|  | Mezisoučet |  | 11.5
|  | -0,9 |  | -0.9
126 :
|  | Mezisoučet |  | -0.9
|  | 1,55*2+1,72*2 |  | 6.54
|  | Mezisoučet |  | 6.54
|  | -0,7*2 |  | -1.4
127 :
|  | Mezisoučet |  | -1.4
|  | 1,55*2+1,0*2 |  | 5.1
|  | Mezisoučet |  | 5.1
|  | -0,7 |  | -0.7
128 :
|  | Mezisoučet |  | -0.7
|  | 2,87*2+2,5*2 |  | 10.74
|  | Mezisoučet |  | 10.74
|  | -0,9 |  | -0.9
130-133 :
|  | Mezisoučet |  | -0.9
|  | 1,375*4+1,45*2+0,9*8 |  | 15.6
|  | Mezisoučet |  | 15.6
|  | -0,7*6 |  | -4.2
134 :
|  | Mezisoučet |  | -4.2
|  | 3,6*2+1,85*2 |  | 10.9
|  | Mezisoučet |  | 10.9
|  | -0,9*2-1,43 |  | -3.23
135 :
|  | Mezisoučet |  | -3.23
|  | 2,2*2+1,85*2 |  | 8.1
|  | Mezisoučet |  | 8.1
|  | -0,9 |  | -0.9
137 :
|  | Mezisoučet |  | -0.9
|  | 3,5*2+3,95*2 |  | 14.9
|  | Mezisoučet |  | 14.9
|  | -0,9*3-1,0 |  | -3.7
139 :
|  | Mezisoučet |  | -3.7
|  | 1,95*2+1,85*2 |  | 7.6
|  | Mezisoučet |  | 7.6
|  | -0,9*2 |  | -1.8
143 :
|  | Mezisoučet |  | -1.8
|  | 4,15*2+1,2 |  | 9.5
|  | Mezisoučet |  | 9.5
|  | -0,9 |  | -0.9
144 :
|  | Mezisoučet |  | -0.9
|  | 1,8*2+2,9*2 |  | 9.4
|  | Mezisoučet |  | 9.4
|  | -0,9-0,7 |  | -1.6
145 :
|  | Mezisoučet |  | -1.6
|  | 1,25*2+1,9*2 |  | 6.3
|  | Mezisoučet |  | 6.3
|  | -0,7*2 |  | -1.4
146 :
|  | Mezisoučet |  | -1.4
|  | 1,95*2+0,9*2 |  | 5.7
|  | Mezisoučet |  | 5.7
|  | -0,7 |  | -0.7
147 :
|  | Mezisoučet |  | -0.7
|  | 1,9*2+1,0*2 |  | 5.8
|  | Mezisoučet |  | 5.8
|  | -0,8 |  | -0.8
148 :
|  | Mezisoučet |  | -0.8
|  | 1,65*2+2,87*2 |  | 9.04
|  | Mezisoučet |  | 9.04
|  | -0,7*2 |  | -1.4
nezměřitelné 5% :
|  | Mezisoučet |  | -1.4
|  | 227,31/100*5 |  | 11.3655
325 | Sokl PVC2 | Sokl PVC2 | m | 32.235 |  | 0 |  | Vlastní |  |  |  | 21
D1.01.01-103 :
PVC 2 :
107 :
Mezisoučet
|  | 2,5*2+2,7*2 |  | 10.4
|  | Mezisoučet |  | 10.4
|  | -1,0-0,9 |  | -1.9
114 :
|  | Mezisoučet |  | -1.9
|  | 3,0*2+1,75*2 |  | 9.5
|  | Mezisoučet |  | 9.5
|  | -0,9 |  | -0.9
140 :
|  | Mezisoučet |  | -0.9
|  | 3,65*2+1,95*2 |  | 11.2
|  | Mezisoučet |  | 11.2
|  | -(1,2*2+0,9+0,6) |  | -3.9
142 :
|  | Mezisoučet |  | -3.9
|  | 0,95*2+0,9 |  | 2.8
147 :
|  | Mezisoučet |  | 2.8
|  | 1,25*2+0,9*2 |  | 4.3
|  | Mezisoučet |  | 4.3
|  | -0,8 |  | -0.8
nezměřitelné 5% :
|  | Mezisoučet |  | -0.8
|  | 30,7/100*5 |  | 1.535
Díl: | D96 | Přesuny suti a vybouraných hmot |  |  | 0
| 979 08-1 Odvoz suti a vybouraných hmot na skládku | [7 empty] | 0
326 | 979081111R00 | ...do 1 km | t | 332.9144 |  | 0 | 801-3 | RTS |  |  |  | 21
|  | Včetně naložení na dopravní prostředek a složení na skládku, bez poplatku za skládku. | [13 empty] | Včetně naložení na dopravní prostředek a složení na skládku, bez poplatku za skládku.
Demontážní hmotnosti z položek s pořadovými čísly: :
3,128,129,130,131,134,136,137,138,139,140,141,142,143,144,145,148, :
|  | Součet: : 332.91440 |  | 332.9144
327 | 979081121R00 | ...příplatek za každý další 1 km | t | 6325.3736 |  | 0 | 801-3 | RTS |  |  |  | 21
Demontážní hmotnosti z položek s pořadovými čísly: :
3,128,129,130,131,134,136,137,138,139,140,141,142,143,144,145,148, :
|  | Součet: : 6325.37360 |  | 6325.3736
| 979 08-2 Vnitrostaveništní doprava suti a vybouraných hmot | [7 empty] | 0
328 | 979082111R00 | ...do 10 m | t | 332.9144 |  | 0 | 801-3 | RTS |  |  |  | 21
|  | Včetně případného složení na staveništní deponii. | [13 empty] | Včetně případného složení na staveništní deponii.
Demontážní hmotnosti z položek s pořadovými čísly: :
3,128,129,130,131,134,136,137,138,139,140,141,142,143,144,145,148, :
|  | Součet: : 332.91440 |  | 332.9144
329 | 979082121R00 | ...příplatek k ceně za každých dalších 5 m | t | 1664.572 |  | 0 | 801-3 | RTS |  |  |  | 21
Demontážní hmotnosti z položek s pořadovými čísly: :
3,128,129,130,131,134,136,137,138,139,140,141,142,143,144,145,148, :
|  | Součet: : 1664.57200 |  | 1664.572
| 979 08-4 Poplatek za skládku | [7 empty] | 0
330 | 979990001R00 | ...stavební suti | t | 332.9144 |  | 0 | 801-3 | RTS |  |  |  | 21
Demontážní hmotnosti z položek s pořadovými čísly: :
3,128,129,130,131,134,136,137,138,139,140,141,142,143,144,145,148, :
|  | Součet: : 332.91440 |  | 332.9144
[10 empty] | 0 | 0 |  | 15 | 21
| Celkem za objekt |  |  |  |  | 0 | [6 empty] | 0 | 0