## Rekapitulace stavby
Export Komplet | [24 empty] | VZ | 2.0 | ZAMOK |  |  |  |  | False | False | {31211454-cf38-4406-894b-3661d33f0782}
[31 empty] | 0,01 | 21
[31 empty] | 0,01 | 12
|  | REKAPITULACE STAVBY | [15 empty] | v --- níže se nacházejí doplnkové a pomocné údaje k sestavám --- v | [11 empty] | Návod na vyplnění | 0,001
|  | Kód: |  |  |  |  | R02 | [22 empty] | Měnit lze pouze buňky se žlutým podbarvením! 1) v Rekapitulaci stavby vyplňte údaje o Účastníkovi (přenesou se do ostatních sestav i v jiných listech) 2) na vybraných listech vyplňte v sestavě Soupis prací ceny u položek | 0,01
|  | Stavba: |  |  |  |  | Manipulační a odstavná plocha, areál FN Brno - pracoviště Dětská nemocnice | [23 empty] | 0,01
|  | KSO: | [11 empty] | CC-CZ: | [16 empty] | 0,01
|  | Místo: | [11 empty] | Datum: |  | 20. 5. 2025 | [14 empty] | 0,01
0,01
|  | Zadavatel: | [11 empty] | IČ: | [16 empty] | 0,01
[14 empty] | DIČ: | [16 empty] | 0,01
0,01
|  | Účastník: | [11 empty] | IČ: |  | Vyplň údaj | [14 empty] | 0,01
|  |  | Vyplň údaj | [10 empty] | DIČ: |  | Vyplň údaj | [14 empty] | 0,01
False
|  | Projektant: | [11 empty] | IČ: | [16 empty] | False
[14 empty] | DIČ: | [16 empty] | True
0,01
|  | Zpracovatel: | [11 empty] | IČ: | [16 empty] | 0,01
[14 empty] | DIČ: | [16 empty] | False
Poznámka:
Soupis prací je sestaven s využitím Cenové soustavy ÚRS. Položky, které pochází z této cenové soustavy, jsou ve sloupci 'Cenová soustava' označeny popisem 'CS ÚRS' a úrovní příslušného kalendářního pololetí. Veškeré další informace vymezující popis a podmínky použití těchto položek z Cenové soustavy, které nejsou uvedeny přímo v soupisu prací, jsou neomezeně dálkově k dispozici na webu podminky.urs.cz.
|  | Cena bez DPH | [11 empty] | 0
[8 empty] | Sazba daně |  | Základ daně |  |  |  | Výše daně
|  | DPH |  | základní |  |  |  | 21% |  | 0 |  |  |  | 0
|  |  |  | snížená |  |  |  | 12% |  | 0 |  |  |  | 0
|  |  |  | zákl. přenesená |  |  |  | 21% |  | 0 |  |  |  | 0
|  |  |  | sníž. přenesená |  |  |  | 12% |  | 0 |  |  |  | 0
|  |  |  | nulová |  |  |  | 0% |  | 0 |  |  |  | 0
|  | Cena s DPH | [6 empty] | v |  | CZK |  |  | 0
REKAPITULACE OBJEKTŮ STAVBY A SOUPISŮ PRACÍ
| Kód: | [6 empty] | R02
| Stavba: | [6 empty] | Manipulační a odstavná plocha, areál FN Brno - pracoviště Dětská nemocnice
| Místo: | [11 empty] | Datum: |  | 20. 5. 2025
| Zadavatel: | [11 empty] | Projektant: |  |  |  |  | Informatívní údaje z listů zakázek
| Účastník: | [11 empty] | Zpracovatel:
| Kód |  |  |  | Popis | [6 empty] | Cena bez DPH [CZK] |  |  |  | Cena s DPH [CZK] | Typ | z toho Ostat. náklady [CZK] | DPH [CZK] | Normohodiny [h] | DPH základní [CZK] | DPH snížená [CZK] | DPH základní přenesená [CZK] | DPH snížená přenesená [CZK] | Základna DPH základní | Základna DPH snížená | Základna DPH zákl. přenesená | Základna DPH sníž. přenesená | Základna DPH nulová
| Náklady stavby celkem | [10 empty] | 0 |  |  |  | 0 |  | 0 | 0 | 0 | 0 | 0 | 0 | 0 | 0 | 0 | 0 | 0 | 0 |  | D | 0 | ###NOIMPORT### | IMPORT | {31211454-cf38-4406-894b-3661d33f0782} | {00000000-0000-0000-0000-000000000000}
/ |  | 1 |  |  |  | Zpevněné plochy | [5 empty] | 0 |  |  |  | 0 | STA | 0 | 0 | 0 | 0 | 0 | 0 | 0 | 0 | 0 | 0 | 0 | 0 |  |  | 1 |  | IMPORT | {4d880f6d-f104-4f3f-bf89-57330b84f7b4} | {31211454-cf38-4406-894b-3661d33f0782} | 2
/ |  | 2 |  |  |  | Retence a dešťové vpusti | [5 empty] | 0 |  |  |  | 0 | STA | 0 | 0 | 0 | 0 | 0 | 0 | 0 | 0 | 0 | 0 | 0 | 0 |  |  | 1 |  | IMPORT | {f7dd4460-c4ab-4401-af11-e85fb4577172} | {31211454-cf38-4406-894b-3661d33f0782} | 2
/ |  | 3 |  |  |  | Oplocení | [5 empty] | 0 |  |  |  | 0 | STA | 0 | 0 | 0 | 0 | 0 | 0 | 0 | 0 | 0 | 0 | 0 | 0 |  |  | 1 |  | IMPORT | {49197df5-c783-4c97-82d3-be0f7c96083d} | {31211454-cf38-4406-894b-3661d33f0782} | 2
/ |  | 4 |  |  |  | Elektro | [5 empty] | 0 |  |  |  | 0 | STA | 0 | 0 | 0 | 0 | 0 | 0 | 0 | 0 | 0 | 0 | 0 | 0 |  |  | 1 |  | IMPORT | {9a838fad-1a82-4da5-a60a-b4ad183aab18} | {31211454-cf38-4406-894b-3661d33f0782} | 2
/ |  | 5 |  |  |  | Vedlejší náklady | [5 empty] | 0 |  |  |  | 0 | STA | 0 | 0 | 0 | 0 | 0 | 0 | 0 | 0 | 0 | 0 | 0 | 0 |  |  | 1 |  | IMPORT | {90dbbc35-e64c-4348-8c2d-403e197f0d42} | {31211454-cf38-4406-894b-3661d33f0782} | 2

## 1 - Zpevněné plochy
[18 empty] | {4d880f6d-f104-4f3f-bf89-57330b84f7b4} | [5 empty] | obrubník1 | Délka obrubníku - silniční | bm | 117,8 | 3
[18 empty] | 2 | [5 empty] | obrubník3 | Délka obrubníku nájezdový vč. přechodového | bm | 8,425 | 3
| KRYCÍ LIST SOUPISU PRACÍ | [7 empty] | v --- níže se nacházejí doplnkové a pomocné údaje k sestavám --- v | [8 empty] | False | [5 empty] | pojízdná | Pojízdná plocha skladba | m2 | 769 | 3
[24 empty] | výkop | Výkop pro zpevněné plochy | m3 | 178,382 | 2
| Stavba: | [22 empty] | drenáž | Délka drenáže vč. náběhů u zlomů vedení | bm | 37,9 | 3
Manipulační a odstavná plocha, areál FN Brno - pracoviště Dětská nemocnice
Objekt:
1 - Zpevněné plochy
| KSO: |  |  |  |  | CC-CZ:
| Místo: |  |  |  |  | Datum: | 20. 5. 2025
| Zadavatel: |  |  |  |  | IČ:
DIČ:
| Účastník: |  |  |  |  | IČ: | Vyplň údaj
|  | Vyplň údaj |  |  |  | DIČ: | Vyplň údaj
| Projektant: |  |  |  |  | IČ:
DIČ:
| Zpracovatel: |  |  |  |  | IČ:
DIČ:
Poznámka:
| Cena bez DPH | [5 empty] | 0
|  |  | Základ daně |  |  | Sazba daně | Výše daně
| DPH | základní | 0 |  |  | 21% | 0
|  | snížená | 0 |  |  | 12% | 0
|  | zákl. přenesená | 0 |  |  | 21% | 0
|  | sníž. přenesená | 0 |  |  | 12% | 0
|  | nulová | 0 |  |  | 0% | 0
| Cena s DPH |  |  | v | CZK |  | 0
REKAPITULACE ČLENĚNÍ SOUPISU PRACÍ
Stavba:
Manipulační a odstavná plocha, areál FN Brno - pracoviště Dětská nemocnice
Objekt:
1 - Zpevněné plochy
Místo: | [5 empty] | Datum: | 20. 5. 2025
Zadavatel: | [5 empty] | Projektant:
Účastník: |  |  | Vyplň údaj |  |  | Zpracovatel:
Kód dílu - Popis | [6 empty] | Cena celkem [CZK]
Náklady stavby celkem | [6 empty] | 0 | [11 empty] | -1
| HSV - Práce a dodávky HSV | [5 empty] | 0
| 500 - Zemní práce ke zpevněným plochám | [5 empty] | 0
| 998 - Přesun hmot | [5 empty] | 0
| 51 - Pojezdová plocha | [5 empty] | 0
| 26 - Zakládání - drenáže | [5 empty] | 0
| 57 - Obrubníky | [5 empty] | 0
SOUPIS PRACÍ
Stavba:
Manipulační a odstavná plocha, areál FN Brno - pracoviště Dětská nemocnice
Objekt:
1 - Zpevněné plochy
Místo: | [5 empty] | Datum: | 20. 5. 2025
Zadavatel: | [5 empty] | Projektant:
Účastník: |  |  | Vyplň údaj |  |  | Zpracovatel:
PČ | Typ | Kód | Popis | MJ | Množství | J.cena [CZK] | Cena celkem [CZK] | Cenová soustava |  | DPH | J. Nh [h] | Nh celkem [h] | J. hmotnost [t] | Hmotnost celkem [t] | J. suť [t] | Suť Celkem [t]
Náklady soupisu celkem | [6 empty] | 0 |  |  |  |  | 0 |  | 277.8975 |  | 0 |  | D | -1 | [15 empty] | 0
| D | HSV | Práce a dodávky HSV |  |  |  | 0 |  |  |  |  | 0 |  | 277.8975 |  | 0 | 1 | D | 0 |  |  |  | ROZPOCET | [11 empty] | 0
| D | 500 | Zemní práce ke zpevněným plochám |  |  |  | 0 |  |  |  |  | 0 |  | 0 |  | 0 | 1 | D | 1 |  |  |  | ROZPOCET | [11 empty] | 0
1 | K | 131251103 | Hloubení nezapažených jam a zářezů strojně s urovnáním dna do předepsaného profilu a spádu v hornině třídy těžitelnosti I skupiny 3 přes 50 do 100 m3 | m3 | 178.382 |  | 0 | CS ÚRS 2024 02 |  | základní |  | 0 | 0 | 0 | 0 | 0 | 4 | K | 2 |  |  |  | ROZPOCET | [5 empty] | 0 | 0 | 0 | 0 | 0 | 1 | 0 | 4 | 846500397
| Online PSC |  | https://podminky.urs.cz/item/CS_URS_2024_02/131251103 | [14 empty] | Online PSC | 2
| VV |  | pojízdná*0,3 |  | 230.7 | [12 empty] | VV | 2 | 2 | True | 0 | ROZPOCET
| VV |  | "odpočet sklepa"-15,06*5,79*0,6 |  | -52.318 | [12 empty] | VV | 2 | 2 | True | 0 | ROZPOCET
| VV | výkop | Součet |  | 178.382 | [12 empty] | VV | 2 | 4 | True | 1 | ROZPOCET
2 | K | 162751117 | Vodorovné přemístění výkopku nebo sypaniny po suchu na obvyklém dopravním prostředku, bez naložení výkopku, avšak se složením bez rozhrnutí z horniny třídy těžitelnosti I skupiny 1 až 3 na vzdálenost přes 9 000 do 10 000 m | m3 | 178.382 |  | 0 | CS ÚRS 2024 02 |  | základní |  | 0 | 0 | 0 | 0 | 0 | 4 | K | 2 |  |  |  | ROZPOCET | [5 empty] | 0 | 0 | 0 | 0 | 0 | 1 | 0 | 4 | 1058029828
| Online PSC |  | https://podminky.urs.cz/item/CS_URS_2024_02/162751117 | [14 empty] | Online PSC | 2
| VV |  | výkop |  | 178.382 | [12 empty] | VV | 2 | 2 | True | 1 | ROZPOCET
3 | K | 162751119 | Vodorovné přemístění výkopku nebo sypaniny po suchu na obvyklém dopravním prostředku, bez naložení výkopku, avšak se složením bez rozhrnutí z horniny třídy těžitelnosti I skupiny 1 až 3 na vzdálenost Příplatek k ceně za každých dalších i započatých 1 000 m | m3 | 891.91 |  | 0 | CS ÚRS 2024 02 |  | základní |  | 0 | 0 | 0 | 0 | 0 | 4 | K | 2 |  |  |  | ROZPOCET | [5 empty] | 0 | 0 | 0 | 0 | 0 | 1 | 0 | 4 | -1703718997
| Online PSC |  | https://podminky.urs.cz/item/CS_URS_2024_02/162751119 | [14 empty] | Online PSC | 2
| VV |  | 178,382*5 'Přepočtené koeficientem množství |  | 891.91 | [12 empty] | VV | 2 | 2 | False | 1 | ROZPOCET
4 | K | 997013873 | Poplatek za uložení stavebního odpadu na recyklační skládce (skládkovné) zeminy a kamení zatříděného do Katalogu odpadů pod kódem 17 05 04 | t | 285.411 |  | 0 | CS ÚRS 2024 02 |  | základní |  | 0 | 0 | 0 | 0 | 0 | 4 | K | 2 |  |  |  | ROZPOCET | [5 empty] | 0 | 0 | 0 | 0 | 0 | 1 | 0 | 4 | 280864846
| Online PSC |  | https://podminky.urs.cz/item/CS_URS_2024_02/997013873 | [14 empty] | Online PSC | 2
| VV |  | 178,382*1,6 'Přepočtené koeficientem množství |  | 285.411 | [12 empty] | VV | 2 | 2 | False | 1 | ROZPOCET
| D | 998 | Přesun hmot |  |  |  | 0 |  |  |  |  | 0 |  | 0 |  | 0 | 1 | D | 1 |  |  |  | ROZPOCET | [11 empty] | 0
5 | K | 998223011 | Přesun hmot pro pozemní komunikace s krytem dlážděným dopravní vzdálenost do 200 m jakékoliv délky objektu | t | 265.77 |  | 0 | CS ÚRS 2024 02 |  | základní |  | 0 | 0 | 0 | 0 | 0 | 4 | K | 2 |  |  |  | ROZPOCET | [5 empty] | 0 | 0 | 0 | 0 | 0 | 1 | 0 | 4 | 1758450753
| Online PSC |  | https://podminky.urs.cz/item/CS_URS_2024_02/998223011 | [14 empty] | Online PSC | 2
| D | 51 | Pojezdová plocha |  |  |  | 0 |  |  |  |  | 0 |  | 221.2838 |  | 0 | 1 | D | 1 |  |  |  | ROZPOCET | [11 empty] | 0
6 | K | 181252305.1 | Úprava pláně na stavbách silnic a dálnic strojně na násypech se zhutněním | m2 | 769 |  | 0 | CS ÚRS 2024 02 |  | základní |  | 0 | 0 | 0 | 0 | 0 | 4 | K | 2 |  |  |  | ROZPOCET | [5 empty] | 0 | 0 | 0 | 0 | 0 | 1 | 0 | 4 | -800715550
| Online PSC |  | https://podminky.urs.cz/item/CS_URS_2024_02/181252305.1 | [14 empty] | Online PSC | 2
| VV |  | pojízdná |  | 769 | [12 empty] | VV | 2 | 2 | True | 1 | ROZPOCET
7 | K | 564750011 | Podklad nebo kryt z kameniva hrubého drceného vel. 8-16 mm s rozprostřením a zhutněním plochy přes 100 m2, po zhutnění tl. 150 mm | m2 | 769 |  | 0 | CS ÚRS 2024 02 |  | základní |  | 0 | 0 | 0 | 0 | 0 | 4 | K | 2 |  |  |  | ROZPOCET | [5 empty] | 0 | 0 | 0 | 0 | 0 | 1 | 0 | 4 | 9099985
| Online PSC |  | https://podminky.urs.cz/item/CS_URS_2024_02/564750011 | [14 empty] | Online PSC | 2
| VV |  | pojízdná |  | 769 | [12 empty] | VV | 2 | 2 | True | 1 | ROZPOCET
8 | K | 564750111 | Podklad nebo kryt z kameniva hrubého drceného vel. 16-32 mm s rozprostřením a zhutněním plochy přes 100 m2, po zhutnění tl. 150 mm | m2 | 769 |  | 0 | CS ÚRS 2025 01 |  | základní |  | 0 | 0 | 0 | 0 | 0 | 4 | K | 2 |  |  |  | ROZPOCET | [5 empty] | 0 | 0 | 0 | 0 | 0 | 1 | 0 | 4 | 921778317
| Online PSC |  | https://podminky.urs.cz/item/CS_URS_2025_01/564750111 | [14 empty] | Online PSC | 2
| VV |  | pojízdná |  | 769 | [12 empty] | VV | 2 | 2 | True | 1 | ROZPOCET
9 | K | 596211213 | Kladení dlažby z betonových zámkových dlaždic komunikací pro pěší ručně s ložem z kameniva těženého nebo drceného tl. do 40 mm, s vyplněním spár s dvojitým hutněním, vibrováním a se smetením přebytečného materiálu na krajnici tl. 80 mm skupiny A, pro plochy přes 300 m2 | m2 | 799 |  | 0 | CS ÚRS 2024 02 |  | základní |  | 0 | 0.09062 | 72.4054 | 0 | 0 | 4 | K | 2 |  |  |  | ROZPOCET | [5 empty] | 0 | 0 | 0 | 0 | 0 | 1 | 0 | 4 | 1603368967
| Online PSC |  | https://podminky.urs.cz/item/CS_URS_2024_02/596211213 | [14 empty] | Online PSC | 2
| VV |  | pojízdná |  | 769 | [12 empty] | VV | 2 | 2 | True | 0 | ROZPOCET
| VV |  | "lokální oprava a vyrovnání stávající dlažby"100*0,3 |  | 30 | [12 empty] | VV | 2 | 2 | True | 0 | ROZPOCET
| VV |  | Součet |  | 799 | [12 empty] | VV | 2 | 4 | True | 1 | ROZPOCET
10 | M | 59245020 | dlažba skladebná betonová 200x100mm tl 80mm přírodní | m2 | 845.9 |  | 0 | CS ÚRS 2025 01 |  | základní |  | 0 | 0.176 | 148.8784 | 0 | 0 | 8 | M | 2 |  |  |  | ROZPOCET | [5 empty] | 0 | 0 | 0 | 0 | 0 | 1 | 0 | 4 | -1721126495
| VV |  | pojízdná |  | 769 | [12 empty] | VV | 2 | 2 | True | 1 | ROZPOCET
| VV |  | 769*1,1 'Přepočtené koeficientem množství |  | 845.9 | [12 empty] | VV | 2 | 2 | False | 1 | ROZPOCET
| D | 26 | Zakládání - drenáže |  |  |  | 0 |  |  |  |  | 0 |  | 15.6287 |  | 0 | 1 | D | 1 |  |  |  | ROZPOCET | [11 empty] | 0
11 | K | 175111101 | Obsypání potrubí ručně sypaninou z vhodných hornin třídy těžitelnosti I a II, skupiny 1 až 4 nebo materiálem připraveným podél výkopu ve vzdálenosti do 3 m od jeho kraje pro jakoukoliv hloubku výkopu a míru zhutnění bez prohození sypaniny | m3 | 7.58 |  | 0 | CS ÚRS 2024 02 |  | základní |  | 0 | 0 | 0 | 0 | 0 | 16 | K | 2 |  |  |  | ROZPOCET | [5 empty] | 0 | 0 | 0 | 0 | 0 | 1 | 0 | 16 | 1190863042
| Online PSC |  | https://podminky.urs.cz/item/CS_URS_2024_02/175111101 | [14 empty] | Online PSC | 2
| VV |  | "obsyp trubky - vytvoření drenu cca 500*400 | [14 empty] | VV | 2 | 1 | True | 0 | ROZPOCET
| VV |  | drenáž*0,5*0,4 |  | 7.58 | [12 empty] | VV | 2 | 2 | True | 1 | ROZPOCET
12 | M | 58343930 | kamenivo drcené hrubé frakce 16/32 | t | 12.128 |  | 0 | CS ÚRS 2024 02 |  | základní |  | 0 | 1 | 12.128 | 0 | 0 | 32 | M | 2 |  |  |  | ROZPOCET | [5 empty] | 0 | 0 | 0 | 0 | 0 | 1 | 0 | 16 | 764052943
| VV |  | 7,58*1,6 'Přepočtené koeficientem množství |  | 12.128 | [12 empty] | VV | 2 | 2 | False | 1 | ROZPOCET
13 | K | 212755213 | Trativody bez lože a obsypu z drenážních trubek plastových flexibilních DN 80 mm | m | 37.9 |  | 0 | CS ÚRS 2025 01 |  | základní |  | 0 | 0.0003264 | 0.012371 | 0 | 0 | 4 | K | 2 |  |  |  | ROZPOCET | [5 empty] | 0 | 0 | 0 | 0 | 0 | 1 | 0 | 4 | -599054306
| Online PSC |  | https://podminky.urs.cz/item/CS_URS_2025_01/212755213 | [14 empty] | Online PSC | 2
| VV |  | drenáž |  | 37.9 | [12 empty] | VV | 2 | 2 | True | 1 | ROZPOCET
14 | K | 212312111 | Lože pro trativody z betonu prostého | m3 | 1.516 |  | 0 | CS ÚRS 2025 01 |  | základní |  | 0 | 2.301 | 3.4883 | 0 | 0 | 4 | K | 2 |  |  |  | ROZPOCET | [5 empty] | 0 | 0 | 0 | 0 | 0 | 1 | 0 | 4 | 309956784
| Online PSC |  | https://podminky.urs.cz/item/CS_URS_2025_01/212312111 | [14 empty] | Online PSC | 2
| VV |  | drenáž*0,4*0,1 |  | 1.516 | [12 empty] | VV | 2 | 2 | True | 1 | ROZPOCET
| D | 57 | Obrubníky |  |  |  | 0 |  |  |  |  | 0 |  | 40.985 |  | 0 | 1 | D | 1 |  |  |  | ROZPOCET | [11 empty] | 0
15 | K | 916131113 | Osazení silničního obrubníku betonového se zřízením lože, s vyplněním a zatřením spár cementovou maltou ležatého s boční opěrou z betonu prostého, do lože z betonu prostého | m | 8.425 |  | 0 | CS ÚRS 2024 02 |  | základní |  | 0 | 0.20219 | 1.7034 | 0 | 0 | 4 | K | 2 |  |  |  | ROZPOCET | [5 empty] | 0 | 0 | 0 | 0 | 0 | 1 | 0 | 4 | 1279523452
| Online PSC |  | https://podminky.urs.cz/item/CS_URS_2024_02/916131113 | [14 empty] | Online PSC | 2
| VV |  | obrubník3 |  | 8.425 | [12 empty] | VV | 2 | 2 | True | 1 | ROZPOCET
16 | M | 59217029 | obrubník silniční betonový nájezdový 1000x150x150mm | m | 8.594 |  | 0 | CS ÚRS 2024 02 |  | základní |  | 0 | 0.0483 | 0.41509 | 0 | 0 | 8 | M | 2 |  |  |  | ROZPOCET | [5 empty] | 0 | 0 | 0 | 0 | 0 | 1 | 0 | 4 | -836459648
| VV |  | obrubník3 |  | 8.425 | [12 empty] | VV | 2 | 2 | True | 1 | ROZPOCET
| VV |  | 8,425*1,02 'Přepočtené koeficientem množství |  | 8.594 | [12 empty] | VV | 2 | 2 | False | 1 | ROZPOCET
17 | K | 916131213 | Osazení silničního obrubníku betonového se zřízením lože, s vyplněním a zatřením spár cementovou maltou stojatého s boční opěrou z betonu prostého, do lože z betonu prostého | m | 117.8 |  | 0 | CS ÚRS 2024 02 |  | základní |  | 0 | 0.1554 | 18.3061 | 0 | 0 | 4 | K | 2 |  |  |  | ROZPOCET | [5 empty] | 0 | 0 | 0 | 0 | 0 | 1 | 0 | 4 | 1974302580
| Online PSC |  | https://podminky.urs.cz/item/CS_URS_2024_02/916131213 | [14 empty] | Online PSC | 2
| VV |  | obrubník1 |  | 117.8 | [12 empty] | VV | 2 | 2 | True | 1 | ROZPOCET
18 | M | 59217034 | obrubník betonový silniční 1000x150x300mm | m | 117.8 |  | 0 | CS ÚRS 2024 02 |  | základní |  | 0 | 0.102 | 12.0156 | 0 | 0 | 8 | M | 2 |  |  |  | ROZPOCET | [5 empty] | 0 | 0 | 0 | 0 | 0 | 1 | 0 | 4 | 1942867796
19 | K | 916991121 | Lože pod obrubníky, krajníky nebo obruby z dlažebních kostek z betonu prostého | m3 | 3.787 |  | 0 | CS ÚRS 2024 02 |  | základní |  | 0 | 2.2563 | 8.5448 | 0 | 0 | 4 | K | 2 |  |  |  | ROZPOCET | [5 empty] | 0 | 0 | 0 | 0 | 0 | 1 | 0 | 4 | -1876080285
| Online PSC |  | https://podminky.urs.cz/item/CS_URS_2024_02/916991121 | [14 empty] | Online PSC | 2
| VV |  | (obrubník1+0+obrubník3)*0,15*0,2 |  | 3.787 | [12 empty] | VV | 2 | 2 | True | 1 | ROZPOCET

## 2 - Retence a dešťové vpusti
[18 empty] | {f7dd4460-c4ab-4401-af11-e85fb4577172} | [5 empty] | dešťovka | délka dešťové kanalizace v zemi | bm | 18,61 | 3
[18 empty] | 2 | [5 empty] | dešťovka2 | Délka potrubá dešťového potrubí DN 200 | bm | 14,39 | 3
| KRYCÍ LIST SOUPISU PRACÍ | [7 empty] | v --- níže se nacházejí doplnkové a pomocné údaje k sestavám --- v | [8 empty] | False
Stavba:
Manipulační a odstavná plocha, areál FN Brno - pracoviště Dětská nemocnice
Objekt:
2 - Retence a dešťové vpusti
| KSO: |  |  |  |  | CC-CZ:
| Místo: |  |  |  |  | Datum: | 20. 5. 2025
| Zadavatel: |  |  |  |  | IČ:
DIČ:
| Účastník: |  |  |  |  | IČ: | Vyplň údaj
|  | Vyplň údaj |  |  |  | DIČ: | Vyplň údaj
| Projektant: |  |  |  |  | IČ:
DIČ:
| Zpracovatel: |  |  |  |  | IČ:
DIČ:
Poznámka:
| Cena bez DPH | [5 empty] | 0
|  |  | Základ daně |  |  | Sazba daně | Výše daně
| DPH | základní | 0 |  |  | 21% | 0
|  | snížená | 0 |  |  | 12% | 0
|  | zákl. přenesená | 0 |  |  | 21% | 0
|  | sníž. přenesená | 0 |  |  | 12% | 0
|  | nulová | 0 |  |  | 0% | 0
| Cena s DPH |  |  | v | CZK |  | 0
REKAPITULACE ČLENĚNÍ SOUPISU PRACÍ
Stavba:
Manipulační a odstavná plocha, areál FN Brno - pracoviště Dětská nemocnice
Objekt:
2 - Retence a dešťové vpusti
Místo: | [5 empty] | Datum: | 20. 5. 2025
Zadavatel: | [5 empty] | Projektant:
Účastník: |  |  | Vyplň údaj |  |  | Zpracovatel:
Kód dílu - Popis | [6 empty] | Cena celkem [CZK]
Náklady stavby celkem | [6 empty] | 0 | [11 empty] | -1
| HSV - Práce a dodávky HSV | [5 empty] | 0
| 1 - Zemní práce | [5 empty] | 0
| 15 - Zemní práce - odvoz zeminy | [5 empty] | 0
| 8 - Trubní vedení | [5 empty] | 0
| 3 - Jímky a nádrže | [5 empty] | 0
| 83 - Šachty - betonové | [5 empty] | 0
| 7221 - Dešťová kanalizace | [5 empty] | 0
SOUPIS PRACÍ
Stavba:
Manipulační a odstavná plocha, areál FN Brno - pracoviště Dětská nemocnice
Objekt:
2 - Retence a dešťové vpusti
Místo: | [5 empty] | Datum: | 20. 5. 2025
Zadavatel: | [5 empty] | Projektant:
Účastník: |  |  | Vyplň údaj |  |  | Zpracovatel:
PČ | Typ | Kód | Popis | MJ | Množství | J.cena [CZK] | Cena celkem [CZK] | Cenová soustava |  | DPH | J. Nh [h] | Nh celkem [h] | J. hmotnost [t] | Hmotnost celkem [t] | J. suť [t] | Suť Celkem [t]
Náklady soupisu celkem | [6 empty] | 0 |  |  |  |  | 0 |  | 35.2398 |  | 0 |  | D | -1 | [15 empty] | 0
| D | HSV | Práce a dodávky HSV |  |  |  | 0 |  |  |  |  | 0 |  | 35.2398 |  | 0 | 1 | D | 0 |  |  |  | ROZPOCET | [11 empty] | 0
| D | 1 | Zemní práce |  |  |  | 0 |  |  |  |  | 0 |  | 25.208 |  | 0 | 1 | D | 1 |  |  |  | ROZPOCET | [11 empty] | 0
1 | K | 132251102 | Hloubení nezapažených rýh šířky do 800 mm strojně s urovnáním dna do předepsaného profilu a spádu v hornině třídy těžitelnosti I skupiny 3 přes 20 do 50 m3 | m3 | 27.76 |  | 0 | CS ÚRS 2024 02 |  | základní |  | 0 | 0 | 0 | 0 | 0 | 4 | K | 2 |  |  |  | ROZPOCET | [5 empty] | 0 | 0 | 0 | 0 | 0 | 1 | 0 | 4 | -765235660
| Online PSC |  | https://podminky.urs.cz/item/CS_URS_2024_02/132251102 | [14 empty] | Online PSC | 2
| VV |  | "průměrná hloubka | [14 empty] | VV | 2 | 1 | True | 0 | ROZPOCET
| VV |  | dešťovka*0,8*0,9 |  | 13.399 | [12 empty] | VV | 2 | 2 | True | 0 | ROZPOCET
| VV |  | dešťovka2*0,8*0,9 |  | 10.361 | [12 empty] | VV | 2 | 2 | True | 0 | ROZPOCET
| VV |  | "rozšíření pro šachty"2*2 |  | 4 | [12 empty] | VV | 2 | 2 | True | 0 | ROZPOCET
| VV |  | Součet |  | 27.76 | [12 empty] | VV | 2 | 4 | True | 1 | ROZPOCET
2 | K | 174111101 | Zásyp sypaninou z jakékoliv horniny ručně s uložením výkopku ve vrstvách se zhutněním jam, šachet, rýh nebo kolem objektů v těchto vykopávkách | m3 | 8.516 |  | 0 | CS ÚRS 2024 02 |  | základní |  | 0 | 0 | 0 | 0 | 0 | 4 | K | 2 |  |  |  | ROZPOCET | [5 empty] | 0 | 0 | 0 | 0 | 0 | 1 | 0 | 4 | -490722676
| Online PSC |  | https://podminky.urs.cz/item/CS_URS_2024_02/174111101 | [14 empty] | Online PSC | 2
| VV |  | dešťovka*0,8*(0,9-0,3-0,1-0,16) |  | 5.062 | [12 empty] | VV | 2 | 2 | True | 0 | ROZPOCET
| VV |  | dešťovka2*0,8*(0,9-0,3-0,1-0,2) |  | 3.454 | [12 empty] | VV | 2 | 2 | True | 0 | ROZPOCET
| VV |  | Součet |  | 8.516 | [12 empty] | VV | 2 | 4 | True | 1 | ROZPOCET
3 | K | 175111101 | Obsypání potrubí ručně sypaninou z vhodných hornin třídy těžitelnosti I a II, skupiny 1 až 4 nebo materiálem připraveným podél výkopu ve vzdálenosti do 3 m od jeho kraje pro jakoukoliv hloubku výkopu a míru zhutnění bez prohození sypaniny | m3 | 12.604 |  | 0 | CS ÚRS 2024 02 |  | základní |  | 0 | 0 | 0 | 0 | 0 | 4 | K | 2 |  |  |  | ROZPOCET | [5 empty] | 0 | 0 | 0 | 0 | 0 | 1 | 0 | 4 | -135244546
| Online PSC |  | https://podminky.urs.cz/item/CS_URS_2024_02/175111101 | [14 empty] | Online PSC | 2
| VV |  | dešťovka*0,8*(0,16+0,3) |  | 6.848 | [12 empty] | VV | 2 | 2 | True | 0 | ROZPOCET
| VV |  | dešťovka2*0,8*(0,2+0,3) |  | 5.756 | [12 empty] | VV | 2 | 2 | True | 0 | ROZPOCET
| VV |  | Součet |  | 12.604 | [12 empty] | VV | 2 | 4 | True | 1 | ROZPOCET
4 | M | 58337310 | štěrkopísek frakce 0/4 | t | 25.208 |  | 0 | CS ÚRS 2024 02 |  | základní |  | 0 | 1 | 25.208 | 0 | 0 | 8 | M | 2 |  |  |  | ROZPOCET | [5 empty] | 0 | 0 | 0 | 0 | 0 | 1 | 0 | 4 | -425566037
| VV |  | 12,604*2 'Přepočtené koeficientem množství |  | 25.208 | [12 empty] | VV | 2 | 2 | False | 1 | ROZPOCET
5 | K | 451572111 | Lože pod potrubí, stoky a drobné objekty v otevřeném výkopu z kameniva drobného těženého 0 až 4 mm | m3 | 2.64 |  | 0 | CS ÚRS 2024 02 |  | základní |  | 0 | 0 | 0 | 0 | 0 | 4 | K | 2 |  |  |  | ROZPOCET | [5 empty] | 0 | 0 | 0 | 0 | 0 | 1 | 0 | 4 | 2146126743
| Online PSC |  | https://podminky.urs.cz/item/CS_URS_2024_02/451572111 | [14 empty] | Online PSC | 2
| VV |  | dešťovka*0,8*0,1 |  | 1.489 | [12 empty] | VV | 2 | 2 | True | 0 | ROZPOCET
| VV |  | dešťovka2*0,8*0,1 |  | 1.151 | [12 empty] | VV | 2 | 2 | True | 0 | ROZPOCET
| VV |  | Součet |  | 2.64 | [12 empty] | VV | 2 | 4 | True | 1 | ROZPOCET
| D | 15 | Zemní práce - odvoz zeminy |  |  |  | 0 |  |  |  |  | 0 |  | 0 |  | 0 | 1 | D | 2 |  |  |  | ROZPOCET | [11 empty] | 0
6 | K | 162751117 | Vodorovné přemístění výkopku nebo sypaniny po suchu na obvyklém dopravním prostředku, bez naložení výkopku, avšak se složením bez rozhrnutí z horniny třídy těžitelnosti I skupiny 1 až 3 na vzdálenost přes 9 000 do 10 000 m | m3 | 19.244 |  | 0 | CS ÚRS 2024 02 |  | základní |  | 0 | 0 | 0 | 0 | 0 | 4 | K | 3 |  |  |  | ROZPOCET | [5 empty] | 0 | 0 | 0 | 0 | 0 | 1 | 0 | 4 | -501323177
| Online PSC |  | https://podminky.urs.cz/item/CS_URS_2024_02/162751117 | [14 empty] | Online PSC | 3
| VV |  | "výkop"27,76 |  | 27.76 | [12 empty] | VV | 3 | 2 | True | 0 | ROZPOCET
| VV |  | "zásyp"-8,516 |  | -8.516 | [12 empty] | VV | 3 | 2 | True | 0 | ROZPOCET
| VV |  | Součet |  | 19.244 | [12 empty] | VV | 3 | 4 | True | 1 | ROZPOCET
7 | K | 162751119 | Vodorovné přemístění výkopku nebo sypaniny po suchu na obvyklém dopravním prostředku, bez naložení výkopku, avšak se složením bez rozhrnutí z horniny třídy těžitelnosti I skupiny 1 až 3 na vzdálenost Příplatek k ceně za každých dalších i započatých 1 000 m | m3 | 288.66 |  | 0 | CS ÚRS 2024 02 |  | základní |  | 0 | 0 | 0 | 0 | 0 | 4 | K | 3 |  |  |  | ROZPOCET | [5 empty] | 0 | 0 | 0 | 0 | 0 | 1 | 0 | 4 | 1106338652
| Online PSC |  | https://podminky.urs.cz/item/CS_URS_2024_02/162751119 | [14 empty] | Online PSC | 3
| P |  | Poznámka k položce: 15 km celkem | [14 empty] | P | 3
| VV |  | 19,244*15 'Přepočtené koeficientem množství |  | 288.66 | [12 empty] | VV | 3 | 2 | False | 1 | ROZPOCET
8 | K | 997013873 | Poplatek za uložení stavebního odpadu na recyklační skládce (skládkovné) zeminy a kamení zatříděného do Katalogu odpadů pod kódem 17 05 04 | t | 34.639 |  | 0 | CS ÚRS 2024 02 |  | základní |  | 0 | 0 | 0 | 0 | 0 | 4 | K | 3 |  |  |  | ROZPOCET | [5 empty] | 0 | 0 | 0 | 0 | 0 | 1 | 0 | 4 | 540068104
| Online PSC |  | https://podminky.urs.cz/item/CS_URS_2024_02/997013873 | [14 empty] | Online PSC | 3
| P |  | Poznámka k položce: 1600 kg/m3 | [14 empty] | P | 3
| VV |  | 19,244*1,8 'Přepočtené koeficientem množství |  | 34.639 | [12 empty] | VV | 3 | 2 | False | 1 | ROZPOCET
| D | 8 | Trubní vedení |  |  |  | 0 |  |  |  |  | 0 |  | 10.0318 |  | 0 | 1 | D | 1 |  |  |  | ROZPOCET | [11 empty] | 0
9 | K | 998271201 | Přesun hmot pro kanalizace (stoky) hloubené zděné v otevřeném výkopu dopravní vzdálenost do 15 m | t | 32.725 |  | 0 | CS ÚRS 2024 02 |  | základní |  | 0 | 0 | 0 | 0 | 0 | 4 | K | 2 |  |  |  | ROZPOCET | [5 empty] | 0 | 0 | 0 | 0 | 0 | 1 | 0 | 4 | 1995275444
| Online PSC |  | https://podminky.urs.cz/item/CS_URS_2024_02/998271201 | [14 empty] | Online PSC | 2
| D | 3 | Jímky a nádrže |  |  |  | 0 |  |  |  |  | 0 |  | 0 |  | 0 | 1 | D | 2 |  |  |  | ROZPOCET | [11 empty] | 0
10 | K | K002 | D+M retenční nádrž, betonová prefa, dle předpisu PD vč. PD | kpl | 1 |  | 0 | vlastní |  | základní |  | 0 | 0 | 0 | 0 | 0 | 4 | K | 3 |  |  |  | ROZPOCET | [5 empty] | 0 | 0 | 0 | 0 | 0 | 1 | 0 | 4 | -825773117
11 | K | 452312151 | Podkladní a zajišťovací konstrukce z betonu prostého v otevřeném výkopu bez zvýšených nároků na prostředí sedlové lože pod potrubí z betonu tř. C 20/25 | m3 | 2.88 |  | 0 | CS ÚRS 2024 02 |  | základní |  | 0 | 0 | 0 | 0 | 0 | 4 | K | 3 |  |  |  | ROZPOCET | [5 empty] | 0 | 0 | 0 | 0 | 0 | 1 | 0 | 4 | 2117968010
| Online PSC |  | https://podminky.urs.cz/item/CS_URS_2024_02/452312151 | [14 empty] | Online PSC | 3
| VV |  | "podklad pod retenci" | [14 empty] | VV | 3 | 1 | True | 0 | ROZPOCET
| VV |  | 6*3,2*0,15 |  | 2.88 | [12 empty] | VV | 3 | 2 | True | 1 | ROZPOCET
12 | K | 451572111 | Lože pod potrubí, stoky a drobné objekty v otevřeném výkopu z kameniva drobného těženého 0 až 4 mm | m3 | 2.766 |  | 0 | CS ÚRS 2024 02 |  | základní |  | 0 | 0 | 0 | 0 | 0 | 4 | K | 3 |  |  |  | ROZPOCET | [5 empty] | 0 | 0 | 0 | 0 | 0 | 1 | 0 | 4 | 653563450
| Online PSC |  | https://podminky.urs.cz/item/CS_URS_2024_02/451572111 | [14 empty] | Online PSC | 3
| VV |  | "pod retenci | [14 empty] | VV | 3 | 1 | True | 0 | ROZPOCET
| VV |  | 6*3,2*0,12 |  | 2.304 | [12 empty] | VV | 3 | 2 | True | 0 | ROZPOCET
| VV |  | "písek jako kladecí lože | [14 empty] | VV | 3 | 1 | True | 0 | ROZPOCET
| VV |  | 5,5*2,8*0,03 |  | 0.462 | [12 empty] | VV | 3 | 2 | True | 0 | ROZPOCET
| VV |  | Součet |  | 2.766 | [12 empty] | VV | 3 | 4 | True | 1 | ROZPOCET
| D | 83 | Šachty - betonové |  |  |  | 0 |  |  |  |  | 0 |  | 7.5174 |  | 0 | 1 | D | 2 |  |  |  | ROZPOCET | [11 empty] | 0
13 | K | 452112112 | Osazení betonových dílců prstenců nebo rámů pod poklopy a mříže, výšky do 100 mm | kus | 3 |  | 0 | CS ÚRS 2024 02 |  | základní |  | 0 | 0.08742 | 0.26226 | 0 | 0 | 4 | K | 3 |  |  |  | ROZPOCET | [5 empty] | 0 | 0 | 0 | 0 | 0 | 1 | 0 | 4 | -1426607918
| Online PSC |  | https://podminky.urs.cz/item/CS_URS_2024_02/452112112 | [14 empty] | Online PSC | 3
14 | M | 59224176 | prstenec šachtový vyrovnávací betonový 625x120x80mm | kus | 3 |  | 0 | CS ÚRS 2024 02 |  | základní |  | 0 | 0.051 | 0.153 | 0 | 0 | 8 | M | 3 |  |  |  | ROZPOCET | [5 empty] | 0 | 0 | 0 | 0 | 0 | 1 | 0 | 4 | 626878594
15 | K | 894411311 | Osazení betonových nebo železobetonových dílců pro šachty skruží rovných | kus | 4 |  | 0 | CS ÚRS 2024 02 |  | základní |  | 0 | 0.01019 | 0.04076 | 0 | 0 | 4 | K | 3 |  |  |  | ROZPOCET | [5 empty] | 0 | 0 | 0 | 0 | 0 | 1 | 0 | 4 | -1584641505
| Online PSC |  | https://podminky.urs.cz/item/CS_URS_2024_02/894411311 | [14 empty] | Online PSC | 3
16 | M | 59224161 | skruž betonová kanalizační se stupadly 100x50x12cm | kus | 2 |  | 0 | CS ÚRS 2024 02 |  | základní |  | 0 | 0.506 | 1.012 | 0 | 0 | 8 | M | 3 |  |  |  | ROZPOCET | [5 empty] | 0 | 0 | 0 | 0 | 0 | 1 | 0 | 4 | -1279474298
17 | M | 59224160 | skruž betonová kanalizační se stupadly 100x25x12cm | kus | 2 |  | 0 | CS ÚRS 2024 02 |  | základní |  | 0 | 0.254 | 0.508 | 0 | 0 | 8 | M | 3 |  |  |  | ROZPOCET | [5 empty] | 0 | 0 | 0 | 0 | 0 | 1 | 0 | 4 | 385780312
18 | K | 894412411 | Osazení betonových nebo železobetonových dílců pro šachty skruží přechodových | kus | 3 |  | 0 | CS ÚRS 2024 02 |  | základní |  | 0 | 0.01248 | 0.03744 | 0 | 0 | 4 | K | 3 |  |  |  | ROZPOCET | [5 empty] | 0 | 0 | 0 | 0 | 0 | 1 | 0 | 4 | -1430558942
| Online PSC |  | https://podminky.urs.cz/item/CS_URS_2024_02/894412411 | [14 empty] | Online PSC | 3
19 | M | 59224168 | skruž betonová přechodová 62,5/100x60x12cm stupadla poplastovaná kapsová | kus | 3 |  | 0 | CS ÚRS 2024 02 |  | základní |  | 0 | 0.548 | 1.644 | 0 | 0 | 8 | M | 3 |  |  |  | ROZPOCET | [5 empty] | 0 | 0 | 0 | 0 | 0 | 1 | 0 | 4 | 1110498475
20 | K | 894414111 | Osazení betonových nebo železobetonových dílců pro šachty skruží základových (dno) | kus | 2 |  | 0 | CS ÚRS 2024 02 |  | základní |  | 0 | 0.02854 | 0.05708 | 0 | 0 | 4 | K | 3 |  |  |  | ROZPOCET | [5 empty] | 0 | 0 | 0 | 0 | 0 | 1 | 0 | 4 | 873177672
| Online PSC |  | https://podminky.urs.cz/item/CS_URS_2024_02/894414111 | [14 empty] | Online PSC | 3
21 | M | 59224063 | dno betonové šachtové DN 1000 100x100x15cm výtok 25-40cm | kus | 2 |  | 0 | CS ÚRS 2024 02 |  | základní |  | 0 | 1.817 | 3.634 | 0 | 0 | 8 | M | 3 |  |  |  | ROZPOCET | [5 empty] | 0 | 0 | 0 | 0 | 0 | 1 | 0 | 4 | -288794562
22 | K | 899102113 | Osazení poklopů litinových, ocelových nebo železobetonových bez rámů hmotnosti jednotlivě přes 50 kg do 100 kg | kus | 3 |  | 0 | CS ÚRS 2024 02 |  | základní |  | 0 | 0 | 0 | 0 | 0 | 4 | K | 3 |  |  |  | ROZPOCET | [5 empty] | 0 | 0 | 0 | 0 | 0 | 1 | 0 | 4 | 151954564
| Online PSC |  | https://podminky.urs.cz/item/CS_URS_2024_02/899102113 | [14 empty] | Online PSC | 3
23 | M | 55241017R | poklop šachtový litinový kruhový DN 600 bez ventilace tř C250 | kus | 3 |  | 0 | vlastní |  | základní |  | 0 | 0.0563 | 0.1689 | 0 | 0 | 8 | M | 3 |  |  |  | ROZPOCET | [5 empty] | 0 | 0 | 0 | 0 | 0 | 1 | 0 | 4 | -1693490897
| D | 7221 | Dešťová kanalizace |  |  |  | 0 |  |  |  |  | 0 |  | 2.5143 |  | 0 | 2 | D | 2 |  |  |  | ROZPOCET | [11 empty] | 0
24 | K | 877350310 | Montáž tvarovek na kanalizačním plastovém potrubí z PP nebo PVC-U hladkého plnostěnného kolen, víček nebo hrdlových uzávěrů DN 200 | kus | 2 |  | 0 | CS ÚRS 2024 02 |  | základní |  | 0 | 0 | 0 | 0 | 0 | 16 | K | 3 |  |  |  | ROZPOCET | [5 empty] | 0 | 0 | 0 | 0 | 0 | 1 | 0 | 16 | -2005129770
| Online PSC |  | https://podminky.urs.cz/item/CS_URS_2024_02/877350310 | [14 empty] | Online PSC | 3
25 | M | 28611366 | koleno kanalizační PVC KG 200x45° | kus | 2 |  | 0 | CS ÚRS 2024 02 |  | základní |  | 0 | 0.0014 | 0.0028 | 0 | 0 | 32 | M | 3 |  |  |  | ROZPOCET | [5 empty] | 0 | 0 | 0 | 0 | 0 | 1 | 0 | 16 | -1877195000
26 | K | 877310310 | Montáž tvarovek na kanalizačním plastovém potrubí z PP nebo PVC-U hladkého plnostěnného kolen, víček nebo hrdlových uzávěrů DN 150 | kus | 4 |  | 0 | CS ÚRS 2024 02 |  | základní |  | 0 | 0 | 0 | 0 | 0 | 16 | K | 3 |  |  |  | ROZPOCET | [5 empty] | 0 | 0 | 0 | 0 | 0 | 1 | 0 | 16 | 948330389
| Online PSC |  | https://podminky.urs.cz/item/CS_URS_2024_02/877310310 | [14 empty] | Online PSC | 3
| VV |  | "napojení na vpusť"2*2 |  | 4 | [12 empty] | VV | 3 | 2 | True | 1 | ROZPOCET
27 | M | 28651202 | koleno kanalizační PVC-U plnostěnné 160x45° | kus | 4 |  | 0 | CS ÚRS 2024 02 |  | základní |  | 0 | 0.0008 | 0.0032 | 0 | 0 | 32 | M | 3 |  |  |  | ROZPOCET | [5 empty] | 0 | 0 | 0 | 0 | 0 | 1 | 0 | 16 | 2013868348
28 | K | 871353122 | Montáž kanalizačního potrubí z tvrdého PVC-U hladkého plnostěnného tuhost SN 10 DN 200 | m | 14.39 |  | 0 | CS ÚRS 2024 02 |  | základní |  | 0 | 1e-05 | 0.0001439 | 0 | 0 | 16 | K | 3 |  |  |  | ROZPOCET | [5 empty] | 0 | 0 | 0 | 0 | 0 | 1 | 0 | 16 | -1535490851
| Online PSC |  | https://podminky.urs.cz/item/CS_URS_2024_02/871353122 | [14 empty] | Online PSC | 3
| VV |  | dešťovka2 |  | 14.39 | [12 empty] | VV | 3 | 2 | True | 1 | ROZPOCET
29 | M | 28611176 | trubka kanalizační PVC-U plnostěnná jednovrstvá DN 200x1000mm SN10 | m | 15.11 |  | 0 | CS ÚRS 2024 02 |  | základní |  | 0 | 0.00382 | 0.05772 | 0 | 0 | 32 | M | 3 |  |  |  | ROZPOCET | [5 empty] | 0 | 0 | 0 | 0 | 0 | 1 | 0 | 16 | -1078547417
| VV |  | 14,39*1,05 'Přepočtené koeficientem množství |  | 15.11 | [12 empty] | VV | 3 | 2 | False | 1 | ROZPOCET
30 | K | 871313122 | Montáž kanalizačního potrubí z tvrdého PVC-U hladkého plnostěnného tuhost SN 10 DN 160 | m | 18.61 |  | 0 | CS ÚRS 2024 02 |  | základní |  | 0 | 1e-05 | 0.0001861 | 0 | 0 | 16 | K | 3 |  |  |  | ROZPOCET | [5 empty] | 0 | 0 | 0 | 0 | 0 | 1 | 0 | 16 | -1492273238
| Online PSC |  | https://podminky.urs.cz/item/CS_URS_2024_02/871313122 | [14 empty] | Online PSC | 3
| VV |  | dešťovka |  | 18.61 | [12 empty] | VV | 3 | 2 | True | 1 | ROZPOCET
31 | M | 28611173 | trubka kanalizační PVC-U plnostěnná jednovrstvá DN 160x1000mm SN10 | m | 19.541 |  | 0 | CS ÚRS 2024 02 |  | základní |  | 0 | 0.00241 | 0.047094 | 0 | 0 | 32 | M | 3 |  |  |  | ROZPOCET | [5 empty] | 0 | 0 | 0 | 0 | 0 | 1 | 0 | 16 | -483128098
| VV |  | dešťovka |  | 18.61 | [12 empty] | VV | 3 | 2 | True | 1 | ROZPOCET
| VV |  | 18,61*1,05 'Přepočtené koeficientem množství |  | 19.541 | [12 empty] | VV | 3 | 2 | False | 1 | ROZPOCET
32 | K | 899722111 | Krytí potrubí z plastů výstražnou fólií z PVC šířky 20 cm | m | 18.61 |  | 0 | CS ÚRS 2024 02 |  | základní |  | 0 | 6.3e-05 | 0.0011724 | 0 | 0 | 16 | K | 3 |  |  |  | ROZPOCET | [5 empty] | 0 | 0 | 0 | 0 | 0 | 1 | 0 | 16 | 713178190
| Online PSC |  | https://podminky.urs.cz/item/CS_URS_2024_02/899722111 | [14 empty] | Online PSC | 3
| VV |  | dešťovka |  | 18.61 | [12 empty] | VV | 3 | 2 | True | 1 | ROZPOCET
33 | K | K004 | D+M napojení do stávající šachty "Š1" | kpl | 1 |  | 0 | vlastní |  | základní |  | 0 | 0 | 0 | 0 | 0 | 16 | K | 3 |  |  |  | ROZPOCET | [5 empty] | 0 | 0 | 0 | 0 | 0 | 1 | 0 | 16 | -27986625
34 | K | K003 | D+M vírový ventil dle PD DN 200 | kpl | 1 |  | 0 | vlastní |  | základní |  | 0 | 0 | 0 | 0 | 0 | 16 | K | 3 |  |  |  | ROZPOCET | [5 empty] | 0 | 0 | 0 | 0 | 0 | 1 | 0 | 16 | -230137401
35 | K | 895941302 | Osazení vpusti uliční z betonových dílců DN 450 dno s kalištěm | kus | 3 |  | 0 | CS ÚRS 2024 02 |  | základní |  | 0 | 0.12422 | 0.37266 | 0 | 0 | 16 | K | 3 |  |  |  | ROZPOCET | [5 empty] | 0 | 0 | 0 | 0 | 0 | 1 | 0 | 16 | 272905243
| Online PSC |  | https://podminky.urs.cz/item/CS_URS_2024_02/895941302 | [14 empty] | Online PSC | 3
36 | K | 895941332 | Osazení vpusti uliční z betonových dílců DN 450 skruž průběžná se zápachovou uzávěrkou | kus | 3 |  | 0 | CS ÚRS 2024 02 |  | základní |  | 0 | 0.02972 | 0.08916 | 0 | 0 | 16 | K | 3 |  |  |  | ROZPOCET | [5 empty] | 0 | 0 | 0 | 0 | 0 | 1 | 0 | 16 | -1238922019
| Online PSC |  | https://podminky.urs.cz/item/CS_URS_2024_02/895941332 | [14 empty] | Online PSC | 3
37 | M | 59223332 | vpusť uliční DN 450 kaliště 450/300x50mm | kus | 3 |  | 0 | CS ÚRS 2024 02 |  | základní |  | 0 | 0.069 | 0.207 | 0 | 0 | 32 | M | 3 |  |  |  | ROZPOCET | [5 empty] | 0 | 0 | 0 | 0 | 0 | 1 | 0 | 16 | 468875299
38 | M | 59223330 | vpusť uliční DN 450 skruž průběžná 450/570x50mm betonová se zápachovou uzávěrkou 150mm PVC | kus | 2 |  | 0 | CS ÚRS 2024 02 |  | základní |  | 0 | 0.175 | 0.35 | 0 | 0 | 32 | M | 3 |  |  |  | ROZPOCET | [5 empty] | 0 | 0 | 0 | 0 | 0 | 1 | 0 | 16 | -1997564405
39 | M | 59223331 | vpusť uliční DN 450 skruž průběžná 450/570x50mm betonová se zápachovou uzávěrkou 200mm PVC | kus | 1 |  | 0 | CS ÚRS 2024 02 |  | základní |  | 0 | 0.195 | 0.195 | 0 | 0 | 32 | M | 3 |  |  |  | ROZPOCET | [5 empty] | 0 | 0 | 0 | 0 | 0 | 1 | 0 | 16 | -627426137
40 | K | 895941312 | Osazení vpusti uliční z betonových dílců DN 450 skruž horní 195 mm | kus | 3 |  | 0 | CS ÚRS 2024 02 |  | základní |  | 0 | 0.02972 | 0.08916 | 0 | 0 | 16 | K | 3 |  |  |  | ROZPOCET | [5 empty] | 0 | 0 | 0 | 0 | 0 | 1 | 0 | 16 | 1205619284
| Online PSC |  | https://podminky.urs.cz/item/CS_URS_2024_02/895941312 | [14 empty] | Online PSC | 3
41 | M | 59223320 | vpusť uliční DN 450 skruž horní betonová 450/195x50mm | kus | 3 |  | 0 | CS ÚRS 2024 02 |  | základní |  | 0 | 0.038 | 0.114 | 0 | 0 | 32 | M | 3 |  |  |  | ROZPOCET | [5 empty] | 0 | 0 | 0 | 0 | 0 | 1 | 0 | 16 | -380763329
42 | K | 899204112 | Osazení mříží litinových včetně rámů a košů na bahno pro třídu zatížení D400, E600 | kus | 3 |  | 0 | CS ÚRS 2024 02 |  | základní |  | 0 | 0.21734 | 0.65202 | 0 | 0 | 16 | K | 3 |  |  |  | ROZPOCET | [5 empty] | 0 | 0 | 0 | 0 | 0 | 1 | 0 | 16 | -157809601
| Online PSC |  | https://podminky.urs.cz/item/CS_URS_2024_02/899204112 | [14 empty] | Online PSC | 3
43 | M | 59224481 | mříž vtoková s rámem pro uliční vpusť 500x500, zatížení 40 tun | kus | 3 |  | 0 | CS ÚRS 2025 01 |  | základní |  | 0 | 0.108 | 0.324 | 0 | 0 | 32 | M | 3 |  |  |  | ROZPOCET | [5 empty] | 0 | 0 | 0 | 0 | 0 | 1 | 0 | 16 | -195090732
44 | M | 59223870 | koš nízký pro uliční vpusti žárově Pz plech pro rám 500/300mm | kus | 3 |  | 0 | CS ÚRS 2024 02 |  | základní |  | 0 | 0.003 | 0.009 | 0 | 0 | 32 | M | 3 |  |  |  | ROZPOCET | [5 empty] | 0 | 0 | 0 | 0 | 0 | 1 | 0 | 16 | 1627182738

## 3 - Oplocení
[18 empty] | {49197df5-c783-4c97-82d3-be0f7c96083d} | [5 empty] | oplocení | Délka oplocení | bm | 74,33 | 3
[18 empty] | 2 | [5 empty] | oplocení2 | Délka oplcení u branky | bm | 2,4 | 3
| KRYCÍ LIST SOUPISU PRACÍ | [7 empty] | v --- níže se nacházejí doplnkové a pomocné údaje k sestavám --- v | [8 empty] | False
Stavba:
Manipulační a odstavná plocha, areál FN Brno - pracoviště Dětská nemocnice
Objekt:
3 - Oplocení
| KSO: |  |  |  |  | CC-CZ:
| Místo: |  |  |  |  | Datum: | 20. 5. 2025
| Zadavatel: |  |  |  |  | IČ:
DIČ:
| Účastník: |  |  |  |  | IČ: | Vyplň údaj
|  | Vyplň údaj |  |  |  | DIČ: | Vyplň údaj
| Projektant: |  |  |  |  | IČ:
DIČ:
| Zpracovatel: |  |  |  |  | IČ:
DIČ:
Poznámka:
| Cena bez DPH | [5 empty] | 0
|  |  | Základ daně |  |  | Sazba daně | Výše daně
| DPH | základní | 0 |  |  | 21% | 0
|  | snížená | 0 |  |  | 12% | 0
|  | zákl. přenesená | 0 |  |  | 21% | 0
|  | sníž. přenesená | 0 |  |  | 12% | 0
|  | nulová | 0 |  |  | 0% | 0
| Cena s DPH |  |  | v | CZK |  | 0
REKAPITULACE ČLENĚNÍ SOUPISU PRACÍ
Stavba:
Manipulační a odstavná plocha, areál FN Brno - pracoviště Dětská nemocnice
Objekt:
3 - Oplocení
Místo: | [5 empty] | Datum: | 20. 5. 2025
Zadavatel: | [5 empty] | Projektant:
Účastník: |  |  | Vyplň údaj |  |  | Zpracovatel:
Kód dílu - Popis | [6 empty] | Cena celkem [CZK]
Náklady stavby celkem | [6 empty] | 0 | [11 empty] | -1
| A-HSV - Bourací práce | [5 empty] | 0
| 961 - Oplocení | [5 empty] | 0
| 997 - Přesun sutě | [5 empty] | 0
| HSV - HSV | [5 empty] | 0
| 1 - Zemní práce | [5 empty] | 0
| 12 - Zemní práce - odkopávky a prokopávky | [5 empty] | 0
| 15 - Zemní práce - odvoz zeminy | [5 empty] | 0
| 3 - Svislé a kompletní konstrukce | [5 empty] | 0
| 31 - Oplocení | [5 empty] | 0
| 33 - Podezdívky | [5 empty] | 0
| 34 - Branky, brány | [5 empty] | 0
SOUPIS PRACÍ
Stavba:
Manipulační a odstavná plocha, areál FN Brno - pracoviště Dětská nemocnice
Objekt:
3 - Oplocení
Místo: | [5 empty] | Datum: | 20. 5. 2025
Zadavatel: | [5 empty] | Projektant:
Účastník: |  |  | Vyplň údaj |  |  | Zpracovatel:
PČ | Typ | Kód | Popis | MJ | Množství | J.cena [CZK] | Cena celkem [CZK] | Cenová soustava |  | DPH | J. Nh [h] | Nh celkem [h] | J. hmotnost [t] | Hmotnost celkem [t] | J. suť [t] | Suť Celkem [t]
Náklady soupisu celkem | [6 empty] | 0 |  |  |  |  | 0 |  | 34.7222 |  | 31.6063 |  | D | -1 | [15 empty] | 0
| D | A-HSV | Bourací práce |  |  |  | 0 |  |  |  |  | 0 |  | 0 |  | 31.6063 | 1 | D | 0 |  |  |  | ROZPOCET | [11 empty] | 0
| D | 961 | Oplocení |  |  |  | 0 |  |  |  |  | 0 |  | 0 |  | 31.6063 | 1 | D | 1 |  |  |  | ROZPOCET | [11 empty] | 0
1 | K | 966071721 | Bourání plotových sloupků a vzpěr ocelových trubkových nebo profilovaných výšky do 2,50 m odřezáním | kus | 39.165 |  | 0 | CS ÚRS 2024 02 |  | základní |  | 0 | 0 | 0 | 0.008 | 0.31332 | 4 | K | 2 |  |  |  | ROZPOCET | [5 empty] | 0 | 0 | 0 | 0 | 0 | 1 | 0 | 4 | -1004936271
| Online PSC |  | https://podminky.urs.cz/item/CS_URS_2024_02/966071721 | [14 empty] | Online PSC | 2
| VV |  | oplocení/2 |  | 37.165 | [12 empty] | VV | 2 | 2 | True | 0 | ROZPOCET
| VV |  | +2 |  | 2 | [12 empty] | VV | 2 | 2 | True | 0 | ROZPOCET
| VV |  | Součet |  | 39.165 | [12 empty] | VV | 2 | 4 | True | 1 | ROZPOCET
2 | K | 966072810 | Rozebrání oplocení z dílců rámových na ocelové sloupky, výšky do 1 m | m | 80.73 |  | 0 | CS ÚRS 2024 02 |  | základní |  | 0 | 0 | 0 | 0.00945 | 0.7629 | 4 | K | 2 |  |  |  | ROZPOCET | [5 empty] | 0 | 0 | 0 | 0 | 0 | 1 | 0 | 4 | 1425277797
| Online PSC |  | https://podminky.urs.cz/item/CS_URS_2024_02/966072810 | [14 empty] | Online PSC | 2
| VV |  | oplocení+oplocení2+4 |  | 80.73 | [12 empty] | VV | 2 | 2 | True | 1 | ROZPOCET
3 | K | 966049831 | Rozebrání prefabrikovaných plotových desek betonových | kus | 20.183 |  | 0 | CS ÚRS 2024 02 |  | základní |  | 0 | 0 | 0 | 0.088 | 1.7761 | 4 | K | 2 |  |  |  | ROZPOCET | [5 empty] | 0 | 0 | 0 | 0 | 0 | 1 | 0 | 4 | 903747230
| Online PSC |  | https://podminky.urs.cz/item/CS_URS_2024_02/966049831 | [14 empty] | Online PSC | 2
| VV |  | (oplocení+oplocení2+4)/4 |  | 20.183 | [12 empty] | VV | 2 | 2 | True | 1 | ROZPOCET
4 | K | 962042320R | Odstranění nesoudržných částí zídky z betonu, předpoklad do 50 % objemu | m3 | 13.07 |  | 0 | vlastní |  | základní |  | 0 | 0 | 0 | 2.2 | 28.754 | 4 | K | 2 |  |  |  | ROZPOCET | [5 empty] | 0 | 0 | 0 | 0 | 0 | 1 | 0 | 4 | -1655570242
| VV |  | "v místě brány"0,75*0,4*4 |  | 1.2 | [12 empty] | VV | 2 | 2 | True | 0 | ROZPOCET
| VV |  | "50 % plochy | [14 empty] | VV | 2 | 1 | True | 0 | ROZPOCET
| VV |  | oplocení*0,75*0,4*0,5 |  | 11.15 | [12 empty] | VV | 2 | 2 | True | 0 | ROZPOCET
| VV |  | "vedle brány" oplocení2*0,75*0,4 |  | 0.72 | [12 empty] | VV | 2 | 2 | True | 0 | ROZPOCET
| VV |  | Součet |  | 13.07 | [12 empty] | VV | 2 | 4 | True | 1 | ROZPOCET
| D | 997 | Přesun sutě |  |  |  | 0 |  |  |  |  | 0 |  | 0 |  | 0 | 1 | D | 1 |  |  |  | ROZPOCET | [11 empty] | 0
5 | K | 997013111 | Vnitrostaveništní doprava suti a vybouraných hmot vodorovně do 50 m s naložením základní pro budovy a haly výšky do 6 m | t | 31.606 |  | 0 | CS ÚRS 2024 02 |  | základní |  | 0 | 0 | 0 | 0 | 0 | 4 | K | 2 |  |  |  | ROZPOCET | [5 empty] | 0 | 0 | 0 | 0 | 0 | 1 | 0 | 4 | 304427155
| Online PSC |  | https://podminky.urs.cz/item/CS_URS_2024_02/997013111 | [14 empty] | Online PSC | 2
6 | K | 997013501 | Odvoz suti a vybouraných hmot na skládku nebo meziskládku se složením, na vzdálenost do 1 km | t | 31.606 |  | 0 | CS ÚRS 2024 02 |  | základní |  | 0 | 0 | 0 | 0 | 0 | 4 | K | 2 |  |  |  | ROZPOCET | [5 empty] | 0 | 0 | 0 | 0 | 0 | 1 | 0 | 4 | 563688807
| Online PSC |  | https://podminky.urs.cz/item/CS_URS_2024_02/997013501 | [14 empty] | Online PSC | 2
7 | K | 997013509 | Odvoz suti a vybouraných hmot na skládku nebo meziskládku se složením, na vzdálenost Příplatek k ceně za každý další i započatý 1 km přes 1 km | t | 758.544 |  | 0 | CS ÚRS 2024 02 |  | základní |  | 0 | 0 | 0 | 0 | 0 | 4 | K | 2 |  |  |  | ROZPOCET | [5 empty] | 0 | 0 | 0 | 0 | 0 | 1 | 0 | 4 | -946580023
| Online PSC |  | https://podminky.urs.cz/item/CS_URS_2024_02/997013509 | [14 empty] | Online PSC | 2
| VV |  | 31,606*24 'Přepočtené koeficientem množství |  | 758.544 | [12 empty] | VV | 2 | 2 | False | 1 | ROZPOCET
8 | K | 997013871 | Poplatek za uložení stavebního odpadu na recyklační skládce (skládkovné) směsného stavebního a demoličního zatříděného do Katalogu odpadů pod kódem 17 09 04 | t | 30.66 |  | 0 | CS ÚRS 2024 02 |  | základní |  | 0 | 0 | 0 | 0 | 0 | 4 | K | 2 |  |  |  | ROZPOCET | [5 empty] | 0 | 0 | 0 | 0 | 0 | 1 | 0 | 4 | -1266124344
| Online PSC |  | https://podminky.urs.cz/item/CS_URS_2024_02/997013871 | [14 empty] | Online PSC | 2
9 | K | K002 | Výkup kovu Fe | t | 1 |  | 0 | vlastní |  | základní |  | 0 | 0 | 0 | 0 | 0 | 4 | K | 2 |  |  |  | ROZPOCET | [5 empty] | 0 | 0 | 0 | 0 | 0 | 1 | 0 | 4 | 86030901
| P |  | Poznámka k položce: sloupky, plotové dílce | [14 empty] | P | 2
| D | HSV | HSV |  |  |  | 0 |  |  |  |  | 0 |  | 34.7222 |  | 0 | 1 | D | 0 |  |  |  | ROZPOCET | [11 empty] | 0
| D | 1 | Zemní práce |  |  |  | 0 |  |  |  |  | 0 |  | 0 |  | 0 | 1 | D | 1 |  |  |  | ROZPOCET | [11 empty] | 0
| D | 12 | Zemní práce - odkopávky a prokopávky |  |  |  | 0 |  |  |  |  | 0 |  | 0 |  | 0 | 1 | D | 2 |  |  |  | ROZPOCET | [11 empty] | 0
10 | K | 133212811 | Hloubení nezapažených šachet ručně v horninách třídy těžitelnosti I skupiny 3, půdorysná plocha výkopu do 4 m2 | m3 | 0.288 |  | 0 | CS ÚRS 2024 02 |  | základní |  | 0 | 0 | 0 | 0 | 0 | 4 | K | 3 |  |  |  | ROZPOCET | [5 empty] | 0 | 0 | 0 | 0 | 0 | 1 | 0 | 4 | 390291226
| Online PSC |  | https://podminky.urs.cz/item/CS_URS_2024_02/133212811 | [14 empty] | Online PSC | 3
| VV |  | "patka vrata"0,4*0,4*0,9*2 |  | 0.288 | [12 empty] | VV | 3 | 2 | True | 1 | ROZPOCET
| D | 15 | Zemní práce - odvoz zeminy |  |  |  | 0 |  |  |  |  | 0 |  | 0 |  | 0 | 1 | D | 2 |  |  |  | ROZPOCET | [11 empty] | 0
11 | K | 162751117 | Vodorovné přemístění výkopku nebo sypaniny po suchu na obvyklém dopravním prostředku, bez naložení výkopku, avšak se složením bez rozhrnutí z horniny třídy těžitelnosti I skupiny 1 až 3 na vzdálenost přes 9 000 do 10 000 m | m3 | 0.288 |  | 0 | CS ÚRS 2024 02 |  | základní |  | 0 | 0 | 0 | 0 | 0 | 4 | K | 3 |  |  |  | ROZPOCET | [5 empty] | 0 | 0 | 0 | 0 | 0 | 1 | 0 | 4 | -1709429132
| Online PSC |  | https://podminky.urs.cz/item/CS_URS_2024_02/162751117 | [14 empty] | Online PSC | 3
12 | K | 162751119 | Vodorovné přemístění výkopku nebo sypaniny po suchu na obvyklém dopravním prostředku, bez naložení výkopku, avšak se složením bez rozhrnutí z horniny třídy těžitelnosti I skupiny 1 až 3 na vzdálenost Příplatek k ceně za každých dalších i započatých 1 000 m | m3 | 4.32 |  | 0 | CS ÚRS 2024 02 |  | základní |  | 0 | 0 | 0 | 0 | 0 | 4 | K | 3 |  |  |  | ROZPOCET | [5 empty] | 0 | 0 | 0 | 0 | 0 | 1 | 0 | 4 | 1021584143
| Online PSC |  | https://podminky.urs.cz/item/CS_URS_2024_02/162751119 | [14 empty] | Online PSC | 3
| P |  | Poznámka k položce: rozpočtový předpoklad15 Km, bude upřesněno dne skut. vzdálenosti | [14 empty] | P | 3
| VV |  | 0,288*15 'Přepočtené koeficientem množství |  | 4.32 | [12 empty] | VV | 3 | 2 | False | 1 | ROZPOCET
13 | K | 997013873 | Poplatek za uložení stavebního odpadu na recyklační skládce (skládkovné) zeminy a kamení zatříděného do Katalogu odpadů pod kódem 17 05 04 | t | 0.518 |  | 0 | CS ÚRS 2024 02 |  | základní |  | 0 | 0 | 0 | 0 | 0 | 4 | K | 3 |  |  |  | ROZPOCET | [5 empty] | 0 | 0 | 0 | 0 | 0 | 1 | 0 | 4 | 787859262
| Online PSC |  | https://podminky.urs.cz/item/CS_URS_2024_02/997013873 | [14 empty] | Online PSC | 3
| P |  | Poznámka k položce: Rozpočtový předpoklad hmotnost 1,8/m3 - mokrá zemina Uložení vyúčtovat dle vážních lístků a skut. nákladů na uložení | [14 empty] | P | 3
| VV |  | 0,288*1,8 'Přepočtené koeficientem množství |  | 0.518 | [12 empty] | VV | 3 | 2 | False | 1 | ROZPOCET
| D | 3 | Svislé a kompletní konstrukce |  |  |  | 0 |  |  |  |  | 0 |  | 34.7222 |  | 0 | 1 | D | 1 |  |  |  | ROZPOCET | [11 empty] | 0
| D | 31 | Oplocení |  |  |  | 0 |  |  |  |  | 0 |  | 0.33655 |  | 0 | 1 | D | 2 |  |  |  | ROZPOCET | [11 empty] | 0
14 | K | 338171115 | Montáž sloupků a vzpěr plotových ocelových trubkových nebo profilovaných výšky do 2 m ukotvením k pevnému podkladu na chem. kotvu | kus | 33 |  | 0 | CS ÚRS 2024 02 |  | základní |  | 0 | 0 | 0 | 0 | 0 | 4 | K | 3 |  |  |  | ROZPOCET | [5 empty] | 0 | 0 | 0 | 0 | 0 | 1 | 0 | 4 | 1649834966
| Online PSC |  | https://podminky.urs.cz/item/CS_URS_2024_02/338171115 | [14 empty] | Online PSC | 3
| VV |  | oplocení/2,5+oplocení2 |  | 32.132 | [12 empty] | VV | 3 | 2 | True | 0 | ROZPOCET
| VV |  | 33 |  | 33 | [12 empty] | VV | 3 | 2 | True | 1 | ROZPOCET
15 | M | 55342155R | plotový sloupek s patkou pro svařované panely profilovaný oválný 60x40x1,5mm dl 1,05m povrchová úprava Pz a komaxit | kus | 33 |  | 0 | vlastní |  | základní |  | 0 | 0.0022 | 0.0726 | 0 | 0 | 8 | M | 3 |  |  |  | ROZPOCET | [5 empty] | 0 | 0 | 0 | 0 | 0 | 1 | 0 | 4 | 415238154
16 | K | 348171141 | Montáž oplocení z dílců kovových panelových svařovaných, na ocelové profilované sloupky, výšky do 1,0 m | m | 76.73 |  | 0 | CS ÚRS 2024 02 |  | základní |  | 0 | 0 | 0 | 0 | 0 | 4 | K | 3 |  |  |  | ROZPOCET | [5 empty] | 0 | 0 | 0 | 0 | 0 | 1 | 0 | 4 | 859379416
| Online PSC |  | https://podminky.urs.cz/item/CS_URS_2024_02/348171141 | [14 empty] | Online PSC | 3
| VV |  | oplocení+oplocení2 |  | 76.73 | [12 empty] | VV | 3 | 2 | True | 0 | ROZPOCET
| VV |  | Součet |  | 76.73 | [12 empty] | VV | 3 | 4 | True | 1 | ROZPOCET
17 | M | 55342427RR | plotový panel svařovaný v 1,5 š do 2,5m průměru drátu 4mm oka 55x200mm s horizontálním prolisem povrchová úprava PZ | kus | 30.692 |  | 0 | vlastní |  | základní |  | 0 | 0.0086 | 0.26395 | 0 | 0 | 8 | M | 3 |  |  |  | ROZPOCET | [5 empty] | 0 | 0 | 0 | 0 | 0 | 1 | 0 | 4 | 869034092
| VV |  | 76,73*0,4 'Přepočtené koeficientem množství |  | 30.692 | [12 empty] | VV | 3 | 2 | False | 1 | ROZPOCET
| D | 33 | Podezdívky |  |  |  | 0 |  |  |  |  | 0 |  | 34.3857 |  | 0 | 1 | D | 2 |  |  |  | ROZPOCET | [11 empty] | 0
18 | K | 311321511r | Nadzákladové zdi z betonu železového (bez výztuže) nosné bez zvláštních nároků na vliv prostředí tř. C 20/25 - zalití do bednění pro reprofilaci zídky | m3 | 11.87 |  | 0 | vlastní |  | základní |  | 0 | 2.5019 | 29.6972 | 0 | 0 | 4 | K | 3 |  |  |  | ROZPOCET | [5 empty] | 0 | 0 | 0 | 0 | 0 | 1 | 0 | 4 | -2132896511
| VV |  | oplocení*0,75*0,4*0,5 |  | 11.15 | [12 empty] | VV | 3 | 2 | True | 0 | ROZPOCET
| VV |  | oplocení2*0,75*0,4 |  | 0.72 | [12 empty] | VV | 3 | 2 | True | 0 | ROZPOCET
| VV |  | Součet |  | 11.87 | [12 empty] | VV | 3 | 4 | True | 1 | ROZPOCET
19 | K | 311361821 | Výztuž nadzákladových zdí nosných svislých nebo odkloněných od svislice, rovných nebo oblých z betonářské oceli 10 505 (R) nebo BSt 500 | t | 0.594 |  | 0 | CS ÚRS 2024 02 |  | základní |  | 0 | 1.0492 | 0.62324 | 0 | 0 | 4 | K | 3 |  |  |  | ROZPOCET | [5 empty] | 0 | 0 | 0 | 0 | 0 | 1 | 0 | 4 | -1042919520
| Online PSC |  | https://podminky.urs.cz/item/CS_URS_2024_02/311361821 | [14 empty] | Online PSC | 3
| P |  | Poznámka k položce: rozpočtový předpoklad | [14 empty] | P | 3
| VV |  | 11,87*0,05 'Přepočtené koeficientem množství |  | 0.594 | [12 empty] | VV | 3 | 2 | False | 1 | ROZPOCET
20 | K | 348272515RR | Ploty z tvárnic betonových plotová stříška lepená mrazuvzdorným lepidlem z tvarovek hladkých nebo štípaných, sedlového tvaru přírodních, tloušťka zdiva 400, šíčka 450, tl. 50 mm | m | 76.73 |  | 0 | vlastní |  | základní |  | 0 | 0.04634 | 3.5557 | 0 | 0 | 4 | K | 3 |  |  |  | ROZPOCET | [5 empty] | 0 | 0 | 0 | 0 | 0 | 1 | 0 | 4 | -1574156548
| VV |  | oplocení+oplocení2 |  | 76.73 | [12 empty] | VV | 3 | 2 | True | 1 | ROZPOCET
21 | K | 953961111 | Kotva chemická s vyvrtáním otvoru do betonu, železobetonu nebo tvrdého kamene tmel, velikost M 8, hloubka 80 mm | kus | 200 |  | 0 | CS ÚRS 2024 02 |  | základní |  | 0 | 1e-05 | 0.002 | 0 | 0 | 4 | K | 3 |  |  |  | ROZPOCET | [5 empty] | 0 | 0 | 0 | 0 | 0 | 1 | 0 | 4 | -1758771997
| Online PSC |  | https://podminky.urs.cz/item/CS_URS_2024_02/953961111 | [14 empty] | Online PSC | 3
| VV |  | "propojení se stáv. částí"200 |  | 200 | [12 empty] | VV | 3 | 2 | True | 1 | ROZPOCET
22 | K | 311351311 | Bednění nadzákladových zdí nosných rovné jednostranné zřízení | m2 | 60.548 |  | 0 | CS ÚRS 2024 02 |  | základní |  | 0 | 0.0034619 | 0.20961 | 0 | 0 | 4 | K | 3 |  |  |  | ROZPOCET | [5 empty] | 0 | 0 | 0 | 0 | 0 | 1 | 0 | 4 | -810624912
| Online PSC |  | https://podminky.urs.cz/item/CS_URS_2024_02/311351311 | [14 empty] | Online PSC | 3
| VV |  | oplocení*0,75 |  | 55.748 | [12 empty] | VV | 3 | 2 | True | 0 | ROZPOCET
| VV |  | oplocení2*0,75*2 |  | 3.6 | [12 empty] | VV | 3 | 2 | True | 0 | ROZPOCET
| VV |  | 0,4*0,75*2*2 |  | 1.2 | [12 empty] | VV | 3 | 2 | True | 0 | ROZPOCET
| VV |  | Součet |  | 60.548 | [12 empty] | VV | 3 | 4 | True | 1 | ROZPOCET
23 | K | 311351312 | Bednění nadzákladových zdí nosných rovné jednostranné odstranění | m2 | 60.548 |  | 0 | CS ÚRS 2024 02 |  | základní |  | 0 | 0 | 0 | 0 | 0 | 4 | K | 3 |  |  |  | ROZPOCET | [5 empty] | 0 | 0 | 0 | 0 | 0 | 1 | 0 | 4 | 696191844
| Online PSC |  | https://podminky.urs.cz/item/CS_URS_2024_02/311351312 | [14 empty] | Online PSC | 3
24 | K | 985131111 | Očištění ploch stěn, rubu kleneb a podlah tlakovou vodou | m2 | 55.748 |  | 0 | CS ÚRS 2024 02 |  | základní |  | 0 | 0 | 0 | 0 | 0 | 4 | K | 3 |  |  |  | ROZPOCET | [5 empty] | 0 | 0 | 0 | 0 | 0 | 1 | 0 | 4 | 1402926921
| Online PSC |  | https://podminky.urs.cz/item/CS_URS_2024_02/985131111 | [14 empty] | Online PSC | 3
| VV |  | oplocení*0,75 |  | 55.748 | [12 empty] | VV | 3 | 2 | True | 1 | ROZPOCET
25 | K | 622131121 | Podkladní a spojovací vrstva vnějších omítaných ploch penetrace nanášená ručně stěn | m2 | 59.948 |  | 0 | CS ÚRS 2024 02 |  | základní |  | 0 | 0.00026 | 0.015586 | 0 | 0 | 4 | K | 3 |  |  |  | ROZPOCET | [5 empty] | 0 | 0 | 0 | 0 | 0 | 1 | 0 | 4 | -1913013225
| Online PSC |  | https://podminky.urs.cz/item/CS_URS_2024_02/622131121 | [14 empty] | Online PSC | 3
| VV |  | "sjednocení povrchu stěn"oplocení*0,75 |  | 55.748 | [12 empty] | VV | 3 | 2 | True | 0 | ROZPOCET
| VV |  | oplocení2*0,75*2 |  | 3.6 | [12 empty] | VV | 3 | 2 | True | 0 | ROZPOCET
| VV |  | 0,75*0,4*2 |  | 0.6 | [12 empty] | VV | 3 | 2 | True | 0 | ROZPOCET
| VV |  | Součet |  | 59.948 | [12 empty] | VV | 3 | 4 | True | 1 | ROZPOCET
26 | K | 622142001 | Pletivo vnějších ploch v ploše nebo pruzích, na plném podkladu sklovláknité vtlačené do tmelu stěn | m2 | 59.948 |  | 0 | CS ÚRS 2024 02 |  | základní |  | 0 | 0.00438 | 0.26257 | 0 | 0 | 4 | K | 3 |  |  |  | ROZPOCET | [5 empty] | 0 | 0 | 0 | 0 | 0 | 1 | 0 | 4 | 1428815630
| Online PSC |  | https://podminky.urs.cz/item/CS_URS_2024_02/622142001 | [14 empty] | Online PSC | 3
| VV |  | "sjednocení povrchu stěn"oplocení*0,75 |  | 55.748 | [12 empty] | VV | 3 | 2 | True | 0 | ROZPOCET
| VV |  | oplocení2*0,75*2 |  | 3.6 | [12 empty] | VV | 3 | 2 | True | 0 | ROZPOCET
| VV |  | 0,75*0,4*2 |  | 0.6 | [12 empty] | VV | 3 | 2 | True | 0 | ROZPOCET
| VV |  | Součet |  | 59.948 | [12 empty] | VV | 3 | 4 | True | 1 | ROZPOCET
27 | K | 783813101 | Penetrační nátěr omítek hladkých betonových povrchů syntetický | m2 | 59.948 |  | 0 | CS ÚRS 2024 02 |  | základní |  | 0 | 0.00016 | 0.0095917 | 0 | 0 | 4 | K | 3 |  |  |  | ROZPOCET | [5 empty] | 0 | 0 | 0 | 0 | 0 | 1 | 0 | 4 | 1271938853
| Online PSC |  | https://podminky.urs.cz/item/CS_URS_2024_02/783813101 | [14 empty] | Online PSC | 3
28 | K | 783817101 | Krycí (ochranný) nátěr omítek jednonásobný hladkých betonových povrchů nebo povrchů z desek na bázi dřeva (dřevovláknitých apod.) syntetický | m2 | 59.948 |  | 0 | CS ÚRS 2024 02 |  | základní |  | 0 | 0.00017 | 0.010191 | 0 | 0 | 4 | K | 3 |  |  |  | ROZPOCET | [5 empty] | 0 | 0 | 0 | 0 | 0 | 1 | 0 | 4 | -1647392329
| Online PSC |  | https://podminky.urs.cz/item/CS_URS_2024_02/783817101 | [14 empty] | Online PSC | 3
| D | 34 | Branky, brány |  |  |  | 0 |  |  |  |  | 0 |  | 0 |  | 0 | 1 | D | 2 |  |  |  | ROZPOCET | [11 empty] | 0
29 | K | K005 | D+M brána otevírací vč. sloupků a jejich betonáží, vč. kování, systémová k oplocení š 4000 mm, výšky 1700 mm | kpl | 1 |  | 0 | vlastní |  | základní |  | 0 | 0 | 0 | 0 | 0 | 4 | K | 3 |  |  |  | ROZPOCET | [5 empty] | 0 | 0 | 0 | 0 | 0 | 1 | 0 | 4 | -1480549765

## 4 - Elektro
{9a838fad-1a82-4da5-a60a-b4ad183aab18}
2
| KRYCÍ LIST SOUPISU PRACÍ | [7 empty] | v --- níže se nacházejí doplnkové a pomocné údaje k sestavám --- v | [8 empty] | False
Stavba:
Manipulační a odstavná plocha, areál FN Brno - pracoviště Dětská nemocnice
Objekt:
4 - Elektro
| KSO: |  |  |  |  | CC-CZ:
| Místo: |  |  |  |  | Datum: | 20. 5. 2025
| Zadavatel: |  |  |  |  | IČ:
DIČ:
| Účastník: |  |  |  |  | IČ: | Vyplň údaj
|  | Vyplň údaj |  |  |  | DIČ: | Vyplň údaj
| Projektant: |  |  |  |  | IČ:
DIČ:
| Zpracovatel: |  |  |  |  | IČ:
DIČ:
Poznámka:
| Cena bez DPH | [5 empty] | 0
|  |  | Základ daně |  |  | Sazba daně | Výše daně
| DPH | základní | 0 |  |  | 21% | 0
|  | snížená | 0 |  |  | 12% | 0
|  | zákl. přenesená | 0 |  |  | 21% | 0
|  | sníž. přenesená | 0 |  |  | 12% | 0
|  | nulová | 0 |  |  | 0% | 0
| Cena s DPH |  |  | v | CZK |  | 0
REKAPITULACE ČLENĚNÍ SOUPISU PRACÍ
Stavba:
Manipulační a odstavná plocha, areál FN Brno - pracoviště Dětská nemocnice
Objekt:
4 - Elektro
Místo: | [5 empty] | Datum: | 20. 5. 2025
Zadavatel: | [5 empty] | Projektant:
Účastník: |  |  | Vyplň údaj |  |  | Zpracovatel:
Kód dílu - Popis | [6 empty] | Cena celkem [CZK]
Náklady stavby celkem | [6 empty] | 0 | [11 empty] | -1
| PSV - Práce a dodávky PSV | [5 empty] | 0
| 741 - Elektroinstalace - silnoproud | [5 empty] | 0
SOUPIS PRACÍ
Stavba:
Manipulační a odstavná plocha, areál FN Brno - pracoviště Dětská nemocnice
Objekt:
4 - Elektro
Místo: | [5 empty] | Datum: | 20. 5. 2025
Zadavatel: | [5 empty] | Projektant:
Účastník: |  |  | Vyplň údaj |  |  | Zpracovatel:
PČ | Typ | Kód | Popis | MJ | Množství | J.cena [CZK] | Cena celkem [CZK] | Cenová soustava |  | DPH | J. Nh [h] | Nh celkem [h] | J. hmotnost [t] | Hmotnost celkem [t] | J. suť [t] | Suť Celkem [t]
Náklady soupisu celkem | [6 empty] | 0 |  |  |  |  | 0 |  | 0.35967 |  | 0 |  | D | -1 | [10 empty] | 0
| D | PSV | Práce a dodávky PSV |  |  |  | 0 |  |  |  |  | 0 |  | 0.35967 |  | 0 | 2 | D | 0 |  |  |  | ROZPOCET | [6 empty] | 0
| D | 741 | Elektroinstalace - silnoproud |  |  |  | 0 |  |  |  |  | 0 |  | 0.35967 |  | 0 | 2 | D | 1 |  |  |  | ROZPOCET | [6 empty] | 0
1 | K | K006 | Elektroinstalace - přesun 2x rozvodné skříně, vč. přeložky kabelů | kpl | 1 |  | 0 | vlastní |  | základní |  | 0 | 0 | 0 | 0 | 0 | 16 | K | 2 |  |  |  | ROZPOCET | 0 | 0 | 0 | 0 | 0 | 1 | 0 | 16 | -987151553
2 | K | K007 | Zemní práce pro přeložku rozvaděče, pod zpevněným povrhcem, mělké zemní práce | kpl | 1 |  | 0 | vlastní |  | základní |  | 0 | 0 | 0 | 0 | 0 | 16 | K | 2 |  |  |  | ROZPOCET | 0 | 0 | 0 | 0 | 0 | 1 | 0 | 16 | -1553484993
3 | K | K008 | Demontáž stávající rozvodné skříně, likvidace | kpl | 1 |  | 0 | vlastní |  | základní |  | 0 | 0 | 0 | 0 | 0 | 16 | K | 2 |  |  |  | ROZPOCET | 0 | 0 | 0 | 0 | 0 | 1 | 0 | 16 | 122072590
4 | M | 35711866 | skříň rozváděče elektroměrového pro přímé měření do výklenku celoplastové provedení pro 1x dvousazbový třífázový elektroměr a spínací prvek sazby přístroje na elektroměrové desce s plombovatelným krytem jističů (ER212/NVP7P) | kus | 2 |  | 0 | CS ÚRS 2024 02 |  | základní |  | 0 | 0.016 | 0.032 | 0 | 0 | 32 | M | 2 |  |  |  | ROZPOCET | 0 | 0 | 0 | 0 | 0 | 1 | 0 | 16 | -1926072572
5 | K | 460791213 | Montáž trubek ochranných uložených volně do rýhy plastových ohebných, vnitřního průměru přes 50 do 90 mm | m | 100 |  | 0 | CS ÚRS 2024 02 |  | základní |  | 0 | 0 | 0 | 0 | 0 | 16 | K | 2 |  |  |  | ROZPOCET | 0 | 0 | 0 | 0 | 0 | 1 | 0 | 16 | -1015567645
| Online PSC |  | https://podminky.urs.cz/item/CS_URS_2024_02/460791213 | [14 empty] | Online PSC | 2
6 | M | 34571352 | trubka elektroinstalační ohebná dvouplášťová korugovaná HDPE+LDPE (chránička) D 52/63mm | m | 100 |  | 0 | CS ÚRS 2024 02 |  | základní |  | 0 | 0.00035 | 0.035 | 0 | 0 | 32 | M | 2 |  |  |  | ROZPOCET | 0 | 0 | 0 | 0 | 0 | 1 | 0 | 16 | 693381820
7 | K | 741123313 | Montáž kabelů hliníkových bez ukončení uložených pevně plných nebo laněných kulatých (např. AYKY) počtu a průřezu žil 4x35 až 50 mm2 | m | 50 |  | 0 | CS ÚRS 2024 02 |  | základní |  | 0 | 0 | 0 | 0 | 0 | 16 | K | 2 |  |  |  | ROZPOCET | 0 | 0 | 0 | 0 | 0 | 1 | 0 | 16 | -416655582
| Online PSC |  | https://podminky.urs.cz/item/CS_URS_2024_02/741123313 | [14 empty] | Online PSC | 2
8 | M | 34113124 | kabel silový jádro Al izolace PVC plášť PVC 0,6/1kV (1-AYKY) 4x50mm2 | m | 57.5 |  | 0 | CS ÚRS 2024 02 |  | základní |  | 0 | 0.00128 | 0.0736 | 0 | 0 | 32 | M | 2 |  |  |  | ROZPOCET | 0 | 0 | 0 | 0 | 0 | 1 | 0 | 16 | 1673247504
| VV |  | 50*1,15 'Přepočtené koeficientem množství |  | 57.5 | [12 empty] | VV | 2 | 2 | False | 1 | ROZPOCET
9 | K | 741123318 | Montáž kabelů hliníkových bez ukončení uložených pevně plných nebo laněných kulatých (např. AYKY) počtu a průřezu žil 3x150+70 až 240+120 mm2 | m | 50 |  | 0 | CS ÚRS 2024 02 |  | základní |  | 0 | 0 | 0 | 0 | 0 | 16 | K | 2 |  |  |  | ROZPOCET | 0 | 0 | 0 | 0 | 0 | 1 | 0 | 16 | -615821381
| Online PSC |  | https://podminky.urs.cz/item/CS_URS_2024_02/741123318 | [14 empty] | Online PSC | 2
10 | M | 34113241 | kabel silový jádro Al izolace PVC plášť PVC 0,6/1kV (1-AYKY) 3x240+120mm2 | m | 57.5 |  | 0 | CS ÚRS 2024 02 |  | základní |  | 0 | 0.00381 | 0.21907 | 0 | 0 | 32 | M | 2 |  |  |  | ROZPOCET | 0 | 0 | 0 | 0 | 0 | 1 | 0 | 16 | -248201196
| VV |  | 50*1,15 'Přepočtené koeficientem množství |  | 57.5 | [12 empty] | VV | 2 | 2 | False | 1 | ROZPOCET

## 5 - Vedlejší náklady
{90dbbc35-e64c-4348-8c2d-403e197f0d42}
2
| KRYCÍ LIST SOUPISU PRACÍ | [7 empty] | v --- níže se nacházejí doplnkové a pomocné údaje k sestavám --- v | [8 empty] | False
Stavba:
Manipulační a odstavná plocha, areál FN Brno - pracoviště Dětská nemocnice
Objekt:
5 - Vedlejší náklady
| KSO: |  |  |  |  | CC-CZ:
| Místo: |  |  |  |  | Datum: | 20. 5. 2025
| Zadavatel: |  |  |  |  | IČ:
DIČ:
| Účastník: |  |  |  |  | IČ: | Vyplň údaj
|  | Vyplň údaj |  |  |  | DIČ: | Vyplň údaj
| Projektant: |  |  |  |  | IČ:
DIČ:
| Zpracovatel: |  |  |  |  | IČ:
DIČ:
Poznámka:
| Cena bez DPH | [5 empty] | 0
|  |  | Základ daně |  |  | Sazba daně | Výše daně
| DPH | základní | 0 |  |  | 21% | 0
|  | snížená | 0 |  |  | 12% | 0
|  | zákl. přenesená | 0 |  |  | 21% | 0
|  | sníž. přenesená | 0 |  |  | 12% | 0
|  | nulová | 0 |  |  | 0% | 0
| Cena s DPH |  |  | v | CZK |  | 0
REKAPITULACE ČLENĚNÍ SOUPISU PRACÍ
Stavba:
Manipulační a odstavná plocha, areál FN Brno - pracoviště Dětská nemocnice
Objekt:
5 - Vedlejší náklady
Místo: | [5 empty] | Datum: | 20. 5. 2025
Zadavatel: | [5 empty] | Projektant:
Účastník: |  |  | Vyplň údaj |  |  | Zpracovatel:
Kód dílu - Popis | [6 empty] | Cena celkem [CZK]
Náklady stavby celkem | [6 empty] | 0 | [11 empty] | -1
| VRN - Vedlejší rozpočtové náklady | [5 empty] | 0
| VRN1 - Průzkumné, geodetické a projektové práce | [5 empty] | 0
| VRN3 - Zařízení staveniště | [5 empty] | 0
| VRN4 - Inženýrská činnost | [5 empty] | 0
| VRN8 - Přesun stavebních kapacit | [5 empty] | 0
SOUPIS PRACÍ
Stavba:
Manipulační a odstavná plocha, areál FN Brno - pracoviště Dětská nemocnice
Objekt:
5 - Vedlejší náklady
Místo: | [5 empty] | Datum: | 20. 5. 2025
Zadavatel: | [5 empty] | Projektant:
Účastník: |  |  | Vyplň údaj |  |  | Zpracovatel:
PČ | Typ | Kód | Popis | MJ | Množství | J.cena [CZK] | Cena celkem [CZK] | Cenová soustava |  | DPH | J. Nh [h] | Nh celkem [h] | J. hmotnost [t] | Hmotnost celkem [t] | J. suť [t] | Suť Celkem [t]
Náklady soupisu celkem | [6 empty] | 0 |  |  |  |  | 0 |  | 0 |  | 0 |  | D | -1 | [7 empty] | 0
| D | VRN | Vedlejší rozpočtové náklady |  |  |  | 0 |  |  |  |  | 0 |  | 0 |  | 0 | 5 | D | 0 | ROZPOCET | [6 empty] | 0
| D | VRN1 | Průzkumné, geodetické a projektové práce |  |  |  | 0 |  |  |  |  | 0 |  | 0 |  | 0 | 5 | D | 1 | ROZPOCET | [6 empty] | 0
1 | K | 012303000 | Geodetické práce po výstavbě | soubor | 1 |  | 0 | CS ÚRS 2024 02 |  | základní |  | 0 | 0 | 0 | 0 | 0 | 1024 | K | 2 | ROZPOCET | 0 | 0 | 0 | 0 | 0 | 1 | 0 | 1024 | 1433969535
| Online PSC |  | https://podminky.urs.cz/item/CS_URS_2024_02/012303000 | [14 empty] | Online PSC | 2
2 | K | 013244000 | Dokumentace pro provádění stavby včetně VV | ks | 1 |  | 0 | CS ÚRS 2025 01 |  | základní |  | 0 | 0 | 0 | 0 | 0 | 1024 | K | 2 | ROZPOCET | 0 | 0 | 0 | 0 | 0 | 1 | 0 | 1024 | 224877971
| Online PSC |  | https://podminky.urs.cz/item/CS_URS_2025_01/013244000 | [14 empty] | Online PSC | 2
| D | VRN3 | Zařízení staveniště |  |  |  | 0 |  |  |  |  | 0 |  | 0 |  | 0 | 5 | D | 1 | ROZPOCET | [6 empty] | 0
3 | K | 030001000 | Zařízení staveniště | soubor | 1 |  | 0 | CS ÚRS 2024 02 |  | základní |  | 0 | 0 | 0 | 0 | 0 | 1024 | K | 2 | ROZPOCET | 0 | 0 | 0 | 0 | 0 | 1 | 0 | 1024 | -22640525
| Online PSC |  | https://podminky.urs.cz/item/CS_URS_2024_02/030001000 | [14 empty] | Online PSC | 2
| P |  | Poznámka k položce: Současně kryje náklady na zdvihací prostředky po celou dobu stavby. | [14 empty] | P | 2
4 | K | 034103000 | Oplocení staveniště | soubor | 1 |  | 0 | CS ÚRS 2024 02 |  | základní |  | 0 | 0 | 0 | 0 | 0 | 1024 | K | 2 | ROZPOCET | 0 | 0 | 0 | 0 | 0 | 1 | 0 | 1024 | -1387878946
| Online PSC |  | https://podminky.urs.cz/item/CS_URS_2024_02/034103000 | [14 empty] | Online PSC | 2
5 | K | 039002000 | Zrušení zařízení staveniště | soubor | 1 |  | 0 | CS ÚRS 2024 02 |  | základní |  | 0 | 0 | 0 | 0 | 0 | 1024 | K | 2 | ROZPOCET | 0 | 0 | 0 | 0 | 0 | 1 | 0 | 1024 | -1957337813
| Online PSC |  | https://podminky.urs.cz/item/CS_URS_2024_02/039002000 | [14 empty] | Online PSC | 2
6 | K | K001 | Ochrana neřešených částí stavby | kpl | 1 |  | 0 |  |  | základní |  | 0 | 0 | 0 | 0 | 0 | 4 | K | 2 | ROZPOCET | 0 | 0 | 0 | 0 | 0 | 1 | 0 | 4 | 1833657821
| D | VRN4 | Inženýrská činnost |  |  |  | 0 |  |  |  |  | 0 |  | 0 |  | 0 | 5 | D | 1 | ROZPOCET | [6 empty] | 0
7 | K | 045002000 | Kompletační a koordinační činnost | kpl | 1 |  | 0 | CS ÚRS 2024 02 |  | základní |  | 0 | 0 | 0 | 0 | 0 | 1024 | K | 2 | ROZPOCET | 0 | 0 | 0 | 0 | 0 | 1 | 0 | 1024 | -886410400
| Online PSC |  | https://podminky.urs.cz/item/CS_URS_2024_02/045002000 | [14 empty] | Online PSC | 2
| D | VRN8 | Přesun stavebních kapacit |  |  |  | 0 |  |  |  |  | 0 |  | 0 |  | 0 | 5 | D | 1 | ROZPOCET | [6 empty] | 0
8 | K | 081002000 | Doprava zaměstnanců | kpl | 1 |  | 0 | CS ÚRS 2023 01 |  | základní |  | 0 | 0 | 0 | 0 | 0 | 1024 | K | 2 | ROZPOCET | 0 | 0 | 0 | 0 | 0 | 1 | 0 | 1024 | -1059302586
| Online PSC |  | https://podminky.urs.cz/item/CS_URS_2023_01/081002000 | [14 empty] | Online PSC | 2

## Seznam figur
SEZNAM FIGUR
Kód: | R02
Stavba: | Manipulační a odstavná plocha, areál FN Brno - pracoviště Dětská nemocnice
Datum: | 20. 5. 2025
Kód | Popis | MJ | Výměra
1 | Zpevněné plochy
drenáž | Délka drenáže vč. náběhů u zlomů vedení | bm | 37.9
| 37,9 |  | 37.9
Použití figury:
175111101 | Obsypání potrubí ručně sypaninou bez prohození, uloženou do 3 m | m3 | 7.58
212312111 | Lože pro trativody z betonu prostého | m3 | 1.516
212755213 | Trativody z drenážních trubek plastových flexibilních DN 80 mm bez lože a obsypu | m | 37.9
obrubník1 | Délka obrubníku - silniční | bm | 117.8
| "odměřeno z dwg."117,8 |  | 117.8
Použití figury:
916131213 | Osazení silničního obrubníku betonového stojatého s boční opěrou do lože z betonu prostého | m | 117.8
916991121 | Lože pod obrubníky, krajníky nebo obruby z dlažebních kostek z betonu prostého | m3 | 3.787
obrubník3 | Délka obrubníku nájezdový vč. přechodového | bm | 8.425
| 4,425+4 |  | 8.425
Použití figury:
916131113 | Osazení silničního obrubníku betonového ležatého s boční opěrou do lože z betonu prostého | m | 8.425
916991121 | Lože pod obrubníky, krajníky nebo obruby z dlažebních kostek z betonu prostého | m3 | 3.787
59217029 | obrubník silniční betonový nájezdový 1000x150x150mm | m | 8.594
pojízdná | Pojízdná plocha skladba | m2 | 769
| 769 |  | 769
Použití figury:
131251103 | Hloubení jam nezapažených v hornině třídy těžitelnosti I skupiny 3 objem do 100 m3 strojně | m3 | 178.382
181252305.1 | Úprava pláně pro silnice a dálnice na násypech se zhutněním | m2 | 769
564750011 | Podklad z kameniva hrubého drceného vel. 8-16 mm plochy přes 100 m2 tl 150 mm | m2 | 769
564750111 | Podklad z kameniva hrubého drceného vel. 16-32 mm plochy přes 100 m2 tl 150 mm | m2 | 769
596211213 | Kladení zámkové dlažby komunikací pro pěší ručně tl 80 mm skupiny A pl přes 300 m2 | m2 | 799
59245020 | dlažba skladebná betonová 200x100mm tl 80mm přírodní | m2 | 845.9
výkop | Výkop pro zpevněné plochy | m3 | 178.382
| pojízdná*0,3 |  | 230.7
| "odpočet sklepa"-15,06*5,79*0,6 |  | -52.318
výkop | Součet |  | 178.382
Použití figury:
131251103 | Hloubení jam nezapažených v hornině třídy těžitelnosti I skupiny 3 objem do 100 m3 strojně | m3 | 178.382
162751117 | Vodorovné přemístění přes 9 000 do 10000 m výkopku/sypaniny z horniny třídy těžitelnosti I skupiny 1 až 3 | m3 | 178.382
2 | Retence a dešťové vpusti
dešťovka | délka dešťové kanalizace v zemi | bm | 18.61
| 12,04+3,73+2,84 |  | 18.61
Použití figury:
132251102 | Hloubení rýh nezapažených š do 800 mm v hornině třídy těžitelnosti I skupiny 3 objem do 50 m3 strojně | m3 | 27.76
174111101 | Zásyp jam, šachet rýh nebo kolem objektů sypaninou se zhutněním ručně | m3 | 8.516
175111101 | Obsypání potrubí ručně sypaninou bez prohození, uloženou do 3 m | m3 | 12.604
451572111 | Lože pod potrubí otevřený výkop z kameniva drobného těženého | m3 | 2.64
871313122 | Montáž kanalizačního potrubí hladkého plnostěnného SN 10 z PVC-U DN 160 | m | 18.61
899722111 | Krytí potrubí z plastů výstražnou fólií z PVC do 20 cm | m | 18.61
28611173 | trubka kanalizační PVC-U plnostěnná jednovrstvá DN 160x1000mm SN10 | m | 19.541
dešťovka2 | Délka potrubá dešťového potrubí DN 200 | bm | 14.39
| 9,24+0,63+4,52 |  | 14.39
Použití figury:
132251102 | Hloubení rýh nezapažených š do 800 mm v hornině třídy těžitelnosti I skupiny 3 objem do 50 m3 strojně | m3 | 27.76
174111101 | Zásyp jam, šachet rýh nebo kolem objektů sypaninou se zhutněním ručně | m3 | 8.516
175111101 | Obsypání potrubí ručně sypaninou bez prohození, uloženou do 3 m | m3 | 12.604
451572111 | Lože pod potrubí otevřený výkop z kameniva drobného těženého | m3 | 2.64
871353122 | Montáž kanalizačního potrubí hladkého plnostěnného SN 10 z PVC-U DN 200 | m | 14.39
3 | Oplocení
dešťovka | dešťovka |  | 18.61
| 18,61 |  | 18.61
dešťovka2 | dešťovka2 |  | 14.39
| 14,39 |  | 14.39
oplocení | Délka oplocení | bm | 74.33
| 25,28+11,8+28,28+15,37-4-1,2-1,2 |  | 74.33
Použití figury:
311321511r | Nosná zeď ze ŽB tř. C 20/25 bez výztuže | m3 | 11.87
311351311 | Zřízení jednostranného bednění nosných nadzákladových zdí | m2 | 60.548
338171115 | Osazování sloupků a vzpěr plotových ocelových v do 2 m ukotvením k pevnému podkladu | kus | 33
348171141 | Montáž panelového svařovaného oplocení v do 1,0 m | m | 76.73
348272515RR | Plotová stříška pro zeď tl 295 mm z tvarovek hladkých nebo štípaných přírodních | m | 76.73
622131121 | Penetrační nátěr vnějších stěn nanášený ručně | m2 | 59.948
622142001 | Sklovláknité pletivo vnějších stěn vtlačené do tmelu | m2 | 59.948
962042320R | Bourání zdiva nadzákladového z betonu prostého do 1 m3 | m3 | 13.07
966049831 | Rozebrání prefabrikovaných plotových desek betonových | kus | 20.183
966071721 | Bourání sloupků a vzpěr plotových ocelových do 2,5 m odřezáním | kus | 39.165
966072810 | Rozebrání rámového oplocení na ocelové sloupky v do 1 m | m | 80.73
985131111 | Očištění ploch stěn, rubu kleneb a podlah tlakovou vodou | m2 | 55.748
oplocení2 | Délka oplcení u branky | bm | 2.4
| 1,2+1,2 |  | 2.4
Použití figury:
311321511r | Nosná zeď ze ŽB tř. C 20/25 bez výztuže | m3 | 11.87
311351311 | Zřízení jednostranného bednění nosných nadzákladových zdí | m2 | 60.548
338171115 | Osazování sloupků a vzpěr plotových ocelových v do 2 m ukotvením k pevnému podkladu | kus | 33
348171141 | Montáž panelového svařovaného oplocení v do 1,0 m | m | 76.73
348272515RR | Plotová stříška pro zeď tl 295 mm z tvarovek hladkých nebo štípaných přírodních | m | 76.73
622131121 | Penetrační nátěr vnějších stěn nanášený ručně | m2 | 59.948
622142001 | Sklovláknité pletivo vnějších stěn vtlačené do tmelu | m2 | 59.948
962042320R | Bourání zdiva nadzákladového z betonu prostého do 1 m3 | m3 | 13.07
966049831 | Rozebrání prefabrikovaných plotových desek betonových | kus | 20.183
966072810 | Rozebrání rámového oplocení na ocelové sloupky v do 1 m | m | 80.73

## Pokyny pro vyplnění
Struktura údajů, formát souboru a metodika pro zpracování
Struktura
Soubor je složen ze záložky Rekapitulace stavby a záložek s názvem soupisu prací pro jednotlivé objekty ve formátu XLSX. Každá ze záložek přitom obsahuje
ještě samostatné sestavy vymezené orámovaním a nadpisem sestavy.
Rekapitulace stavby obsahuje sestavu Rekapitulace stavby a Rekapitulace objektů stavby a soupisů prací.
V sestavě Rekapitulace stavby jsou uvedeny informace identifikující předmět veřejné zakázky na stavební práce, KSO, CC-CZ, CZ-CPV, CZ-CPA a rekapitulaci
celkové nabídkové ceny účastníka.
Termínem "učastník" (resp. zhotovitel) se myslí "účastník zadávacího řízení" ve smyslu zákona o zadávání veřejných zakázek.
V sestavě Rekapitulace objektů stavby a soupisů prací je uvedena rekapitulace stavebních objektů, inženýrských objektů, provozních souborů,
vedlejších a ostatních nákladů a ostatních nákladů s rekapitulací nabídkové ceny za jednotlivé soupisy prací. Na základě údaje Typ je možné
identifikovat, zda se jedná o objekt nebo soupis prací pro daný objekt:
|  | STA | Stavební objekt pozemní
|  | ING | Stavební objekt inženýrský
|  | PRO | Provozní soubor
|  | VON | Vedlejší a ostatní náklady
|  | OST | Ostatní
|  | Soupis | Soupis prací pro daný typ objektu
Soupis prací pro jednotlivé objekty obsahuje sestavy Krycí list soupisu prací, Rekapitulace členění soupisu prací, Soupis prací. Za soupis prací může být považován
i objekt stavby v případě, že neobsahuje podřízenou zakázku.
Krycí list soupisu obsahuje rekapitulaci informací o předmětu veřejné zakázky ze sestavy Rekapitulace stavby, informaci o zařazení objektu do KSO,
CC-CZ, CZ-CPV, CZ-CPA a rekapitulaci celkové nabídkové ceny účastníka za aktuální soupis prací.
Rekapitulace členění soupisu prací obsahuje rekapitulaci soupisu prací ve všech úrovních členění soupisu tak, jak byla tato členění použita (např.
stavební díly, funkční díly, případně jiné členění) s rekapitulací nabídkové ceny.
Soupis prací obsahuje položky veškerých stavebních nebo montážních prací, dodávek materiálů a služeb nezbytných pro zhotovení stavebního objektu,
inženýrského objektu, provozního souboru, vedlejších a ostatních nákladů.
Pro položky soupisu prací se zobrazují následující informace:
|  | PČ |  | Pořadové číslo položky v aktuálním soupisu
|  | TYP |  | Typ položky: K - konstrukce, M - materiál, PP - plný popis, PSC - poznámka k souboru cen, P - poznámka k položce, VV - výkaz výměr, FIG - rozpad figur
|  | Kód |  | Kód položky
|  | Popis |  | Zkrácený popis položky
|  | MJ |  | Měrná jednotka položky
|  | Množství |  | Množství v měrné jednotce
|  | J.cena |  | Jednotková cena položky. Zadaní může obsahovat namísto J.ceny sloupce J.materiál a J.montáž, jejichž součet definuje
J.cenu položky.
|  | Cena celkem |  | Celková cena položky daná jako součin množství a j.ceny
|  | Cenová soustava |  | Příslušnost položky do cenové soustavy
Ke každé položce soupisu prací se na samostatných řádcích může zobrazovat:
Plný popis položky
Poznámka k souboru cen a poznámka zadavatele
Výkaz výměr
Pokud je k řádku výkazu výměr evidovaný údaj ve sloupci Kód, jedná se o definovaný odkaz, na který se může odvolávat výkaz výměr z jiné položky.
Metodika pro zpracování
Jednotlivé sestavy jsou v souboru provázány. Editovatelné pole jsou zvýrazněny žlutým podbarvením, ostatní pole neslouží k editaci a nesmí být jakkoliv
modifikovány.
Účastník je pro podání nabídky povinen vyplnit žlutě podbarvená pole:
Pole Účastník v sestavě Rekapitulace stavby - zde účastník vyplní svůj název (název subjektu)
Pole IČ a DIČ v sestavě Rekapitulace stavby - zde účastník vyplní svoje IČ a DIČ
Datum v sestavě Rekapitulace stavby - zde účastník vyplní datum vytvoření nabídky
J.cena = jednotková cena v sestavě Soupis prací o maximálním počtu desetinných míst uvedených v poli
- pokud sestavy soupisů prací obsahují pole J.cena, měla by být všechna tato pole vyplněna nenulovými
Poznámka - nepovinný údaj pro položku soupisu
V případě, že sestavy soupisů prací neobsahují pole J.cena, potom ve všech soupisech prací obsahují pole:
- J.materiál - jednotková cena materiálu
- J.montáž - jednotková cena montáže
Účastník v tomto případě by měl vyplnit všechna pole J.materiál a pole J.montáž nenulovými kladnými číslicemi. V případech, kdy položka
neobsahuje žádný materiál je přípustné, aby pole J.materiál bylo vyplněno nulou. V případech, kdy položka neobsahuje žádnou montáž je přípustné,
aby pole J.montáž bylo vyplněno nulou. Obě pole - J.materiál, J.Montáž u jedné položky by však neměly být vyplněny nulou.
Rekapitulace stavby
Název |  |  | Povinný |  | Popis | Typ | Max. počet
atributu |  |  | (A/N) |  |  |  | znaků
Kód |  |  | A |  | Kód stavby | String | 20
Stavba |  |  | A |  | Název stavby | String | 120
Místo |  |  | N |  | Místo stavby | String | 50
Datum |  |  | A |  | Datum vykonaného exportu | Date
KSO |  |  | N |  | Klasifikace stavebního objektu | String | 15
CC-CZ |  |  | N |  | Klasifikace stavbeních děl | String | 15
CZ-CPV |  |  | N |  | Společný slovník pro veřejné zakázky | String | 20
CZ-CPA |  |  | N |  | Klasifikace produkce podle činností | String | 20
Zadavatel |  |  | N |  | Zadavatel zadaní | String | 50
IČ |  |  | N |  | IČ zadavatele zadaní | String | 20
DIČ |  |  | N |  | DIČ zadavatele zadaní | String | 20
Účastník |  |  | N |  | Účastník veřejné zakázky | String | 50
Projektant |  |  | N |  | Projektant | String | 50
Poznámka |  |  | N |  | Poznámka k zadání | String | 255
Sazba DPH |  |  | A |  | Rekapitulace sazeb DPH u položek soupisů | eGSazbaDph
Základna DPH |  |  | A |  | Základna DPH určena součtem celkové ceny z položek soupisů | Double
Hodnota DPH |  |  | A |  | Hodnota DPH | Double
Cena bez DPH |  |  | A |  | Celková cena bez DPH za celou stavbu. Sčítává se ze všech listů. | Double
Cena s DPH |  |  | A |  | Celková cena s DPH za celou stavbu | Double
Rekapitulace objektů stavby a soupisů prací
Název |  |  | Povinný |  | Popis | Typ | Max. počet
atributu |  |  | (A/N) |  |  |  | znaků
Kód |  |  | A |  | Přebírá se z Rekapitulace stavby | String | 20
Stavba |  |  | A |  | Přebírá se z Rekapitulace stavby | String | 120
Místo |  |  | N |  | Přebírá se z Rekapitulace stavby | String | 50
Datum |  |  | A |  | Přebírá se z Rekapitulace stavby | Date
Zadavatel |  |  | N |  | Přebírá se z Rekapitulace stavby | String | 50
Projektant |  |  | N |  | Přebírá se z Rekapitulace stavby | String | 50
Účastník |  |  | N |  | Přebírá se z Rekapitulace stavby | String | 50
Kód |  |  | A |  | Kód objektu | String | 20
Objektu, Soupis prací |  |  | A |  | Název objektu | String | 120
Cena bez DPH |  |  | A |  | Cena bez DPH za daný objekt | Double
Cena s DPH |  |  | A |  | Cena spolu s DPH za daný objekt | Double
Typ |  |  | A |  | Typ zakázky | eGTypZakazky
Krycí list soupisu
Název |  |  | Povinný |  | Popis | Typ | Max. počet
atributu |  |  | (A/N) |  |  |  | znaků
Stavba |  |  | A |  | Přebírá se z Rekapitulace stavby | String | 120
Objekt |  |  | A |  | Kód a název objektu | String | 20 + 120
Soupis |  |  | A |  | Kód a název soupisu | String | 20 + 120
KSO |  |  | N |  | Klasifikace stavebního objektu | String | 15
CC-CZ |  |  | N |  | Klasifikace stavbeních děl | String | 15
CZ-CPV |  |  | N |  | Společný slovník pro veřejné zakázky | String | 20
CZ-CPA |  |  | N |  | Klasifikace produkce podle činností | String | 20
Místo |  |  | N |  | Přebírá se z Rekapitulace stavby | String | 50
Zadavatel |  |  | N |  | Přebírá se z Rekapitulace stavby | String | 50
Účastník |  |  | N |  | Přebírá se z Rekapitulace stavby | String | 50
Projektant |  |  | N |  | Přebírá se z Rekapitulace stavby | String | 50
Poznámka |  |  | N |  | Poznámka k soupisu prací | String | 255
Sazba DPH |  |  | A |  | Rekapitulace sazeb DPH na položkách aktuálního soupisu | eGSazbaDph
Základna DPH |  |  | A |  | Základna DPH určena součtem celkové ceny z položek aktuálního soupisu | Double
Hodnota DPH |  |  | A |  | Hodnota DPH | Double
Cena bez DPH |  |  | A |  | Cena bez DPH za daný soupis | Double
Cena s DPH |  |  | A |  | Cena s DPH za daný soupis | Double
Rekapitulace členění soupisu prací
Název |  |  | Povinný |  | Popis | Typ | Max. počet
atributu |  |  | (A/N) |  |  |  | znaků
Stavba |  |  | A |  | Přebírá se z Rekapitulace stavby | String | 120
Objekt |  |  | A |  | Kód a název objektu, přebírá se z Krycího listu soupisu | String | 20 + 120
Soupis |  |  | A |  | Kód a název objektu, přebírá se z Krycího listu soupisu | String | 20 + 120
Místo |  |  | N |  | Přebírá se z Rekapitulace stavby | String | 50
Datum |  |  | A |  | Přebírá se z Rekapitulace stavby | Date
Zadavatel |  |  | N |  | Přebírá se z Rekapitulace stavby | String | 50
Projektant |  |  | N |  | Přebírá se z Rekapitulace stavby | String | 50
Účastník |  |  | N |  | Přebírá se z Rekapitulace stavby | String | 50
Kód dílu - Popis |  |  | A |  | Kód a název dílu ze soupisu | String | 20 + 100
Cena celkem |  |  | A |  | Cena celkem za díl ze soupisu | Double
Soupis prací
Název |  |  | Povinný |  | Popis | Typ | Max. počet
atributu |  |  | (A/N) |  |  |  | znaků
Stavba |  |  | A |  | Přebírá se z Rekapitulace stavby | String | 120
Objekt |  |  | A |  | Kód a název objektu | String | 20 + 120
Soupis |  |  | A |  | Přebírá se z Krycího listu soupisu | String | 20 + 120
Místo |  |  | N |  | Přebírá se z Krycího listu soupisu | String | 50
Datum |  |  | A |  | Přebírá se z Krycího listu soupisu | Date
Zadavatel |  |  | N |  | Přebírá se z Krycího listu soupisu | String | 50
Projektant |  |  | N |  | Přebírá se z Krycího listu soupisu | String | 50
Účastník |  |  | N |  | Přebírá se z Krycího listu soupisu | String | 50
PČ |  |  | A |  | Pořadové číslo položky soupisu | Long
Typ |  |  | A |  | Typ položky soupisu | eGTypPolozky | 1
Kód |  |  | A |  | Kód položky ze soupisu | String | 20
Popis |  |  | A |  | Popis položky ze soupisu | String | 255
MJ |  |  | A |  | Měrná jednotka položky | String | 10
Množství |  |  | A |  | Množství položky soupisu | Double
J.Cena |  |  | A |  | Jednotková cena položky | Double
Cena celkem |  |  | A |  | Cena celkem vyčíslena jako J.Cena * Množství | Double
Cenová soustava |  |  | N |  | Zařazení položky do cenové soustavy | String | 50
p |  |  | N |  | Poznámka položky ze soupisu | Memo
psc |  |  | N |  | Poznámka k souboru cen ze soupisu | Memo
pp |  |  | N |  | Plný popis položky ze soupisu | Memo
vv |  |  | N |  | Výkaz výměr (figura, výraz, výměra) ze soupisu | Text,Text,Double | 20, 150
fig |  |  | N |  | Rozpad figur | Text,Text,Double | 20, 150
DPH |  |  | A |  | Sazba DPH pro položku | eGSazbaDPH
Hmotnost |  |  | A |  | Hmotnost položky ze soupisu | Double
Suť |  |  | A |  | Suť položky ze soupisu | Double
Nh |  |  | N |  | Normohodiny položky ze soupisu | Double
Datová věta
Typ věty |  |  | Hodnota |  | Význam
eGSazbaDPH |  |  | základní |  | Základní sazba DPH
|  |  | snížená |  | Snížená sazba DPH
|  |  | nulová |  | Nulová sazba DPH
|  |  | zákl. přenesená |  | Základní sazba DPH přenesená
|  |  | sníž. přenesená |  | Snížená sazba DPH přenesená
eGTypZakazky |  |  | STA |  | Stavební objekt
|  |  | PRO |  | Provozní soubor
|  |  | ING |  | Inženýrský objekt
|  |  | VON |  | Vedlejší a ostatní náklady
|  |  | OST |  | Ostatní náklady
eGTypPolozky |  |  | 1 |  | Položka typu HSV
|  |  | 2 |  | Položka typu PSV
|  |  | 3 |  | Položka typu M
|  |  | 4 |  | Položka typu OST