## Uchazeč
Vyplňte následující údaje o Vaší společnosti
Obchodní název
Ulice a č.p.
Místo
PSČ
IČO
DIČ
Kontaktní osoba
telefon, fax
e-mail
Poznámka :
Ve všech listech tohoto souboru můžete měnit pouze buňky s modrým pozadím. Jedná se o tyto údaje : - údaje o firmě - jednotkové ceny položek

## Stavba
-1
Soupis stavebních prací, dodávek a služeb
| Stavba : |  | LTPROJEKT/N028
FN BRNO - PŘÍSTAVBA ONKOLOGICKÉHO CENTRA PDM
| Zadavatel : |  | Fakultní nemocnice Brno |  |  | IČO : | 65269705
|  |  | Jihlavská 20 |  |  | DIČ : | CZ65269705
|  | 62500 | Brno-Bohunice
| Projektant : |  | LT PROJEKT a.s. |  |  | IČO : | 29220785
|  |  | Kroftova 2619/45 |  |  | DIČ : | CZ29220785
|  | 61600 | Brno-Žabovřesky
Rekapitulace stavebních objektů a provozních souborů
| Číslo a název objektu / provozního souboru |  |  |  |  | JKSO | Počet | Cena
| Stavební objekt | [5 empty] | 1
| 01 | PŘÍSTAVBA ONKOLOGICKÉHO CENTRA PDM |  |  |  | 801.11.1.1 | 1 | 0 | 0 | 0
| Celkem za stavbu | [6 empty] | 0
| Rekapitulace DPH | [6 empty] | Cena
| Základ pro DPH |  |  | 15 | % |  |  | 0
| DPH |  |  | 15 | % |  |  | 0
| Základ pro DPH |  |  | 21 | % |  |  | 0
| DPH |  |  | 21 | % |  |  | 0
| Celkem za stavbu s DPH | [6 empty] | 0
Rekapitulace dílů
| Číslo | Název | [5 empty] | Celkem
| 00 | Poznámka | [5 empty] | 0
| 1 | Zemní práce | [5 empty] | 0
| 1_S | Sadové úpravy | [5 empty] | 0
| 2 | Základy a zvláštní zakládání | [5 empty] | 0
| 22_MP | Mikropiloty | [5 empty] | 0
| 3 | Svislé a kompletní konstrukce | [5 empty] | 0
| 38 | Kompletní konstrukce | [5 empty] | 0
| 399 | Sádrokartonové kce | [5 empty] | 0
| 4 | Vodorovné konstrukce | [5 empty] | 0
| 5 | Komunikace | [5 empty] | 0
| 61 | Upravy povrchů vnitřní | [5 empty] | 0
| 62 | Úpravy povrchů vnější | [5 empty] | 0
| 63 | Podlahy a podlahové konstrukce | [5 empty] | 0
| 91 | Doplňující práce na komunikaci | [5 empty] | 0
| 93 | Dokončovací práce inženýrských staveb | [5 empty] | 0
| 94 | Lešení a stavební výtahy | [5 empty] | 0
| 95 | Dokončovací konstrukce na pozemních stavbách | [5 empty] | 0
| 96 | Bourání konstrukcí | [5 empty] | 0
| 99 | Staveništní přesun hmot | [5 empty] | 0
| 994 | Požární ochrana | [5 empty] | 0
| 711 | Izolace proti vodě | [5 empty] | 0
| 712 | Živičné krytiny | [5 empty] | 0
| 713 | Izolace tepelné | [5 empty] | 0
| 762 | Konstrukce tesařské | [5 empty] | 0
| 764 | Konstrukce klempířské | [5 empty] | 0
| 766 | Konstrukce truhlářské | [5 empty] | 0
| 767 | Konstrukce zámečnické | [5 empty] | 0
| 767_P | Podhledy skládané | [5 empty] | 0
| 768 | Plastové výrobky ( vč. přesunu hmot ) | [5 empty] | 0
| 771 | Podlahy z dlaždic a obklady | [5 empty] | 0
| 776 | Podlahy povlakové | [5 empty] | 0
| 781 | Obklady keramické | [5 empty] | 0
| 783 | Nátěry | [5 empty] | 0
| 784 | Malby | [5 empty] | 0
| 786 | Čalounické úpravy ( vč. přesunu hmot ) | [5 empty] | 0
| D96 | Přesuny suti a vybouraných hmot | [5 empty] | 0
| Cena celkem | [6 empty] | 0

## VzorObjekt (hidden)
Stavba : | LTPROJEKT/N028 | FN BRNO - PŘÍSTAVBA ONKOLOGICKÉHO CENTRA PDM
Objekt : |  |  | JKSO : | 800.122
Rekapitulace stavebního objektu
Zákl. údaje | 0
0
Třídník stavebních objektů:

## VzorPolozky (hidden)
Položkový rozpočet
S:
O:
R:
P.č. | Číslo položky | Název položky | MJ | množství | cena / MJ | celkem

## Rekapitulace Objekt 01
Stavba : | LTPROJEKT/N028 | FN BRNO - PŘÍSTAVBA ONKOLOGICKÉHO CENTRA PDM
Objekt : | 01 | PŘÍSTAVBA ONKOLOGICKÉHO CENTRA PDM |  |  | JKSO : | 801.11.1.1
Rekapitulace stavebního objektu
Zákl. údaje | 01
PŘÍSTAVBA ONKOLOGICKÉHO CENTRA PDM
Třídník stavebních objektů: | 801 | Budovy občanské výstavby
| 801.1 | Budovy pro zdravotní péči
| 801.11 | budovy nemocnic a nemocnic s poliklinikou
| 801.11.1 | svislá nosná konstrukce zděná z cihel,tvárnic, bloků
| 801.11.1.1 | novostavba objektu
Rozsah: |  | m3
Rekapitulace soupisů náležejících k objektu
Soupis | [5 empty] | Cena (Kč)
D1.01 | STAVEBNÍ A ARCHITEKTONICKÉ ŘEŠENÍ vč. D1.02 a D1.03 |  |  |  |  | 0 | 0 | 0
| Celkem objekt |  | 01 |  |  | 0
[6 empty] | Rekapitulace DPH | 0 | 0
Základ pro DPH |  |  | 15 | % |  | 0
DPH |  |  | 15 | % |  | 0
Základ pro DPH |  |  | 21 | % |  | 0
DPH |  |  | 21 | % |  | 0
Celkem za objekt s DPH | [5 empty] | 0
Rekapitulace soupisu |  |  | D1.01 | STAVEBNÍ A ARCHITEKTONICKÉ ŘEŠENÍ vč. D1.02 a D1.03 |  |  |  |  | STAVEBNÍ A ARCHITEKTONICKÉ ŘEŠENÍ vč. D1.02 a D1.03
Stavební díl | [5 empty] | Cena (Kč)
00 | Poznámka |  |  |  |  | 0
1 | Zemní práce |  |  |  |  | 0
1_S | Sadové úpravy |  |  |  |  | 0
2 | Základy a zvláštní zakládání |  |  |  |  | 0
22_MP | Mikropiloty |  |  |  |  | 0
3 | Svislé a kompletní konstrukce |  |  |  |  | 0
38 | Kompletní konstrukce |  |  |  |  | 0
399 | Sádrokartonové kce |  |  |  |  | 0
4 | Vodorovné konstrukce |  |  |  |  | 0
5 | Komunikace |  |  |  |  | 0
61 | Upravy povrchů vnitřní |  |  |  |  | 0
62 | Úpravy povrchů vnější |  |  |  |  | 0
63 | Podlahy a podlahové konstrukce |  |  |  |  | 0
91 | Doplňující práce na komunikaci |  |  |  |  | 0
93 | Dokončovací práce inženýrských staveb |  |  |  |  | 0
94 | Lešení a stavební výtahy |  |  |  |  | 0
95 | Dokončovací konstrukce na pozemních stavbách |  |  |  |  | 0
96 | Bourání konstrukcí |  |  |  |  | 0
99 | Staveništní přesun hmot |  |  |  |  | 0
994 | Požární ochrana |  |  |  |  | 0
711 | Izolace proti vodě |  |  |  |  | 0
712 | Živičné krytiny |  |  |  |  | 0
713 | Izolace tepelné |  |  |  |  | 0
762 | Konstrukce tesařské |  |  |  |  | 0
764 | Konstrukce klempířské |  |  |  |  | 0
766 | Konstrukce truhlářské |  |  |  |  | 0
767 | Konstrukce zámečnické |  |  |  |  | 0
767_P | Podhledy skládané |  |  |  |  | 0
768 | Plastové výrobky ( vč. přesunu hmot ) |  |  |  |  | 0
771 | Podlahy z dlaždic a obklady |  |  |  |  | 0
776 | Podlahy povlakové |  |  |  |  | 0
781 | Obklady keramické |  |  |  |  | 0
783 | Nátěry |  |  |  |  | 0
784 | Malby |  |  |  |  | 0
786 | Čalounické úpravy ( vč. přesunu hmot ) |  |  |  |  | 0
D96 | Přesuny suti a vybouraných hmot |  |  |  |  | 0
| Celkem soupis |  | D1.01 |  |  | 0

## 01 D1.01 Pol
Položkový soupis prací a dodávek | [8 empty] | #LevelZatrideniCeniku#
S: | LTPROJEKT/N028 | FN BRNO - PŘÍSTAVBA ONKOLOGICKÉHO CENTRA PDM
O: | 01 | PŘÍSTAVBA ONKOLOGICKÉHO CENTRA PDM
R: | D1.01 | STAVEBNÍ A ARCHITEKTONICKÉ ŘEŠENÍ vč. D1.02 a D1.03
P.č. | Číslo položky | Název položky | MJ | množství | cena / MJ | celkem | Ceník | Cen. soustava
| Ceník, kapitola | Poznámka uchazeče
Díl: | 00 | Poznámka |  |  | 0
1 | 001P | Poznámka | sada | 0 |  | 0 |  | Vlastní |  |  |  | 21
Platí pro celou stavbu :
a) veškeré položky na přípomoce, dopravu, montáž, zpevněné montážní plochy, atd... zahrnout do jednotlivých jednotkových cen. :
b) součásti prací jsou veškeré zkoušky, potřebná měření, inspekce, uvedení zařízení do provozu, zaškolení obsluhy, provozní řády, manuály a revize v českém jazyce. Za komplexní vyzkoušení se považuje bezporuchový provoz po dobu minimálně 96 hod. :
c) součástí dodávky je zpracování veškeré dílenské dokumentace a dokumentace skutečného provedení :
d) součástí dodávky je kompletní dokladová část díla nutná k získání kolaudačního souhlasu stavby :
e) v rozsahu prací zhotovitele jsou rovněž jakékoliv prvky, zařízení, práce a pomocné materiály, neuvedené v tomto soupisu výkonů, které jsou ale nezbytně nutné k dodání, instalaci , dokončení a provozování díla, včetně ztratného a prořezů :
f) součástí dodávky jsou veškerá geodetická měření jako například vytyčení konstrukcí, kontrolní měření, zaměření skutečného stavu apod. :
g) součástí dodávky jsou i náklady na případná opatření související s ochranou stávajících sítí, komunikací či staveb :
h) součástí jednotkových cen jsou i vícenáklady související s výstavbou v zimním období, průběžný úklid staveniště a přilehlých komunikací, likvidaci odpadů, dočasná dopravní omezení atd. :
h)pokud se v dokumentaci vyskytují obchodní názvy, jedná se pouze o vymezení minimálních požadovaných standardů výrobku, technologie či materiálu a zadavatel připouští použití i jiného, kvalitativně či technologicky obdobného řešení, které splňuje minimál :
Nedílnou součástí výkazu výměr ( slepého rozpočtu ) je projektová dokumentace !! :
Zpracovatel nabídky je povinen prověřit specifikace a výměry uvedené ve výkazu výměr. :
V případě zjištěných rozdílů na tyto písemně upozornit v nabídce. Následné změny výměr v průběhu realizace nebudou akceptovány. :
Díl: | 1 | Zemní práce |  |  | 0
| 115 10-12 Čerpání vody | [7 empty] | 0
| na vzdálenost (výšku) od hladiny vody v jímce po výšku roviny proložené osou nejvyššího bodu výtlačného potrubí, odpadní potrubí v délce do 20 m, | [13 empty] | na vzdálenost (výšku) od hladiny vody v jímce po výšku roviny proložené osou nejvyššího bodu výtlačného potrubí, odpadní potrubí v délce do 20 m,
| 115 10-121 na dopravní výšku do 10 m | [7 empty] | 1
2 | 115101201R00 | ...s uvažovaným průměrným přítokem do 500 l/min | h | 50 |  | 0 | 800-1 | RTS |  |  |  | 21
viz TZ :
Mezisoučet
|  | 50 |  | 50
| 115 10-13 Pohotovost záložní čerpací soupravy | [7 empty] | 0
| na vzdálenost (výšku) od hladiny vody v jímce po výšku roviny proložené osou nejvyššího bodu výtlačného potrubí, včetně sacího a výtlačného potrubí, příp. odpadní žlaby a lešení pod čerpadlo a pod potrubí nebo pod odpadní žlaby, | [13 empty] | na vzdálenost (výšku) od hladiny vody v jímce po výšku roviny proložené osou nejvyššího bodu výtlačného potrubí, včetně sacího a výtlačného potrubí, příp. odpadní žlaby a lešení pod čerpadlo a pod potrubí nebo pod odpadní žlaby,
| 115 10-131 na dopravní výšku do 10 m | [7 empty] | 1
3 | 115101301R00 | ...s uvažovaným průměrným přítokem do 500 l/min | den | 30 |  | 0 | 800-1 | RTS |  |  |  | 21
viz TZ :
Mezisoučet
|  | 30 |  | 30
| 120 00 Ztížené vykopávky | [7 empty] | 0
příplatek k cenám vykopávek za ztížení vykopávky v blízkosti podzemního vedení nebo výbušnin v horninách jakékoliv třídy,
4 | 120001101R00 | ...v horninách jakékoliv třídy | m3 | 47.7416 |  | 0 | 800-1 | RTS |  |  |  | 21
Mezisoučet
|  | 318,27717/100*15 |  | 47.7416
| 122 10 Odkopávky a prokopávky nezapažené | [7 empty] | 0
s přehozením výkopku na vzdálenost do 3 m nebo s naložením na dopravní prostředek,
| 122 10-3 v hornině 3 | [7 empty] | 1
5 | 122201101R00 | ...do 100 m3 | m3 | 18.7773 |  | 0 | 800-1 | RTS |  |  |  | 21
vzhledem k charakteru území likvidovat jako suť :
D1.01-101 :
figura 5/750 :
Mezisoučet
|  | (2,455+3,895)/2*11,265*0,75 |  | 26.8248
30% ruční výkop :
|  | Mezisoučet |  | 26.8248
|  | -26,82478/100*30 |  | -8.0474
| 122 10 Odkopávky a prokopávky nezapažené | [7 empty] | 0
s přehozením výkopku na vzdálenost do 3 m nebo s naložením na dopravní prostředek,
| 122 10-3 v hornině 3 | [7 empty] | 1
6 | 122201102R00 | ...přes 100 do 1 000 m3 | m3 | 109.053 |  | 0 | 800-1 | RTS |  |  |  | 21
vzhledem k charakteru území likvidovat jako suť :
D1.01-101 :
figura 3 :
Mezisoučet
|  | 259,65*0,6 |  | 155.79
30% ruční výkop :
|  | Mezisoučet |  | 155.79
|  | -155,79/100*30 |  | -46.737
| 131 10 Hloubení nezapažených jam a zářezů | [7 empty] | 0
| kromě zářezů se šikmými stěnami pro podzemní vedení, s urovnáním dna do předepsaného profilu a spádu, s případným nutným přemístěním ve výkopišti a dále buď s přemístěním výkopku na přilehlém terénu na vzdálenost do 3 m od okraje jámy nebo s naložením na dopravní prostředek, | [13 empty] | kromě zářezů se šikmými stěnami pro podzemní vedení, s urovnáním dna do předepsaného profilu a spádu, s případným nutným přemístěním ve výkopišti a dále buď s přemístěním výkopku na přilehlém terénu na vzdálenost do 3 m od okraje jámy nebo s naložením na dopravní prostředek,
7 | 131201110R00 | ...do 50 m3, v hornině 3, hloubení strojně | m3 | 7.8498 |  | 0 | 800-1 | RTS |  |  |  | 21
vzhledem k charakteru území likvidovat jako suť :
D1.01-101 :
figura 2/1100 :
Mezisoučet
|  | 1,1*1,2*1,2 |  | 1.584
30% ruční výkop :
|  | Mezisoučet |  | 1.584
|  | -1,584/100*30 |  | -0.4752
figura 3/1070 :
|  | Mezisoučet |  | -0.4752
|  | 3,0*3,0*1,07 |  | 9.63
30% ruční výkop :
|  | Mezisoučet |  | 9.63
|  | -9,63/100*30 |  | -2.889
8 | 131201112R00 | ...do 1000 m3, v hornině 3, hloubení strojně | m3 | 236.5379 |  | 0 | 800-1 | RTS |  |  |  | 21
vzhledem k charakteru území likvidovat jako suť :
D1.01-101 :
figura 1 :
Mezisoučet
|  | 3,74*(13,525*5,8-1,7*1,7+0,35*0,725+0,695*(0,475+0,19+1,36+0,45+1,6)+0,8*4,3) |  | 306.9825
|  | Mezisoučet |  | 306.9825
|  | 0,5*(1,115*5,85+0,625*(1,125+4,3+1,2)) |  | 5.3317
|  | Mezisoučet |  | 5.3317
|  | 0,5*1,125*(4,625+1,625+5,8) |  | 6.7781
|  | Mezisoučet |  | 6.7781
|  | 0,5*0,5*(6,35+4,562) |  | 2.728
nezměřitelné 5% :
|  | Mezisoučet |  | 2.728
|  | 321,82028/100*5 |  | 16.091
30% ruční výkop :
|  | Mezisoučet |  | 16.091
|  | -337,9113/100*30 |  | -101.3734
| 131 20 Hloubení zapažených jam a zářezů | [7 empty] | 0
| s urovnáním dna do předepsaného profilu a spádu, s případně nutným přemístěním výkopku ve výkopišti a dále buď s přemístěním výkopku na přilehlém terénu na vzdálenost do 3 m od kraje jámy nebo s naložením na dopravní prostředek, | [13 empty] | s urovnáním dna do předepsaného profilu a spádu, s případně nutným přemístěním výkopku ve výkopišti a dále buď s přemístěním výkopku na přilehlém terénu na vzdálenost do 3 m od kraje jámy nebo s naložením na dopravní prostředek,
9 | 131201201R00 | ...do 100 m3, v hornině 3, hloubení ručně a strojně | m3 | 48.918 |  | 0 | 800-1 | RTS |  |  |  | 21
vzhledem k charakteru území likvidovat jako suť :
D1.01-101 :
figura 2 :
Mezisoučet
|  | (6,1-3,74)*(2,295*1,225+1,8*8,0+4,0*3,1) |  | 69.8829
30% ruční výkop :
|  | Mezisoučet |  | 69.8829
|  | -69,88284/100*30 |  | -20.9648
| 132 10 Hloubení rýh šířky do 60 cm | [7 empty] | 0
| zapažených i nezapažených s urovnáním dna do předepsaného profilu a spádu, s přehozením výkopku na přilehlém terénu na vzdálenost do 3 m od podélné osy rýhy nebo s naložením výkopku na dopravní prostředek. | [13 empty] | zapažených i nezapažených s urovnáním dna do předepsaného profilu a spádu, s přehozením výkopku na přilehlém terénu na vzdálenost do 3 m od podélné osy rýhy nebo s naložením výkopku na dopravní prostředek.
10 | 132201111R00 | ...do 100 m3, v hornině 3, hloubení strojně | m3 | 9.931 |  | 0 | 800-1 | RTS |  |  |  | 21
vzhledem k charakteru území likvidovat jako suť :
D1.01-101 :
figura 3-7/460 :
Mezisoučet
|  | 0,46*0,6*(6,35+0,95+0,695+1,645+1,075+0,95+0,6) |  | 3.3851
30% ruční výkop :
|  | Mezisoučet |  | 3.3851
|  | -3,38514/100*30 |  | -1.0155
figura 6/1260 :
|  | Mezisoučet |  | -1.0155
|  | 1,27*11,265*0,755 |  | 10.8015
30% ruční výkop :
|  | Mezisoučet |  | 10.8015
|  | -10,8/100*30 |  | -3.24
| 132 20 Hloubení rýh šířky přes 60 do 200 cm | [7 empty] | 0
| zapažených i nezapažených, s urovnáním dna do předepsaného profilu a spádu, s případně nutným přehozením výkopku na vzdálenost do 3 m ve výkopišti, s přehozením výkopku na přilehlém terénu na vzdálenost do 5 m od podélné osy rýhy nebo s naložením výkopku na dopravní prostředek. | [13 empty] | zapažených i nezapažených, s urovnáním dna do předepsaného profilu a spádu, s případně nutným přehozením výkopku na vzdálenost do 3 m ve výkopišti, s přehozením výkopku na přilehlém terénu na vzdálenost do 5 m od podélné osy rýhy nebo s naložením výkopku na dopravní prostředek.
11 | 132201211R00 | ...do 100 m3, v hornině 3, hloubení strojně | m3 | 25.9848 |  | 0 | 800-1 | RTS |  |  |  | 21
vzhledem k charakteru území likvidovat jako suť :
D1.01-101 :
figura 1/670 :
Mezisoučet
|  | 2,3*0,67*(2,075+1,2+4,075+1,8) |  | 14.1001
figura 2/670 :
|  | Mezisoučet |  | 14.1001
|  | 2,3*0,67*(10,31-1,7) |  | 13.268
figura 4/670 :
|  | Mezisoučet |  | 13.268
|  | 2,3*0,67*2,465 |  | 3.7986
figura 8/400 :
|  | Mezisoučet |  | 3.7986
|  | 1,2*0,4*(8,61+2,4+1,395) |  | 5.9544
30% ruční výkop :
|  | Mezisoučet |  | 5.9544
|  | -37,12113/100*30 |  | -11.1363
| 133 Hloubení šachet | [7 empty] | 0
| zapažených i nezapažených se svislým přemístění výkopku a urovnáním dna do předepsaného profilu a spádu, s případným nutným přemístěním výkopku ve výkopišti, s přehozením výkopku na přilehlém terénu na vzdálenost do 5 m od hrany šachty nebo s naložením na dopravní prostředek, | [13 empty] | zapažených i nezapažených se svislým přemístění výkopku a urovnáním dna do předepsaného profilu a spádu, s případným nutným přemístěním výkopku ve výkopišti, s přehozením výkopku na přilehlém terénu na vzdálenost do 5 m od hrany šachty nebo s naložením na dopravní prostředek,
| 133 3 v hornině 3 | [7 empty] | 1
12 | 133201101R00 | ...do 100 m3 | m3 | 0.67759 |  | 0 | 800-1 | RTS |  |  |  | 21
vzhledem k charakteru území likvidovat jako suť :
D1.01-101 :
figura 1/1460 :
Mezisoučet
|  | 1,46*0,6*1,105 |  | 0.96798
30% ruční výkop :
|  | Mezisoučet |  | 0.96798
|  | -0,96798/100*30 |  | -0.29039
| 139 6 Ruční výkop jam, rýh a šachet | [7 empty] | 0
s přehozením na vzdálenost do 5 m nebo s naložením na ruční dopravní prostředek
13 | 139601102R00 | ...v hornině 3 | m3 | 196.1692 |  | 0 | 800-1 | RTS |  |  |  | 21
vzhledem k charakteru území likvidovat jako suť :
D1.01-101 :
figura 1 :
30% ruční výkop :
Mezisoučet
|  | 337,9113/100*30 |  | 101.3734
figura 2/1100 :
30% ruční výkop :
|  | Mezisoučet |  | 101.3734
|  | 1,584/100*30 |  | 0.4752
figura 1/1460 :
30% ruční výkop :
|  | Mezisoučet |  | 0.4752
|  | 0,96798/100*30 |  | 0.29039
figura 3-7/460 :
30% ruční výkop :
|  | Mezisoučet |  | 0.29039
|  | 3,38514/100*30 |  | 1.0155
D1.01-101 :
figura 2 :
30% ruční výkop :
|  | Mezisoučet |  | 1.0155
|  | 69,88284/100*30 |  | 20.9648
D1.01-101 :
figura 3 :
30% ruční výkop :
|  | Mezisoučet |  | 20.9648
|  | 155,79/100*30 |  | 46.737
figura 3/1070 :
30% ruční výkop :
|  | Mezisoučet |  | 46.737
|  | 9,63/100*30 |  | 2.889
D1.01-101 :
30% ruční výkop :
|  | Mezisoučet |  | 2.889
|  | 37,12113/100*30 |  | 11.1363
figura 5/750 :
30% ruční výkop :
|  | Mezisoučet |  | 11.1363
|  | 26,82478/100*30 |  | 8.0474
figura 6/1260 :
30% ruční výkop :
|  | Mezisoučet |  | 8.0474
|  | 10,8/100*30 |  | 3.24
| 161 10-11 Svislé přemístění výkopku | [7 empty] | 0
bez naložení do dopravní nádoby, ale s vyprázdněním dopravní nádoby na hromadu nebo na dopravní prostředek,
14 | 161101102R00 | ...z horniny 1 až 4, při hloubce výkopu přes 2,5 do 4 m | m3 | 95.6096 |  | 0 | 800-1 | RTS |  |  |  | 21
D1.01-101 :
figura 1/1460 :
Mezisoučet
|  | 1,46*0,6*1,105 |  | 0.96798
vzhledem k charakteru území likvidovat jako suť :
D1.01-101 :
figura 3-7/460 :
|  | Mezisoučet |  | 0.96798
|  | 0,46*0,6*(6,35+0,95+0,695+1,645+1,075+0,95+0,6) |  | 3.3851
figura 6/1260 :
|  | Mezisoučet |  | 3.3851
|  | 1,27*11,265*0,755 |  | 10.8015
vzhledem k charakteru území likvidovat jako suť :
D1.01-101 :
figura 1 :
|  | Mezisoučet |  | 10.8015
|  | 3,74*(13,525*5,8-1,7*1,7+0,35*0,725+0,695*(0,475+0,19+1,36+0,45+1,6)+0,8*4,3)*0,25 |  | 76.7456
|  | Mezisoučet |  | 76.7456
|  | 0,5*(1,115*5,85+0,625*(1,125+4,3+1,2))*0,25 |  | 1.3329
|  | Mezisoučet |  | 1.3329
|  | 0,5*1,125*(4,625+1,625+5,8)*0,25 |  | 1.6945
|  | Mezisoučet |  | 1.6945
|  | 0,5*0,5*(6,35+4,562)*0,25 |  | 0.682
15 | 161101103R00 | ...z horniny 1 až 4, při hloubce výkopu přes 4 do 6 m | m3 | 69.8828 |  | 0 | 800-1 | RTS |  |  |  | 21
D1.01-101 :
figura 2 :
Mezisoučet
|  | (6,1-3,74)*(2,295*1,225+1,8*8,0+4,0*3,1) |  | 69.8829
| 174 10-11 Zásyp sypaninou se zhutněním | [7 empty] | 0
z jakékoliv horniny s uložením výkopku po vrstvách,
16 | 174101101R00 | ...jam, šachet, rýh nebo kolem objektů v těchto vykopávkách | m3 | 254.6217 |  | 0 | 800-1 | RTS |  |  |  | 21
|  | včetně strojního přemístění materiálu pro zásyp ze vzdálenosti do 10 m od okraje zásypu | [13 empty] | včetně strojního přemístění materiálu pro zásyp ze vzdálenosti do 10 m od okraje zásypu
celkový objem výkopku :
D1.01-101 :
figura 1 :
Mezisoučet
|  | 337,9113 |  | 337.9113
figura 2/1100 :
|  | Mezisoučet |  | 337.9113
|  | 1,584 |  | 1.584
figura 1/1460 :
|  | Mezisoučet |  | 1.584
|  | 0,96798 |  | 0.96798
figura 3-7/460 :
|  | Mezisoučet |  | 0.96798
|  | 3,38514 |  | 3.3851
figura 2 :
|  | Mezisoučet |  | 3.3851
|  | 69,88284 |  | 69.8828
figura 3 :
|  | Mezisoučet |  | 69.8828
|  | 155,79 |  | 155.79
figura 3/1070 :
|  | Mezisoučet |  | 155.79
|  | 9,63 |  | 9.63
D1.01-101 :
|  | Mezisoučet |  | 9.63
|  | 37,12113 |  | 37.1211
figura 5/750 :
|  | Mezisoučet |  | 37.1211
|  | 26,82478 |  | 26.8248
figura 6/1260 :
|  | Mezisoučet |  | 26.8248
|  | 10,8 |  | 10.8
objem konstrukcí :
|  | Mezisoučet |  | 10.8
|  | -335,62 |  | -335.62
ruční výkop :
|  | Mezisoučet |  | -335.62
|  | -318,27717/100*20 |  | -63.6554
17 | 174101102R00 | ...v uzavřených prostorách s urovnáním povrchu zásypu s ručním zhutněním | m3 | 63.6554 |  | 0 | 800-1 | RTS |  |  |  | 21
D1.01-101 :
Mezisoučet
|  | 318,27717/100*20 |  | 63.6554
| 181 10 Úprava pláně v zářezech | [7 empty] | 0
vyrovnáním výškových rozdílů, ploch vodorovných a ploch do sklonu 1 : 5.
18 | 181101102R00 | ...v hornině 1 až 4, se zhutněním | m2 | 15.435 |  | 0 | 800-1 | RTS |  |  |  | 21
D1.01-103 :
E1 - cementový potěr :
Mezisoučet
|  | (18,2-3,5)*1,05 |  | 15.435
19 | 151401201RCC | Pažení stěn výkopu výsuvné, M + DMT - do 4 m vč. rozepření | m2 | 70.176 |  | 0 |  | Vlastní |  |  |  | 21
|  | doprava štětovnic na stavbu, zapatkování jeřábu, nastražení, zaberanění a dodávka štětovnic. | [13 empty] | doprava štětovnic na stavbu, zapatkování jeřábu, nastražení, zaberanění a dodávka štětovnic.
D1.01-101 :
figura 2/11002 :
Mezisoučet
|  | (6,1-3,7)*(0,495*2+1,8*2+1,225*2+8,0*2+3,1*2) |  | 70.176
Díl: | 1_S | Sadové úpravy |  |  | 0
20 | 184102511R22 | Výsadba popínavých rostlin | m | 9.25 |  | 0 |  | Vlastní |  |  |  | 21
D1.01-103 :
Mezisoučet
|  | 9,25 |  | 9.25
| 121 10 Sejmutí ornice | [7 empty] | 0
popř. lesní půdy s naložením, vodorovným přemístěním a složením na hromady nebo se zpětným přemístěním a rozprostřením.
| 121 10-2 uložení na deponii, zpětný přesun | [7 empty] | 1
21 | 121100002RAB | ...rozprostření v tloušťce 300 mm | m3 | 0.97125 |  | 0 | AP-HSV | RTS |  |  |  | 21
D1.01-103 :
Mezisoučet
|  | 9,25*0,35*0,3 |  | 0.97125
| 181 30 Rozprostření ornice v rovině nebo svahu do 1 : 5 a osetí travou | [7 empty] | 0
| vč. urovnání ornice, naložení na skládce, vodorovným přemístěním ornice na místo rozprostření, založení trávníku osetím a dodávky travního semene. | [13 empty] | vč. urovnání ornice, naložení na skládce, vodorovným přemístěním ornice na místo rozprostření, založení trávníku osetím a dodávky travního semene.
22 | 181300012RAA | ...při tloušťce 200 mm, dovoz ornice ze vzdálenosti 500 m | m2 | 28 |  | 0 | AP-HSV | RTS |  |  |  | 21
|  | Včetně přesunu hmot. | [13 empty] | Včetně přesunu hmot.
D1.01-103 :
Mezisoučet
|  | 28 |  | 28
23 | 02652262R | dřevina listnatá Břečťan; Hedera helix; velikost 10 až 20 cm | kus | 10 |  | 0 | SPCM | RTS |  |  |  | 21
D1.01-103 :
Mezisoučet
|  | 10 |  | 10
24 | 02652271R | Tříprstník 10-20 cm | kus | 15 |  | 0 |  | Vlastní |  |  |  | 21
D1.01-103 :
Mezisoučet
|  | 15 |  | 15
Díl: | 2 | Základy a zvláštní zakládání |  |  | 0
| 274 27-21 Zdivo základové z bednicích tvárnic | [7 empty] | 0
s výplní betonem, bez výztuže,
25 | 274272140RT4 | ...tloušťky 300 mm, výplň betonem C 25/30 | m2 | 113.8252 |  | 0 | 801-1 | RTS |  |  |  | 21
D1.02-101 :
Mezisoučet
|  | 3,23*(12,025*2-1,87+1,52*2+2,93*2+2,08*2) |  | 113.8252
| 274 31 Beton základových pasů prostý | [7 empty] | 0
| 274 31-3 prostý | [7 empty] | 1
26 | 274313511R00 | ...z betonu C 12/15 | m3 | 31.6724 |  | 0 | 801-1 | RTS |  |  |  | 21
D1.02-101 :
Mezisoučet
|  | 2,36*0,6*(0,6+0,625+1,67+11,7+2,25+1,4+1,7-0,6*2) |  | 26.5429
|  | Mezisoučet |  | 26.5429
|  | 1,41*0,6*(1,55+0,75) |  | 1.9458
|  | Mezisoučet |  | 1.9458
|  | 0,46*0,6*(5,7+2,68+2,68+0,475) |  | 3.1837
| 274 32 Beton základových pasů železový | [7 empty] | 0
bez výztuže
27 | 274321411R00 | ...z betonu C 25/30 | m3 | 29.9496 |  | 0 | 801-1 | RTS |  |  |  | 21
D1.02-101 :
Mezisoučet
|  | 0,15*0,6*(0,6+0,625+1,67+11,7+2,25+1,4+1,7-0,6*2) |  | 1.687
|  | Mezisoučet |  | 1.687
|  | 0,15*0,6*(1,55+0,75) |  | 0.207
|  | Mezisoučet |  | 0.207
|  | 0,15*0,6*(5,7+2,68+2,68+0,475) |  | 1.0381
|  | Mezisoučet |  | 1.0381
|  | 1,05*0,6*0,38 |  | 0.2394
|  | Mezisoučet |  | 0.2394
|  | 1,05*0,5*0,95 |  | 0.49875
|  | Mezisoučet |  | 0.49875
|  | 1,05*0,15*(0,65+0,75) |  | 0.2205
D1.02-102 :
|  | Mezisoučet |  | 0.2205
|  | 0,92*0,6*17,538 |  | 9.681
|  | Mezisoučet |  | 9.681
|  | 0,92*0,5*(0,6+4,675+3,425+8,753+3,346) |  | 9.5675
|  | Mezisoučet |  | 9.5675
|  | 0,92*0,575*1,67 |  | 0.88343
|  | Mezisoučet |  | 0.88343
|  | 0,65*0,6*(3,0+2,747+5,05+4,4) |  | 5.9268
| 274 35 Bednění stěn základových pasů | [7 empty] | 0
| svislé nebo šikmé (odkloněné), půdorysně přímé nebo zalomené, stěn základových pasů ve volných nebo zapažených jámách, rýhách, šachtách, včetně případných vzpěr, | [13 empty] | svislé nebo šikmé (odkloněné), půdorysně přímé nebo zalomené, stěn základových pasů ve volných nebo zapažených jámách, rýhách, šachtách, včetně případných vzpěr,
28 | 274351215R00 | ...zřízení | m2 | 207.8043 |  | 0 | 801-1 | RTS |  |  |  | 21
D1.02-101 :
Mezisoučet
|  | 0,15*2*(0,6+0,625+1,67+11,7+2,25+1,4+1,7-0,6*2) |  | 5.6235
|  | Mezisoučet |  | 5.6235
|  | 0,15*2*(1,55+0,75) |  | 0.69
|  | Mezisoučet |  | 0.69
|  | 0,15*2*(5,7+2,68+2,68+0,475) |  | 3.4605
|  | Mezisoučet |  | 3.4605
|  | 1,05*2*0,38 |  | 0.798
|  | Mezisoučet |  | 0.798
|  | 1,05*2*0,95 |  | 1.995
|  | Mezisoučet |  | 1.995
|  | 1,05*2*(0,65+0,75) |  | 2.94
D1.02-102 :
|  | Mezisoučet |  | 2.94
|  | 0,92*2*17,538 |  | 32.2699
|  | Mezisoučet |  | 32.2699
|  | 0,92*2*(0,6+4,675+3,425+8,753+3,346) |  | 38.2702
|  | Mezisoučet |  | 38.2702
|  | 0,92*2*1,67 |  | 3.0728
|  | Mezisoučet |  | 3.0728
|  | 0,65*0,62*(3,0+2,747+5,05+4,4) |  | 6.1244
prostý beton :
|  | Mezisoučet |  | 6.1244
|  | 112,56 |  | 112.56
29 | 274351216R00 | ...odstranění | m2 | 207.8043 |  | 0 | 801-1 | RTS |  |  |  | 21
|  | Včetně očištění, vytřídění a uložení bednicího materiálu. | [13 empty] | Včetně očištění, vytřídění a uložení bednicího materiálu.
výměra viz položka 274351215R00 :
Mezisoučet
|  | 207,80427 |  | 207.8043
| 274 36 Výztuž základových pasů | [7 empty] | 0
| 274 36-1 z betonářské oceli | [7 empty] | 1
30 | 274361821R00 | ...10 505 | t | 1.9526 |  | 0 | 801-1 | RTS |  |  |  | 21
D1.02-101 :
Mezisoučet
|  | 0,15*0,6*(0,6+0,625+1,67+11,7+2,25+1,4+1,7-0,6*2)*100/1000 |  | 0.16871
|  | Mezisoučet |  | 0.16871
|  | 0,15*0,6*(1,55+0,75)*100/1000 |  | 0.0207
|  | Mezisoučet |  | 0.0207
|  | 0,15*0,6*(5,7+2,68+2,68+0,475)*100/1000 |  | 0.10382
|  | Mezisoučet |  | 0.10382
|  | 1,05*0,6*0,38*100/1000 |  | 0.02394
|  | Mezisoučet |  | 0.02394
|  | 1,05*0,5*0,95*100/1000 |  | 0.04988
|  | Mezisoučet |  | 0.04988
|  | 1,05*0,15*(0,65+0,75)*100/1000 |  | 0.02205
D1.02-102 :
|  | Mezisoučet |  | 0.02205
|  | 0,92*0,6*17,538*60/1000 |  | 0.58086
|  | Mezisoučet |  | 0.58086
|  | 0,92*0,5*(0,6+4,675+3,425+8,753+3,346)*60/1000 |  | 0.57405
|  | Mezisoučet |  | 0.57405
|  | 0,92*0,575*1,67*60/1000 |  | 0.05301
|  | Mezisoučet |  | 0.05301
|  | 0,65*0,6*(3,0+2,747+5,05+4,4)*60/1000 |  | 0.35561
| 279 36 Výztuž základových zdí | [7 empty] | 0
| 279 36-1 z betonářské oceli | [7 empty] | 1
31 | 279361821R00 | ...10 505 | t | 2.0488 |  | 0 | 801-1 | RTS |  |  |  | 21
D1.02-101, D1.02-105 :
Mezisoučet
|  | 3,23*(12,025*2-1,87+1,52*2+2,93*2+2,08*2)*0,3*60/1000 |  | 2.0488
| 289 97-0 Geotextílie separační, filtrační, zpevňující | [7 empty] | 0
32 | 289970111R00 | ...polypropylén, 300 g/m2 | m2 | 81.375 |  | 0 | 800-2 | RTS |  |  |  | 21
D1.01-103, 701 :
Mezisoučet
|  | (45,0+12,0)*1,05 |  | 59.85
D1.01-103 :
|  | Mezisoučet |  | 59.85
|  | 41*0,5*1,05 |  | 21.525
| 631 31 Mazanina z betonu prostého | [7 empty] | 0
(z kameniva) hlazená dřevěným hladítkem
| 631 31-2 tl. přes 50 do 80 mm | [7 empty] | 1
33 | 631312511R00 | ...z betonu C -/12,5 | m3 | 1.8838 |  | 0 | 801-1 | RTS |  |  |  | 21
|  | Včetně vytvoření dilatačních spár, bez zaplnění. | [13 empty] | Včetně vytvoření dilatačních spár, bez zaplnění.
D1.02-101 :
Mezisoučet
|  | (1,25*1,25+0,33*0,6)*0,05*1,15 |  | 0.10123
D1.02-102 :
|  | Mezisoučet |  | 0.10123
|  | 0,05*1,15*0,6*17,538 |  | 0.60506
|  | Mezisoučet |  | 0.60506
|  | 0,05*1,15*0,5*(0,6+4,675+3,425+8,753+3,346) |  | 0.59797
|  | Mezisoučet |  | 0.59797
|  | 0,05*1,15*0,575*1,67 |  | 0.05521
|  | Mezisoučet |  | 0.05521
|  | 0,05*1,15*0,6*(3,0+2,747+5,05+4,4) |  | 0.5243
| 631 31 Mazanina z betonu prostého | [7 empty] | 0
(z kameniva) hlazená dřevěným hladítkem
| 631 31-3 tl. přes 80 do 120 mm | [7 empty] | 1
34 | 631313711R00 | ...z betonu C 25/30 | m3 | 6.0699 |  | 0 | 801-1 | RTS |  |  |  | 21
|  | Včetně vytvoření dilatačních spár, bez zaplnění. | [13 empty] | Včetně vytvoření dilatačních spár, bez zaplnění.
D1.02-101 :
Mezisoučet
|  | (12,325*4,6+2,08*2,6-0,625*1,67-0,6*0,6)*0,1 |  | 6.0699
| 631 31 Mazanina z betonu prostého | [7 empty] | 0
(z kameniva) hlazená dřevěným hladítkem
| 631 31-5 tl. přes 120 do 240 mm | [7 empty] | 1
35 | 631315711R00 | ...z betonu C25/30 | m3 | 23.9862 |  | 0 | 801-1 | RTS |  |  |  | 21
|  | Včetně vytvoření dilatačních spár, bez zaplnění. | [13 empty] | Včetně vytvoření dilatačních spár, bez zaplnění.
D1.02-101 :
Mezisoučet
|  | (1,25*1,25+0,33*0,6)*0,15 |  | 0.26408
D1.02-102 :
|  | Mezisoučet |  | 0.26408
|  | (9,37+9,853)/2*(17,538+15,37)/2*0,15 |  | 23.7221
| 631 31-917 Příplatek za stržení povrchu | [7 empty] | 0
spodní vrstvy mazaniny latí před vložením výztuže nebo pletiva pro tloušťku obou vrstev mazaniny
36 | 631319173R00 | ...tloušťka mazaniny od 80 mm do 120 mm | m3 | 6.0699 |  | 0 | 801-1 | RTS |  |  |  | 21
D1.02-101 :
Mezisoučet
|  | (12,325*4,6+2,08*2,6-0,625*1,67-0,6*0,6)*0,1 |  | 6.0699
37 | 631319175R00 | ...tloušťka mazaniny od 120 mm do 240 mm | m3 | 23.9862 |  | 0 | 801-1 | RTS |  |  |  | 21
D1.02-101 :
Mezisoučet
|  | (1,25*1,25+0,33*0,6)*0,15 |  | 0.26408
D1.02-102 :
|  | Mezisoučet |  | 0.26408
|  | (9,37+9,853)/2*(17,538+15,37)/2*0,15 |  | 23.7221
| 631 36 Výztuž mazanin z betonů a z lehkých betonů | [7 empty] | 0
38 | 631361921R00 | ...ze svařovaných sítí | t | 2.0487 |  | 0 | 801-1 | RTS |  |  |  | 21
D1.02-101,104 :
Mezisoučet
|  | (12,325*4,6+2,08*2,6-0,625*1,67-0,6*0,6)*0,1*80/1000 |  | 0.48559
D1.02-101,104 :
|  | Mezisoučet |  | 0.48559
|  | (1,25*1,25+0,33*0,6)*0,15*80/1000 |  | 0.02113
D1.02-102,104 :
|  | Mezisoučet |  | 0.02113
|  | (9,37+9,853)/2*(17,538+15,37)/2*0,15*65/1000 |  | 1.5419
| 631 57 Násyp pod podlahy z kameniva | [7 empty] | 0
pod mazaniny a dlažby, popř. na plochých střechách, vodorovný nebo ve spádu, s udusáním a urovnáním povrchu,
| 631 57-1 z kameniva | [7 empty] | 1
39 | 631571003R00 | ...ze štěrkopísku 0-32 pro zpevnění podkladu | m3 | 79.5693 |  | 0 | 801-1 | RTS |  |  |  | 21
D1.01-102 :
Mezisoučet
|  | 0,15*(2,5*1,4+9,425*3,4+1,05*1,7-0,6*0,6) |  | 5.5455
|  | Mezisoučet |  | 5.5455
|  | (13,58+15,68)*2,975*0,3 |  | 26.1146
|  | Mezisoučet |  | 26.1146
|  | (15,68+16,42)*4,975*0,3 |  | 47.9093
40 | 299_01 | Prostupy, drážky a chráničky v základech | sada | 1 |  | 0 |  | Vlastní |  |  |  | 21
Díl: | 22_MP | Mikropiloty |  |  | 0
| 229 94 Mikropiloty trubkové včetně injektáže | [7 empty] | 0
| z oceli 11 523, hlava mikropiloty navařená nebo našroubovaná a zajištěná svarem, injektování s dvojitým obturátorem tlakem 0,60 MPa, zřízení a odstranění pomocné konstrukce ze dřeva. | [13 empty] | z oceli 11 523, hlava mikropiloty navařená nebo našroubovaná a zajištěná svarem, injektování s dvojitým obturátorem tlakem 0,60 MPa, zřízení a odstranění pomocné konstrukce ze dřeva.
41 | 229940010RA0 | ...D 80 mm | m | 155.5 |  | 0 | AP-HSV | RTS |  |  |  | 21
|  | Včetně vyčištění vrtu, dodání a výrobu cementové zálivky, sestavení mikropiloty a veškerých úprav po injektování. | [13 empty] | Včetně vyčištění vrtu, dodání a výrobu cementové zálivky, sestavení mikropiloty a veškerých úprav po injektování.
D1.02-003 :
TR89/10 :
Mezisoučet
|  | 155,5 |  | 155.5
Díl: | 3 | Svislé a kompletní konstrukce |  |  | 0
| 311 23 Zdivo nosné z cihel a tvarovek pálených | [7 empty] | 0
42 | 311237439R00 | ...tloušťky 250 mm, , charakteristická pevnost v tlaku fk = 4,1 MPa, součinitel prostupu tepla U=0,41 W/m2.K, | m2 | 241.9775 |  | 0 | 801-1 | RTS |  |  |  | 21
D1.01-103 :
ext :
Mezisoučet
|  | 3,5*(17,585+13,05+1,85+1,2+0,15+5,725+0,85+3,7+5,465-0,15+1,36+8,8-0,45) |  | 206.9725
|  | Mezisoučet |  | 206.9725
|  | -(1,5*1,3+4,9*1,3+1,5*1,3+1,4*2,6+2,5*2,8) |  | -20.91
1nt :
|  | 3,5*(6,725+0,15+2,57+0,975+0,9+2,625+0,3+0,15+3,225+1,05) |  | 65.345
|  | Mezisoučet |  | 44.435
|  | -(0,9*1,1+1,0*2,1+1,4*2,1+0,8*2,0+0,9*2,0) |  | -9.43
| 317 12-11 Osazování překladů, římsovek | [7 empty] | 0
43 | 317121102RT2 | Osazení překladu světlost otvoru do 180 cm | kus | 1 |  | 0 | 801-2 | RTS |  |  |  | 21
D1.01-102 :
Mezisoučet
|  | 1 |  | 1
| 317 16 Překlady keramické | [7 empty] | 0
| 317 16-1 montáž a dodávka | [7 empty] | 1
44 | 317168121R00 | ...nenosné, délky 1000 mm, šířky 145 mm, výšky 71 mm | kus | 3 |  | 0 | 801-1 | RTS |  |  |  | 21
|  | Včetně dodávky překladů. | [13 empty] | Včetně dodávky překladů.
D1.01-103 :
Mezisoučet
|  | 3 |  | 3
| 317 16 Překlady keramické | [7 empty] | 0
| 317 16-1 montáž a dodávka | [7 empty] | 1
45 | 317168122R00 | ...nenosné, délky 1250 mm, šířky 145 mm, výšky 71 mm | kus | 1 |  | 0 | 801-1 | RTS |  |  |  | 21
|  | Včetně dodávky překladů. | [13 empty] | Včetně dodávky překladů.
D1.01-103 :
Mezisoučet
|  | 1 |  | 1
| 317 16 Překlady keramické | [7 empty] | 0
| 317 16-1 montáž a dodávka | [7 empty] | 1
46 | 317168124R00 | ...nenosné, délky 1750 mm, šířky 145 mm, výšky 71 mm | kus | 2 |  | 0 | 801-1 | RTS |  |  |  | 21
|  | Včetně dodávky překladů. | [13 empty] | Včetně dodávky překladů.
D1.01-103 :
Mezisoučet
|  | 2 |  | 2
| 317 16 Překlady keramické | [7 empty] | 0
| 317 16-1 montáž a dodávka | [7 empty] | 1
47 | 317168126R00 | ...nenosné, délky 2250 mm, šířky 145 mm, výšky 71 mm | kus | 4 |  | 0 | 801-1 | RTS |  |  |  | 21
|  | Včetně dodávky překladů. | [13 empty] | Včetně dodávky překladů.
D1.01-103 :
Mezisoučet
|  | 4 |  | 4
| 317 16 Překlady keramické | [7 empty] | 0
| 317 16-1 montáž a dodávka | [7 empty] | 1
48 | 317168130R00 | ...nosné, délky 1000 mm, šířky 70 mm, výšky 238 mm | kus | 3 |  | 0 | 801-1 | RTS |  |  |  | 21
D1.01-103 :
Mezisoučet
|  | 3*1 |  | 3
| 317 16 Překlady keramické | [7 empty] | 0
| 317 16-1 montáž a dodávka | [7 empty] | 1
49 | 317168131R00 | ...nosné, délky 1250 mm, šířky 70 mm, výšky 238 mm | kus | 12 |  | 0 | 801-1 | RTS |  |  |  | 21
D1.01-103 :
Mezisoučet
|  | 3*4 |  | 12
| 317 16 Překlady keramické | [7 empty] | 0
| 317 16-1 montáž a dodávka | [7 empty] | 1
50 | 317168133R00 | ...nosné, délky 1750 mm, šířky 70 mm, výšky 238 mm | kus | 12 |  | 0 | 801-1 | RTS |  |  |  | 21
D1.01-103 :
Mezisoučet
|  | 3*4 |  | 12
| 317 16 Překlady keramické | [7 empty] | 0
| 317 16-1 montáž a dodávka | [7 empty] | 1
51 | 317168135R00 | ...nosné, délky 2250 mm, šířky 70 mm, výšky 238 mm | kus | 3 |  | 0 | 801-1 | RTS |  |  |  | 21
D1.01-103 :
Mezisoučet
|  | 3*1 |  | 3
| 317 16 Překlady keramické | [7 empty] | 0
| 317 16-1 montáž a dodávka | [7 empty] | 1
52 | 317168138R00 | ...nosné, délky 3000 mm, šířky 70 mm, výšky 238 mm | kus | 6 |  | 0 | 801-1 | RTS |  |  |  | 21
D1.01-103 :
Mezisoučet
|  | 3*2 |  | 6
| 317 23-4 Vyzdívka mezi nosníky | [7 empty] | 0
jakýmikoliv cihlami pálenými na jakoukoliv maltu,
53 | 317234410RT2 | ...cementovou | m3 | 0.39744 |  | 0 | 801-4 | RTS |  |  |  | 21
D1.02-103 :
Mezisoučet
|  | 0,24*0,24*6,0*1,15 |  | 0.39744
| 342 24 Příčky z tvárnic pálených | [7 empty] | 0
| jednoduché nebo příčky zděné do svislé dřevěné, cihelné, betonové nebo ocelové konstrukce na jakoukoliv maltu vápenocementovou (MVC) nebo cementovou (MC), | [13 empty] | jednoduché nebo příčky zděné do svislé dřevěné, cihelné, betonové nebo ocelové konstrukce na jakoukoliv maltu vápenocementovou (MVC) nebo cementovou (MC),
| 342 24-1 Příčky z tvárnic pálených | [7 empty] | 1
54 | 342248109R00 | ...tloušťky 80 mm, z děrovaných příčkovek, P 10, na maltu MVC 5 | m2 | 32.58 |  | 0 | 801-1 | RTS |  |  |  | 21
D1.01-103 :
Mezisoučet
|  | 3.15*(3,7+1,0*2+1,2*2+2,35+1,5+1,25) |  | 41.58
|  | Mezisoučet |  | 41.58
|  | -(0,7*2,0*3+0,8*2,0*3) |  | -9
| 342 24 Příčky z tvárnic pálených | [7 empty] | 0
| jednoduché nebo příčky zděné do svislé dřevěné, cihelné, betonové nebo ocelové konstrukce na jakoukoliv maltu vápenocementovou (MVC) nebo cementovou (MC), | [13 empty] | jednoduché nebo příčky zděné do svislé dřevěné, cihelné, betonové nebo ocelové konstrukce na jakoukoliv maltu vápenocementovou (MVC) nebo cementovou (MC),
| 342 24-1 Příčky z tvárnic pálených | [7 empty] | 1
55 | 342248114R00 | ...tloušťky 140 mm, z děrovaných příčkovek, P 10, na maltu MVC 5 | m2 | 122.2198 |  | 0 | 801-1 | RTS |  |  |  | 21
D1.01-103 :
Mezisoučet
|  | 3,15*(3,35+2,85*3+0,9+4,2+3,6+0,635*2+1,5+2,75+5,75+3,35) |  | 110.943
|  | Mezisoučet |  | 110.943
|  | -(0,7*2,0*3+0,8*2,0+1,1*2,1+1,5*1,0+0,9*2,0*3) |  | -15.01
D1.01-104, 702 :
atika :
|  | Mezisoučet |  | -15.01
|  | 0,45*(14,38+17,575+13,05+3,95+9,46) |  | 26.2868
| 342 94 Kotvení příček ke konstrukcím | [7 empty] | 0
56 | 342948111R00 | ...kotvami na hmoždinky | m | 69.3 |  | 0 | 801-1 | RTS |  |  |  | 21
|  | Včetně dodávky kotev i spojovacího materiálu. | [13 empty] | Včetně dodávky kotev i spojovacího materiálu.
D1.01-103 :
Mezisoučet
|  | 3.15*22 |  | 69.3
| 380 93 Dodatečné vlepování betonářské výztuže | [7 empty] | 0
57 | 380932227R00 | ...vlepení betonářské výztuže, D 16 mm, beton, malta, namáhání v tahu 15,3 kN | m | 9.6 |  | 0 | 801-4 | RTS |  |  |  | 21
D1.02-104 :
Mezisoučet
|  | 0,2*48 |  | 9.6
| 389 38-10 Dobetonování prefabrikovaných konstrukcí | [7 empty] | 0
se zřízením a odstraněním bednění
58 | 389381001R00 | ...betonem třídy C 25/30 | m3 | 2.615 |  | 0 | 801-2 | RTS |  |  |  | 21
D1.01-102 :
obtonávka stávající betonové šachty :
Mezisoučet
|  | 3,65*0,65*1,67*0,66 |  | 2.615
59 | 389381001RT2 | ...betonem třídy C 16/20 | m3 | 0.05 |  | 0 | 801-2 | RTS |  |  |  | 21
D1.02-103 :
Mezisoučet
|  | 0,5*0,25*0,1*4 |  | 0.05
60 | 310239411CP | Dozdívky CPP vč. provázání se stávajícím zdivem, s použitím suché maltové směsi | m3 | 0.39208 |  | 0 |  | Vlastní |  |  |  | 21
D1.01-102 :
Mezisoučet
|  | 2,99*1,4*1,15*0,15 |  | 0.72209
|  | Mezisoučet |  | 0.72209
|  | -1,1*2,0*0,15 |  | -0.33
61 | 380932227RXX | vlepení betonářské výztuže, D 14 mm, beton, malta, dovolené namáhání v tahu 12 kN | m | 8.8 |  | 0 |  | Vlastní |  |  |  | 21
D1.02-104 :
Mezisoučet
|  | 0,2*44 |  | 8.8
Díl: | 38 | Kompletní konstrukce |  |  | 0
| 349 12-10 Montáž prefa drobné architektury | [7 empty] | 0
62 | 349121001R00 | Montáž prefa. drobné architektury od 0,2 do 1,5 t | kus | 44 |  | 0 | 801-2 | RTS |  |  |  | 21
D1.01-102 :
Mezisoučet
|  | 28+16 |  | 44
| 380 32-1 Kompletní konstrukce z betonu železového | [7 empty] | 0
| čistíren odpadních vod (mimo budovy), nádrží, vodojemů, žlabů nebo kanálů, včetně pomocného pracovního lešení o výšce podlahy do 1900 mm a pro zatížení do 1,5 kPa, | [13 empty] | čistíren odpadních vod (mimo budovy), nádrží, vodojemů, žlabů nebo kanálů, včetně pomocného pracovního lešení o výšce podlahy do 1900 mm a pro zatížení do 1,5 kPa,
63 | 380321442R00 | ...třídy C 25/30, tloušťky konstrukce od 150 do 300 mm | m3 | 2.473 |  | 0 | 801-5 | RTS |  |  |  | 21
D1.01-102 :
dno :
Mezisoučet
|  | 0,2*(1,3*1,475)*2 |  | 0.767
stěny :
|  | Mezisoučet |  | 0.767
|  | 0,2*0,75*(0,9*2+1,475*2*2) |  | 1.155
strop :
|  | Mezisoučet |  | 1.155
|  | 0,2*(1,3*1,475*2-0,6*0,9*2) |  | 0.551
| 380 35 Bednění kompletních konstrukcí | [7 empty] | 0
čistíren odpadních vod (mimo budovy), nádrží, vodojemů, žlabů nebo kanálů:
- konstrukcí omítaných z betonu prostého nebo železového obyčejného i vodostavebního
- konstrukcí neomítaných z betonu prostého nebo železového obyčejného
64 | 380356231R00 | ...neomítaných z betonu prostého nebo železového obyčejného, ploch rovinných, zřízení | m2 | 19.945 |  | 0 | 801-5 | RTS |  |  |  | 21
D1.01-102 :
dno :
Mezisoučet
|  | 0,2*(1,3+1,475)*2*2 |  | 2.22
stěny :
|  | Mezisoučet |  | 2.22
|  | 2*0,75*(0,9*2+1,475*2*2) |  | 11.55
strop :
|  | Mezisoučet |  | 11.55
|  | (1,3*1,475*2-0,6*0,9*2) |  | 2.755
|  | Mezisoučet |  | 2.755
|  | 0,2*(1,3+1,475+0,6+0,9)*2*2 |  | 3.42
65 | 380356232R00 | ...neomítaných z betonu prostého nebo železového obyčejného, ploch rovinných, odbednění | m2 | 19.945 |  | 0 | 801-5 | RTS |  |  |  | 21
D1.01-102 :
dno :
Mezisoučet
|  | 0,2*(1,3+1,475)*2*2 |  | 2.22
stěny :
|  | Mezisoučet |  | 2.22
|  | 2*0,75*(0,9*2+1,475*2*2) |  | 11.55
strop :
|  | Mezisoučet |  | 11.55
|  | (1,3*1,475*2-0,6*0,9*2) |  | 2.755
|  | Mezisoučet |  | 2.755
|  | 0,2*(1,3+1,475+0,6+0,9)*2*2 |  | 3.42
| 380 36 Výztuž kompletních konstrukcí z oceli | [7 empty] | 0
| čistíren odpadních vod (mimo budovy), nádrží, vodojemů, žlabů nebo kanálů , včetně pomocného pracovního lešení o výšce podlahy do 1900 mm a pro zatížení do 1,5 kPa, | [13 empty] | čistíren odpadních vod (mimo budovy), nádrží, vodojemů, žlabů nebo kanálů , včetně pomocného pracovního lešení o výšce podlahy do 1900 mm a pro zatížení do 1,5 kPa,
66 | 380361007R00 | ...z oceli 10 505 | t | 0.32149 |  | 0 | 801-5 | RTS |  |  |  | 21
a svařovanou sítí :
D1.01-102 :
dno :
Mezisoučet
|  | 0,2*(1,3*1,475)*2*130/1000 |  | 0.09971
stěny :
|  | Mezisoučet |  | 0.09971
|  | 0,2*0,75*(0,9*2+1,475*2*2)*130/1000 |  | 0.15015
strop :
|  | Mezisoučet |  | 0.15015
|  | 0,2*(1,3*1,475*2-0,6*0,9*2)*130/1000 |  | 0.07163
| 411 35-417 Podpěrná konstrukce bednění stropů | [7 empty] | 0
výšky do 4 m se zesílením dna bednění podle hodnoty zatížení betonovou směsí a výztuží
67 | 411354171R00 | ...do 5 kPa, - zřízení | m2 | 2.755 |  | 0 | 801-1 | RTS |  |  |  | 21
D1.01-102 :
strop :
Mezisoučet
|  | (1,3*1,475*2-0,6*0,9*2) |  | 2.755
68 | 411354172R00 | ...do 5 kPa, - odstranění | m2 | 2.755 |  | 0 | 801-1 | RTS |  |  |  | 21
D1.01-102 :
strop :
Mezisoučet
|  | (1,3*1,475*2-0,6*0,9*2) |  | 2.755
| 411 38-8 Zabetonování otvorů do 1 m2 ve stropech | [7 empty] | 0
včetně bednění, odbednění a výztuže (s dodáním hmot), z pomocného pracovního lešení o výšce podlahy do 1900 mm a pro zatížení do 1,5 kPa,
69 | 411388531R00 | ...železobetonových, tvárnicových a prefabrikátových | m3 | 0.117 |  | 0 | 801-4 | RTS |  |  |  | 21
D1.01-102 :
Mezisoučet
|  | 0,1*1,3*0,45/2*4 |  | 0.117
| 631 31 Mazanina z betonu prostého | [7 empty] | 0
(z kameniva) hlazená dřevěným hladítkem
| 631 31-2 tl. přes 50 do 80 mm | [7 empty] | 1
70 | 631312511R00 | ...z betonu C -/12,5 | m3 | 1.7714 |  | 0 | 801-1 | RTS |  |  |  | 21
|  | Včetně vytvoření dilatačních spár, bez zaplnění. | [13 empty] | Včetně vytvoření dilatačních spár, bez zaplnění.
D1.01-102 :
Mezisoučet
|  | 0,05*1,7*(10,475+0,6+5,775+2,515+1,475) |  | 1.7714
71 | 59385115R | deska zákrytová energokanálu železobetonová; l = 900 mm; š = 600,0 mm; h = 110,0 mm; h 1 = 100 mm; beton C 25/30; XF1 | kus | 16.16 |  | 0 | SPCM | RTS |  |  |  | 21
D1.01-102 :
Mezisoučet
|  | 16*1,01 |  | 16.16
72 | 59385122R | dílec energokanálu tvar U; železobetonový; l = 900 mm; š = 600 mm; h = 500,0 mm; h 1 = 100 mm; beton C 25/30; XF1 | kus | 14.14 |  | 0 | SPCM | RTS |  |  |  | 21
D1.01-102 :
Mezisoučet
|  | 14*1,01 |  | 14.14
Díl: | 399 | Sádrokartonové kce |  |  | 0
| 342 09 Úpravy, doplňkové práce a příplatky pro sádrokartonové a sádrovláknité příčky | [7 empty] | 0
| 342 09-1 Úpravy příček pro osazení zařizovacích předmět | [7 empty] | 1
73 | 342263320R00 | ...úprava pro osazení WC | kus | 2 |  | 0 | 801-1 | RTS |  |  |  | 21
D1.01-103 :
Mezisoučet
|  | 2 |  | 2
| 416 02 Podhledy na kovové konstrukci opláštěné deskami sádrokartonovými | [7 empty] | 0
| 416 02-1 nosná konstrukce z profilů CD s přímým uchycením | [7 empty] | 1
74 | 342264051RT2 | ...1x deska, tloušťky 12,5 mm, protipožární | m2 | 28.16 |  | 0 | 801-1 | RTS |  |  |  | 21
D1.01-401 :
Mezisoučet
|  | 3,0*3,6+5,92+1,55+1,69+1,55+1,69+1,3+2,24+1,42 |  | 28.16
| 416 02 Podhledy na kovové konstrukci opláštěné deskami sádrokartonovými | [7 empty] | 0
| 416 02-1 nosná konstrukce z profilů CD s přímým uchycením | [7 empty] | 1
75 | 342264051RT4 | ...1x deska, tloušťky 12,5 mm, protipožární impregnovaná | m2 | 1.85 |  | 0 | 801-1 | RTS |  |  |  | 21
D1.01-401 :
Mezisoučet
|  | 1,85 |  | 1.85
| 416 08 Doplňkové práce | [7 empty] | 0
s vyřezáním otvoru, osazením rámu s dvířky, prošroubováním a úpravou parotěsné zábrany,
76 | 342264102R00 | ...osazení revizních dvířek do sádrokartonového podhledu, do 0,50 m2 | kus | 2 |  | 0 | 801-1 | RTS |  |  |  | 21
D1.01-103 :
Mezisoučet
|  | 2 |  | 2
| 416 09 Příplatky k podhledům sádrokartonovým | [7 empty] | 0
77 | 342264091R00 | ...příplatek k podhledu sádrokartonovému za tloušťku desek 15 mm | m2 | 30.01 |  | 0 | 801-1 | RTS |  |  |  | 21
D1.01-401 :
Mezisoučet
|  | 3,0*3,6+5,92+1,55+1,69+1,55+1,69+1,3+2,24+1,42 |  | 28.16
D1.01-401 :
|  | Mezisoučet |  | 28.16
|  | 1,85 |  | 1.85
78 | 342264098RT1 | ...příplatek k podhledu sádrokartonovému za plochu do 2 m2 | m2 | 11.05 |  | 0 | 801-1 | RTS |  |  |  | 21
D1.01-401 :
Mezisoučet
|  | 1,55+1,69+1,55+1,69+1,3+1,42 |  | 9.2
D1.01-401 :
|  | Mezisoučet |  | 9.2
|  | 1,85 |  | 1.85
79 | 342264098RT2 | ...příplatek k podhledu sádrokartonovému za plochu přes 2 do 5 m2 | m2 | 2.24 |  | 0 | 801-1 | RTS |  |  |  | 21
D1.01-401 :
Mezisoučet
|  | 2,24 |  | 2.24
80 | 342264098RT3 | ...příplatek k podhledu sádrokartonovému za plochu přes 5 do 10 m2 | m2 | 16.72 |  | 0 | 801-1 | RTS |  |  |  | 21
D1.01-401 :
Mezisoučet
|  | 3,0*3,6+5,92 |  | 16.72
| 954 Obklady konstrukcí sádrokartonovými deskami | [7 empty] | 0
| 954 2 obklady dřevěných konstrukcí | [7 empty] | 1
| 954 23 obklad sloupů a trámů do 500 x500 mm | [7 empty] | 2
81 | 342267111RT2 | ...1x opláštění, dvoustranné, deska protipožární tloušťky 12,5 mm | m | 12.25 |  | 0 | 801-1 | RTS |  |  |  | 21
D1.01-103 :
Mezisoučet
|  | 12,25 |  | 12.25
82 | 34201612X00 | Sádrokartonová šachtová ( předsazená ) stěna 75mm | m2 | 17.6633 |  | 0 |  | Vlastní |  |  |  | 21
v mokrých provozech kalkulovat voděodolny SDK :
D1.01-103 :
Mezisoučet
|  | 3,15*(1,2*2+0,3*2*2+0,15*3+0,25) |  | 13.545
D1.01-102 :
|  | Mezisoučet |  | 13.545
|  | 3,23*(1,075+0,2) |  | 4.1182
83 | 55347624R | dvířka revizní materiál kov; š = 400,0 mm; h = 400,0 mm; barva bílá; povrch prášková barva; zámek čtyřhran se zářezem na šroubovák | kus | 2 |  | 0 | SPCM | RTS |  |  |  | 21
D1.01-103 :
Mezisoučet
|  | 2 |  | 2
Díl: | 4 | Vodorovné konstrukce |  |  | 0
| 411 13 Montáž stropních panelů z předpjatého betonu | [7 empty] | 0
bez závěsných háků
84 | 411135001R00 | ...hladkých, hmotnosti do 1,5 t, ve výšce do 18 m | kus | 23 |  | 0 | 801-2 | RTS |  |  |  | 21
D1.02-002 :
Mezisoučet
|  | 37-14 |  | 23
85 | 411135002R00 | ...hladkých, hmotnosti do 3,0 t, ve výšce do 18 m | kus | 14 |  | 0 | 801-2 | RTS |  |  |  | 21
D1.02-002 :
Mezisoučet
|  | 14 |  | 14
| 411 32 Beton stropů železový | [7 empty] | 0
| 411 32-1 beton stropů deskových, desek plochých střech, desek balkónových, desek hřibových stropů včetně hlavic hřibových sloupů, železový (bez výztuže) | [7 empty] | 1 | [5 empty] | 411 32-1 beton stropů deskových, desek plochých střech, desek balkónových, desek hřibových stropů včetně hlavic hřibových sloupů, železový (bez výztuže)
86 | 411321414R00 | ...z betonu C 25/30 | m3 | 9.6985 |  | 0 | 801-1 | RTS |  |  |  | 21
D1.02-103 :
Mezisoučet
|  | 3,4*0,748*0,16 |  | 0.40691
|  | Mezisoučet |  | 0.40691
|  | 4,8*0,876*0,16 |  | 0.67277
D1.02-102 :
|  | Mezisoučet |  | 0.67277
|  | 0,16*(2,3*2,23+4,3*12,025-2,35*1,7+1,67*0,575-0,87*0,7+0,75*0,9) |  | 8.6188
| 411 35-1 Bednění stropů | [7 empty] | 0
bez podpěrné konstrukce, s pomocným lešením
| 411 35-11 deskových, balkonových nebo plošných konzol plné, rovné, popř. s náběhy | [7 empty] | 1
87 | 411351101R00 | ...bednící materiál prkna, bez podepření, - zřízení | m2 | 67.2244 |  | 0 | 801-1 | RTS |  |  |  | 21
D1.02-103 :
Mezisoučet
|  | 3,4*0,748 |  | 2.5432
|  | Mezisoučet |  | 2.5432
|  | 4,8*0,876 |  | 4.2048
D1.02-102 :
|  | Mezisoučet |  | 4.2048
|  | (2,3*2,23+4,3*12,025-2,35*1,7+1,67*0,575-0,87*0,7+0,75*0,9) |  | 53.8678
|  | Mezisoučet |  | 53.8678
|  | 0,16*(12,025*2+4,3*2+2,23*0,9*2+0,87*2+0,7*2+0,75*2) |  | 6.6086
| 411 35-1 Bednění stropů | [7 empty] | 0
bez podpěrné konstrukce, s pomocným lešením
| 411 35-11 deskových, balkonových nebo plošných konzol plné, rovné, popř. s náběhy | [7 empty] | 1
88 | 411351102R00 | ... , - odstranění | m2 | 67.2244 |  | 0 | 801-1 | RTS |  |  |  | 21
D1.02-103 :
Mezisoučet
|  | 3,4*0,748 |  | 2.5432
|  | Mezisoučet |  | 2.5432
|  | 4,8*0,876 |  | 4.2048
D1.02-102 :
|  | Mezisoučet |  | 4.2048
|  | (2,3*2,23+4,3*12,025-2,35*1,7+1,67*0,575-0,87*0,7+0,75*0,9) |  | 53.8678
|  | Mezisoučet |  | 53.8678
|  | 0,16*(12,025*2+4,3*2+2,23*0,9*2+0,87*2+0,7*2+0,75*2) |  | 6.6086
| 411 35-417 Podpěrná konstrukce bednění stropů | [7 empty] | 0
výšky do 4 m se zesílením dna bednění podle hodnoty zatížení betonovou směsí a výztuží
89 | 411354171R00 | ...do 5 kPa, - zřízení | m2 | 60.6157 |  | 0 | 801-1 | RTS |  |  |  | 21
D1.02-103 :
Mezisoučet
|  | 3,4*0,748 |  | 2.5432
|  | Mezisoučet |  | 2.5432
|  | 4,8*0,876 |  | 4.2048
D1.02-102 :
|  | Mezisoučet |  | 4.2048
|  | (2,3*2,23+4,3*12,025-2,35*1,7+1,67*0,575-0,87*0,7+0,75*0,9) |  | 53.8678
90 | 411354172R00 | ...do 5 kPa, - odstranění | m2 | 60.6157 |  | 0 | 801-1 | RTS |  |  |  | 21
D1.02-103 :
Mezisoučet
|  | 3,4*0,748 |  | 2.5432
|  | Mezisoučet |  | 2.5432
|  | 4,8*0,876 |  | 4.2048
D1.02-102 :
|  | Mezisoučet |  | 4.2048
|  | (2,3*2,23+4,3*12,025-2,35*1,7+1,67*0,575-0,87*0,7+0,75*0,9) |  | 53.8678
| 411 36-1 Výztuž stropů | [7 empty] | 0
| prostě uložených, vetknutých i spojitých, deskových, trámových (žebrových, kazetových), s keramickými a jinými vložkami, konzolových nebo balkónových, hřibových včetně hlavic hřibových sloupů, plochých střech a pro zavěšení železobetonových podhledů, | [13 empty] | prostě uložených, vetknutých i spojitých, deskových, trámových (žebrových, kazetových), s keramickými a jinými vložkami, konzolových nebo balkónových, hřibových včetně hlavic hřibových sloupů, plochých střech a pro zavěšení železobetonových podhledů,
| 411 36-11 z betonářské oceli | [7 empty] | 1
91 | 411361821R00 | ...10505 | t | 1.1659 |  | 0 | 801-1 | RTS |  |  |  | 21
D1.02-103 :
kleštinová výztuž :
Mezisoučet
|  | 70,0/1000 |  | 0.07
D1.02-103 :
|  | Mezisoučet |  | 0.07
|  | 3,4*0,748*0,16*113/1000 |  | 0.04598
|  | Mezisoučet |  | 0.04598
|  | 4,8*0,876*0,16*113/1000 |  | 0.07602
D1.02-102, 105 :
|  | Mezisoučet |  | 0.07602
|  | 0,16*(2,3*2,23+4,3*12,025-2,35*1,7+1,67*0,575-0,87*0,7+0,75*0,9)*113/1000 |  | 0.97393
| 411 38-8 Zabetonování otvorů do 1 m2 ve stropech | [7 empty] | 0
včetně bednění, odbednění a výztuže (s dodáním hmot), z pomocného pracovního lešení o výšce podlahy do 1900 mm a pro zatížení do 1,5 kPa,
92 | 411388531R00 | ...železobetonových, tvárnicových a prefabrikátových | m3 | 0.04954 |  | 0 | 801-4 | RTS |  |  |  | 21
D1.02-103 :
Mezisoučet
|  | 0,16*(1,2*1,2-0,6*0,6*3,14) |  | 0.04954
| 413 94-10 Nosné nebo spoj. svary stropních nosníků | [7 empty] | 0
Nosné nebo spojovací svary stropních nosníků při montáži dílců
93 | 413941021R00 | Svary bet.oceli stropní konstr.nosníků tl.do 10 mm | m | 5 |  | 0 | 801-2 | RTS |  |  |  | 21
D1.02-103 :
Mezisoučet
|  | 5 |  | 5
| 417 32 Železobeton ztužujících pásů a věnců | [7 empty] | 0
94 | 417321414R00 | ...z betonu C 25/30 | m3 | 4.946 |  | 0 | 801-1 | RTS |  |  |  | 21
D1.02-106 :
Mezisoučet
|  | 0,15*0,3*(10,225+5,096+17,538) |  | 1.4787
|  | Mezisoučet |  | 1.4787
|  | 0,16*0,085*(10,225+5,086+17,538) |  | 0.44675
|  | Mezisoučet |  | 0.44675
|  | 0,3*0,31*(9,853+3,95+13,55) |  | 2.5438
|  | Mezisoučet |  | 2.5438
|  | 0,15*0,3*(0,926+1,0+6,25+2,419) |  | 0.47678
| 417 35-11 Bednění bočnic ztužujících pásů a věnců včetně vzpěr | [7 empty] | 0
95 | 417351115R00 | ...zřízení | m2 | 30.876 |  | 0 | 801-1 | RTS |  |  |  | 21
D1.02-106 :
Mezisoučet
|  | (0,15+0,31)*(10,225+5,096+17,538) |  | 15.1151
|  | Mezisoučet |  | 15.1151
|  | (0,15+0,31)*(9,853+3,95+13,55) |  | 12.5824
|  | Mezisoučet |  | 12.5824
|  | 0,15*2*(0,926+1,0+6,25+2,419) |  | 3.1785
96 | 417351116R00 | ...odstranění | m2 | 30.876 |  | 0 | 801-1 | RTS |  |  |  | 21
D1.02-106 :
Mezisoučet
|  | (0,15+0,31)*(10,225+5,096+17,538) |  | 15.1151
|  | Mezisoučet |  | 15.1151
|  | (0,15+0,31)*(9,853+3,95+13,55) |  | 12.5824
|  | Mezisoučet |  | 12.5824
|  | 0,15*2*(0,926+1,0+6,25+2,419) |  | 3.1785
| 417 36 Výztuž ztužujících pásů a věnců | [7 empty] | 0
| 417 36-1 z betonářské oceli | [7 empty] | 1
97 | 417361821R00 | ...10505 | t | 0.66771 |  | 0 | 801-1 | RTS |  |  |  | 21
D1.02-106 :
Mezisoučet
|  | 0,15*0,3*(10,225+5,096+17,538)*135/1000 |  | 0.19962
|  | Mezisoučet |  | 0.19962
|  | 0,16*0,085*(10,225+5,086+17,538)*135/1000 |  | 0.06031
|  | Mezisoučet |  | 0.06031
|  | 0,3*0,31*(9,853+3,95+13,55)*135/1000 |  | 0.34342
|  | Mezisoučet |  | 0.34342
|  | 0,15*0,3*(0,926+1,0+6,25+2,419)*135/1000 |  | 0.06436
98 | 442248114R0X | Atikový věneček vč. bednění a odbednění 150/75 | m | 58.415 |  | 0 |  | Vlastní |  |  |  | 21
D1.01-104, 702 :
atika :
Mezisoučet
|  | (14,38+17,575+13,05+3,95+9,46) |  | 58.415
99 | 499_01 | Prostupy, drážky a chráničky ve stropech | sada | 1 |  | 0 |  | Vlastní |  |  |  | 21
D1.02-002 :
Mezisoučet
|  | 1 |  | 1
100 | 499_02 | Úpravy stropních panelů ( řezy, ucpávky, podmazání, zálivkové malty atd.. ) | sada | 1 |  | 0 |  | Vlastní |  |  |  | 21
D1.02-002 :
Mezisoučet
|  | 1 |  | 1
101 | 59346755R | panel stropní železobetonový; vylehčený; předpjatý; PPD; délka 200 až 700 cm; š = 119,0 cm; h = 16,0 cm; lana 5/9,3; stálé zatížení 1,5 kN/m | m | 81.08 |  | 0 | SPCM | RTS |  |  |  | 21
D1.02-002 :
Mezisoučet
|  | 162-(57,8+5,78*4) |  | 81.08
102 | 59346756R | panel stropní železobetonový; vylehčený; předpjatý; PPD; délka 200 až 850 cm; š = 119,0 cm; h = 16,0 cm; lana 7/9,3; stálé zatížení 1,5 kN/m | m | 80.92 |  | 0 | SPCM | RTS |  |  |  | 21
D1.02-002 :
Mezisoučet
|  | (57,8+5,78*4) |  | 80.92
Díl: | 5 | Komunikace |  |  | 0
| 564 8 Podklad ze štěrkodrti s rozprostřením a zhutněním | [7 empty] | 0
103 | 564801112R00 | ...tloušťka po zhutnění 40 mm | m2 | 14.7 |  | 0 | 822-1 | RTS |  |  |  | 21
D1.01-103 :
E1 - cementový potěr :
Mezisoučet
|  | 18,2-3,5 |  | 14.7
104 | 564851111R00 | ...tloušťka po zhutnění 150 mm | m2 | 14.7 |  | 0 | 822-1 | RTS |  |  |  | 21
D1.01-103 :
E1 - cementový potěr :
Mezisoučet
|  | 18,2-3,5 |  | 14.7
105 | 564851114R00 | ...tloušťka po zhutnění 180 mm | m2 | 14.7 |  | 0 | 822-1 | RTS |  |  |  | 21
D1.01-103 :
E1 - cementový potěr :
Mezisoučet
|  | 18,2-3,5 |  | 14.7
106 | 597101111x | Montáž odvodňovacího žlabu, včetně betonového lože C 12/15 | m | 20.5 |  | 0 |  | Vlastní |  |  |  | 21
D1.01-103 :
Mezisoučet
|  | 41*0,5 |  | 20.5
107 | 591100020xx | Chodník z dlažby zámkové, podklad štěrkopísek, dlažba přírodní tloušťka 6 cm -oprava s přeložením dlažby a výměnou podloží | m2 | 15 |  | 0 |  | Vlastní |  |  |  | 21
D1.01-103 :
Mezisoučet
|  | 15,0 |  | 15
108 | 59227516RX | Žlab odvodňovací betonová 50/65/16 | kus | 41 |  | 0 |  | Vlastní |  |  |  | 21
D1.01-103 :
Mezisoučet
|  | 41 |  | 41
Díl: | 61 | Upravy povrchů vnitřní |  |  | 0
| 611 47-31 Omítky vnitřní stropů ze suchých směsí | [7 empty] | 0
vápenocementových strojně nebo ručně nanášených, s pomocným lešením o výšce podlahy do 1900 mm a pro zatížení do 1,5 kPa,
| 611 47-311 stropů rovných | [7 empty] | 1
109 | 611473112R00 | ...štukové | m2 | 90.43 |  | 0 | 801-1 | RTS |  |  |  | 21
D1.01-103 :
Mezisoučet
|  | 14,72+36,13 |  | 50.85
D1.01-102 :
|  | Mezisoučet |  | 50.85
|  | 39,58 |  | 39.58
| 612 45-11 Omítky vnitřního zdiva cementové | [7 empty] | 0
v podlaží i ve schodišti, zdiva cihelného, kamenného, smíšeného nebo betonového
110 | 612451121R00 | ...hladké | m2 | 12.02 |  | 0 | 801-1 | RTS |  |  |  | 21
D1.01-103 :
107 :
Mezisoučet
|  | 2,0*(0,9*2+1,35*2) |  | 9
|  | Mezisoučet |  | 9
|  | -0,8*2,0 |  | -1.6
110 :
|  | Mezisoučet |  | -1.6
|  | 0,6*4,1 |  | 2.46
119 :
|  | Mezisoučet |  | 2.46
|  | 0,6*3,6 |  | 2.16
| 612 47-31 Omítky vnitřní zdiva ze suchých směsí | [7 empty] | 0
omítka vápenocementová, strojně nebo ručně nanášená v podlaží i ve schodišti na jakýkoliv druh podkladu,
111 | 612473182R00 | ...štukové | m2 | 603.3513 |  | 0 | 801-1 | RTS |  |  |  | 21
D1.01-103 :
107 :
Mezisoučet
|  | 1,5*(0,9*2+1,35*2) |  | 6.75
103 :
|  | Mezisoučet |  | 6.75
|  | 1,5*(1,2*2+1,2*2) |  | 7.2
104 :
|  | Mezisoučet |  | 7.2
|  | 1,5*(1,2*2+1,35*2) |  | 7.65
105 :
|  | Mezisoučet |  | 7.65
|  | 1,5*(1,2*2+1,2*2) |  | 7.2
106 :
|  | Mezisoučet |  | 7.2
|  | 1,5*(1,2*2+1,35*2) |  | 7.65
112-114 :
|  | Mezisoučet |  | 7.65
|  | 1,5*(1,85+1,05+0,25*2+1,0*2+1,1*2+1,05*1,85+1,5*2+0,9*2) |  | 21.5138
102 :
|  | Mezisoučet |  | 21.5138
|  | 3,5*(5,725*2+0,2*2+3,7*2) |  | 67.375
|  | Mezisoučet |  | 67.375
|  | -(2,5*2,8+1,4*2,6+0,8*2,02+1,4*2,1+0,8*2,0+0,9*1,1+0,7*2,0*2) |  | -20.586
108 :
|  | Mezisoučet |  | -20.586
|  | 3,5*(1,25*2+0,9*2) |  | 15.05
|  | Mezisoučet |  | 15.05
|  | -0,8*2,0*2 |  | -3.2
109 :
|  | Mezisoučet |  | -3.2
|  | 3,5*(1,15*2+1,5*2) |  | 18.55
|  | Mezisoučet |  | 18.55
|  | -0,8*2,0*2 |  | -3.2
110 :
|  | Mezisoučet |  | -3.2
|  | 3,5*(1,25+6,875+3,35+3,225+0,635*2+1,5+2,75+5,35) |  | 89.495
|  | Mezisoučet |  | 89.495
|  | -(0,8*2,0+1,4*2,1+0,8*2,0+0,9*2,0+1,2*2,1+0,9*2,0+0,9*2,0) |  | -14.06
111 :
|  | Mezisoučet |  | -14.06
|  | 3,5*(1,875*2+2,625+3,35*2) |  | 45.7625
|  | Mezisoučet |  | 45.7625
|  | -(0,9*1,1+0,9*2,0*2+0,7*2,0+1,5*1,3) |  | -7.94
115, 116 :
|  | Mezisoučet |  | -7.94
|  | 3,5*(2,675+7,5+3,225+0,15+2,625+1,875+0,99+1,05+1,5+0,635*2+2,5+5,5) |  | 108.01
|  | Mezisoučet |  | 108.01
|  | -(1,2*2,1+0,9*2,0) |  | -4.32
117 :
|  | Mezisoučet |  | -4.32
|  | 3,5*(2,75*2+3,6*2) |  | 44.45
|  | Mezisoučet |  | 44.45
|  | -(0,9*2,0+0,9*2,0+1,9*1,3+1,5*1,0) |  | -7.57
118 :
|  | Mezisoučet |  | -7.57
|  | 3,5*(3,745+2,42+5,5+5,65) |  | 60.6025
|  | Mezisoučet |  | 60.6025
|  | -(0,9*2,0+2,85*1,3) |  | -5.505
119 :
|  | 3,5*(3,35+3,5+1,645+2,42) |  | 38.2025
|  | Mezisoučet |  | 32.6975
|  | -(0,9*2,0+1,5*1,3) |  | -3.75
výměra viz položka 612451121R00 :
|  | Mezisoučet |  | -3.75
|  | -12,02 |  | -12.02
101 :
|  | Mezisoučet |  | -12.02
|  | 2,6*(0,6*2+2,1) |  | 8.58
|  | Mezisoučet |  | 8.58
|  | -1,4*2,6 |  | -3.64
D1.01-102 :
|  | Mezisoučet |  | -3.64
|  | 3,08*(10,8*2+0,625*2+3,7*2+2,5*2) |  | 108.57
|  | Mezisoučet |  | 108.57
|  | -1,1*2,0 |  | -2.2
nezměřitelné 5% :
|  | Mezisoučet |  | -2.2
|  | 574,62025/100*5 |  | 28.731
112 | 602021162RXX | Omítka sádrová hlazená , ručně, tloušťka vrstvy 20 mm | m2 | 58.485 |  | 0 |  | Vlastní |  |  |  | 21
D1.01-103 :
pod PVC obklad :
103 :
Mezisoučet
|  | 2,0*(1,2*2+1,2*2) |  | 9.6
|  | Mezisoučet |  | 9.6
|  | -0,7*2,0 |  | -1.4
104 :
|  | Mezisoučet |  | -1.4
|  | 2,0*(1,2*2+1,35*2) |  | 10.2
|  | Mezisoučet |  | 10.2
|  | -0,7*2,0 |  | -1.4
105 :
|  | Mezisoučet |  | -1.4
|  | 2,0*(1,2*2+1,2*2) |  | 9.6
|  | Mezisoučet |  | 9.6
|  | -0,7*2,0 |  | -1.4
106 :
|  | Mezisoučet |  | -1.4
|  | 2,0*(1,2*2+1,35*2) |  | 10.2
|  | Mezisoučet |  | 10.2
|  | -0,7*2,0 |  | -1.4
112-114 :
|  | Mezisoučet |  | -1.4
|  | 2,0*(1,85+1,05+0,25*2+1,0*2+1,1*2+1,05*1,85+1,5*2+0,9*2) |  | 28.685
|  | Mezisoučet |  | 28.685
|  | -(0,7*2,0*3) |  | -4.2
113 | 611481211RTX | Montáž výztužné sítě (perlinky) do stěrky-stropy, včetně výztužné sítě a stěrkového tmelu | m2 | 9.043 |  | 0 |  | Vlastní |  |  |  | 21
cca na 10-ti% plochy :
D1.01-103 :
Mezisoučet
|  | (14,72+36,13)/100*10 |  | 5.085
D1.01-102 :
|  | Mezisoučet |  | 5.085
|  | 39,58/100*10 |  | 3.958
114 | 612401291XX | Omítka malých ploch vnitřních stěn na dozdívkách, s použitím suché maltové směsi, vč. perlinky a tmele | m2 | 24.2978 |  | 0 |  | Vlastní |  |  |  | 21
D1.01-102 :
Mezisoučet
|  | 2,99*1,4*1,15*2 |  | 9.6278
|  | Mezisoučet |  | 9.6278
|  | -1,1*2,0*0,15 |  | -0.33
ostění atd :
|  | Mezisoučet |  | -0.33
|  | 15 |  | 15
115 | 612481211RTX | Montáž výztužné sítě (perlinky) do stěrky-stěny - s dodávkou síťoviny a stěrkového tmelu | m2 | 60.3351 |  | 0 |  | Vlastní |  |  |  | 21
cca na 10-ti% plochy :
výměra viz položka 612473182R00 :
Mezisoučet
|  | 603,35126/100*10 |  | 60.3351
116 | 613473115Rss | Příplatek za zabudované rohovníky | m2 | 603.3513 |  | 0 |  | Vlastní |  |  |  | 21
cca na 10-ti% plochy :
výměra viz položka 612473182R00 :
Mezisoučet
|  | 603,35126 |  | 603.3513
Díl: | 62 | Úpravy povrchů vnější |  |  | 0
| 602 01 Omítky stěn z hotových směsí | [7 empty] | 0
po jednotlivých vrstvách
117 | 602019183RT4 | ...omítka vrchní tenkovrstvá, silikonová, zatřená, tloušťka vrstvy 1,5 mm, | m2 | 1.47 |  | 0 | 801-1 | RTS |  |  |  | 21
D1.01-505 :
Č/2 :
Mezisoučet
|  | 0,3*4,9 |  | 1.47
| 602 01-1 Doplňkové práce pro omítky stěn z hotových směsí | [7 empty] | 1
118 | 602016195R00 | ...hloubková penetrace stěn silikátová | m2 | 17.7375 |  | 0 | 801-1 | RTS |  |  |  | 21
D1.01-103 :
Mezisoučet
|  | 0,3*(3,4+2,5+1,15+0,15+1,025+3,95+5,065+1,36+1,5+7,3+17,875+13,85) |  | 17.7375
| 620 99-2 Zakrývání výplní vnějších otvorů | [7 empty] | 0
| s rámy a zárubněmi, zábradlí, předmětů oplechování apod., které se zřizují ještě před úpravami povrchu, před jejich znečištěním při úpravách povrchu nástřikem plastických (lepivých) maltovin | [13 empty] | s rámy a zárubněmi, zábradlí, předmětů oplechování apod., které se zřizují ještě před úpravami povrchu, před jejich znečištěním při úpravách povrchu nástřikem plastických (lepivých) maltovin
119 | 620991121R00 | ...z postaveného lešení | m2 | 17.27 |  | 0 | 801-1 | RTS |  |  |  | 21
D1.01-103 :
Mezisoučet
|  | (1,5*1,3+4,9*1,3+1,5*1,3+2,5*2,8) |  | 17.27
| 622 31-3 Zateplení fasády | [7 empty] | 0
| nanesení lepicího tmelu na izolační desky, nalepení desek, zajištění talířovými hmoždinkami (6 ks/m2), přebroušení desek, natažení stěrky, vtlačení výztužné tkaniny (1,15 m2/m2), přehlazení stěrky. Další vrstvy podle popisu položky. | [13 empty] | nanesení lepicího tmelu na izolační desky, nalepení desek, zajištění talířovými hmoždinkami (6 ks/m2), přebroušení desek, natažení stěrky, vtlačení výztužné tkaniny (1,15 m2/m2), přehlazení stěrky. Další vrstvy podle popisu položky.
K ochraně hran na rozích budovy je zahrnuto 0,14 m rohových lišt na m2.
120 | 622311735RT3 | ... , minerálními deskami s kolmým vláknem, tloušťky 160 mm, kontaktní nátěr a silikonová omítka, 3,2 kg/m2 | m2 | 230.7439 |  | 0 | 801-1 | RTS |  |  |  | 21
izolant tl. 150mm :
D1.01-103 :
KZS kalkulovat vč. zakládacích, rohových , okenních lišt.. :
Mezisoučet
|  | 4,15*(3,4+2,5+1,15+0,15+1,025+3,95+5,065+1,36+1,5+7,3+17,875+13,85) |  | 245.3688
|  | Mezisoučet |  | 245.3688
|  | -(1,5*1,3+4,9*1,3+1,5*1,3+2,5*2,8) |  | -17.27
|  | Mezisoučet |  | -17.27
|  | 2,3*(0,9+0,25) |  | 2.645
nezměřitelné 5% :
|  | Mezisoučet |  | 2.645
|  | 230/74375/100*5 |  | 0.00015
| 622 42-11 Omítky vnější stěn vápenné nebo vápenocementové | [7 empty] | 0
121 | 622421121RT2 | ...hrubé zatřené, bez uvedení složitosti | m2 | 135.765 |  | 0 | 801-1 | RTS |  |  |  | 21
D1.01-102 :
I3 :
Mezisoučet
|  | (1,95*2+7,1*2+3,3+1,075*2+1,85*2+2,35*2+2,3*2)*(3,23)*1,15 |  | 135.765
122 | 602011114RTZ | Omítka soklová - zrnitost 2mm | m2 | 17.7375 |  | 0 |  | Vlastní |  |  |  | 21
D1.01-103 :
Mezisoučet
|  | 0,3*(3,4+2,5+1,15+0,15+1,025+3,95+5,065+1,36+1,5+7,3+17,875+13,85) |  | 17.7375
123 | 622311154RP | Zateplovací systém , podkládky,TI tl. 40 mm, dorovnání nerovností zdiva | m2 | 69.2232 |  | 0 |  | Vlastní |  |  |  | 21
|  | Položka neobsahuje kontaktní nátěr a povrchovou úpravu omítkou. Součástí položky ja dodávka + montáž veškerých materiálů, pomocné lešení, vnitrostaveništní přesun hmot. | [13 empty] | Položka neobsahuje kontaktní nátěr a povrchovou úpravu omítkou. Součástí položky ja dodávka + montáž veškerých materiálů, pomocné lešení, vnitrostaveništní přesun hmot.
na cca 30-ti% plochy :
výměra viz položka 622311735RT3 :
Mezisoučet
|  | 230,7439/100*30 |  | 69.2232
124 | 622481211XC | Montáž výztužné sítě (perlinky) do stěrky-stěny, včetně výztužné sítě a cementové stěrky s vodoodpudivým nátěrem | m2 | 1.47 |  | 0 |  | Vlastní |  |  |  | 21
|  | Součástí položky ja dodávka + montáž veškerých materiálů, pomocné lešení, vnitrostaveništní přesun hmot. | [13 empty] | Součástí položky ja dodávka + montáž veškerých materiálů, pomocné lešení, vnitrostaveništní přesun hmot.
D1.01-505 :
Č/2 :
Mezisoučet
|  | 0,3*4,9 |  | 1.47
125 | 625990001RH | Obklad vnějších konstrukcí heraklitem | m2 | 1.47 |  | 0 |  | Vlastní |  |  |  | 21
D1.01-505 :
Č/2 :
Mezisoučet
|  | 0,3*4,9 |  | 1.47
Díl: | 63 | Podlahy a podlahové konstrukce |  |  | 0
| 631 31 Mazanina z betonu prostého | [7 empty] | 0
(z kameniva) hlazená dřevěným hladítkem
| 631 31-2 tl. přes 50 do 80 mm | [7 empty] | 1
126 | 631312711R00 | ...z betonu C 25/30 | m3 | 0.3933 |  | 0 | 801-1 | RTS |  |  |  | 21
|  | Včetně vytvoření dilatačních spár, bez zaplnění. | [13 empty] | Včetně vytvoření dilatačních spár, bez zaplnění.
D1.02-107 :
Mezisoučet
|  | (0,05+0,05/2)*2,3*2,28 |  | 0.3933
| 631 31 Mazanina z betonu prostého | [7 empty] | 0
(z kameniva) hlazená dřevěným hladítkem
| 631 31-3 tl. přes 80 do 120 mm | [7 empty] | 1
127 | 631313621R00 | ...z betonu C 20/25 | m3 | 2.184 |  | 0 | 801-1 | RTS |  |  |  | 21
|  | Včetně vytvoření dilatačních spár, bez zaplnění. | [13 empty] | Včetně vytvoření dilatačních spár, bez zaplnění.
D1.01-103 :
E1 - cementový potěr :
Mezisoučet
|  | (18,2)*0,12 |  | 2.184
| 631 31-915 Příplatek za přehlazení povrchu | [7 empty] | 0
betonové mazaniny min. B 10 ocelovým hladítkem
128 | 631319151R00 | ...tloušťka mazaniny do 80 mm | m3 | 2.5652 |  | 0 | 801-1 | RTS |  |  |  | 21
D1.01-103 :
C2 - elektrostaticky vodivé PVC :
Mezisoučet
|  | 36,13*0,071 |  | 2.5652
| 631 31-917 Příplatek za stržení povrchu | [7 empty] | 0
spodní vrstvy mazaniny latí před vložením výztuže nebo pletiva pro tloušťku obou vrstev mazaniny
129 | 631319171R00 | ...tloušťka mazaniny do 80 mm | m3 | 2.9585 |  | 0 | 801-1 | RTS |  |  |  | 21
D1.02-107 :
Mezisoučet
|  | (0,05+0,05/2)*2,3*2,28 |  | 0.3933
D1.01-103 :
C2 - elektrostaticky vodivé PVC :
|  | Mezisoučet |  | 0.3933
|  | 36,13*0,071 |  | 2.5652
130 | 631319173R00 | ...tloušťka mazaniny od 80 mm do 120 mm | m3 | 2.184 |  | 0 | 801-1 | RTS |  |  |  | 21
D1.01-103 :
E1 - cementový potěr :
Mezisoučet
|  | (18,2)*0,12 |  | 2.184
| 631 36 Výztuž mazanin z betonů a z lehkých betonů | [7 empty] | 0
131 | 631361921R00 | ...ze svařovaných sítí | t | 0.1465 |  | 0 | 801-1 | RTS |  |  |  | 21
D1.02-107 :
Mezisoučet
|  | (0,05+0,05/2)*2,3*2,28*80/1000 |  | 0.03146
D1.01-103 :
C2 - elektrostaticky vodivé PVC :
|  | Mezisoučet |  | 0.03146
|  | 36,13*2,265*1,15/1000 |  | 0.09411
D1.01-103 :
E1 - cementový potěr :
|  | Mezisoučet |  | 0.09411
|  | (18,2)*1,15/1000 |  | 0.02093
| 631 57 Násyp pod podlahy z kameniva | [7 empty] | 0
pod mazaniny a dlažby, popř. na plochých střechách, vodorovný nebo ve spádu, s udusáním a urovnáním povrchu,
| 631 57-1 z kameniva | [7 empty] | 1
132 | 631571005R00 | ...z kačírku frakce 22-32 mm | m3 | 2.1982 |  | 0 | 801-1 | RTS |  |  |  | 21
D1.01-104, 702 :
Mezisoučet
|  | 0,2*0,2*(6,175*2+3,95+5,515+3,51+3,02+2,2+8,46+15,95) |  | 2.1982
| 631 57 Násyp pod podlahy z kameniva | [7 empty] | 0
pod mazaniny a dlažby, popř. na plochých střechách, vodorovný nebo ve spádu, s udusáním a urovnáním povrchu,
| 631 57-1 z kameniva | [7 empty] | 1
133 | 631571005R00 | ...z kačírku frakce 22-32 mm | m3 | 14.9625 |  | 0 | 801-1 | RTS |  |  |  | 21
D1.01-103, 701 :
Mezisoučet
|  | (45,0+12,0)*0,25*1,05 |  | 14.9625
| 632 45-11 Potěr pískocementový na mazaninách | [7 empty] | 0
nebo betonových podkladech (400 kg cementu/m3)
| 632 45-113 do černa pálený | [7 empty] | 1
134 | 632451321R00 | ...o tloušťce od 10 do 20 mm | m2 | 190.5312 |  | 0 | 801-1 | RTS |  |  |  | 21
D1.01-104, 702 :
S1 :
čistá plocha střechy :
Mezisoučet
|  | (9,025*3,95+(14,25+16,375)/2*8,4) |  | 164.2738
|  | Mezisoučet |  | 164.2738
|  | 0,45*(9,025+4,4*2+17,175+5,65+8,85*2) |  | 26.2575
135 | 631312711R0a | Mazanina betonová tl. 5 - 8 cm C 30/37 | m3 | 2.5652 |  | 0 |  | Vlastní |  |  |  | 21
|  | Včetně vytvoření dilatačních spár, bez zaplnění. | [13 empty] | Včetně vytvoření dilatačních spár, bez zaplnění.
D1.01-103 :
C2 - elektrostaticky vodivé PVC :
Mezisoučet
|  | 36,13*0,071 |  | 2.5652
136 | 632441016_50 | Potěr cementový tl. 46mm - 50 mm, samonivelační potěr CT - C25 - F5 | m2 | 1.5 |  | 0 |  | Vlastní |  |  |  | 21
|  | Součástí položky ja dodávka + montáž veškerých materiálů, pomocné lešení, vnitrostaveništní přesun hmot. Včetně vytvoření a zaplnění dilatačních spár. | [13 empty] | Součástí položky ja dodávka + montáž veškerých materiálů, pomocné lešení, vnitrostaveništní přesun hmot. Včetně vytvoření a zaplnění dilatačních spár.
D1.01-102 :
B2 - dlažby :
Mezisoučet
|  | 1,5 |  | 1.5
137 | 632441016_55 | Potěr cementový tl. 51mm - 55 mm, samonivelační potěr CT - C25 - F5 | m2 | 36.72 |  | 0 |  | Vlastní |  |  |  | 21
|  | Součástí položky ja dodávka + montáž veškerých materiálů, pomocné lešení, vnitrostaveništní přesun hmot. Včetně vytvoření a zaplnění dilatačních spár. | [13 empty] | Součástí položky ja dodávka + montáž veškerých materiálů, pomocné lešení, vnitrostaveništní přesun hmot. Včetně vytvoření a zaplnění dilatačních spár.
D1.01-103 :
A2 - PVC :
Mezisoučet
|  | 5,92+21,68+1,55+1,69+1,55+1,69+1,34 |  | 35.42
B1 - keramická dlažba :
|  | Mezisoučet |  | 35.42
|  | 1,3 |  | 1.3
138 | 632441017_65 | Potěr cementový tl. 61mm - 65 mm, samonivelační potěr CA - C30 - F5 | m2 | 102.19 |  | 0 |  | Vlastní |  |  |  | 21
|  | Součástí položky ja dodávka + montáž veškerých materiálů, pomocné lešení, vnitrostaveništní přesun hmot. Včetně vytvoření a zaplnění dilatačních spár. | [13 empty] | Součástí položky ja dodávka + montáž veškerých materiálů, pomocné lešení, vnitrostaveništní přesun hmot. Včetně vytvoření a zaplnění dilatačních spár.
D1.01-103 :
A1 - PVC :
Mezisoučet
|  | 1,88+12,62+2,24+1,42+1,85+6,8 |  | 26.81
C1 - elektrostaticky vodivé PVC :
|  | Mezisoučet |  | 26.81
|  | 33,45+14,72+10,03+17,18 |  | 75.38
Díl: | 91 | Doplňující práce na komunikaci |  |  | 0
| 917 71 Osazení silničního nebo chodníkového obrubníku | [7 empty] | 0
se zatřením lože, s vyplněním a zatřením spár cementovou maltou. S dodáním hmot pro lože tl. 80-100 mm.
139 | 917862111R00 | ...stojatého, s boční opěrou z betonu prostého, do lože z betonu prostého C 12/15 | m | 18.81 |  | 0 | 822-1 | RTS |  |  |  | 21
D1.01-103 :
Mezisoučet
|  | 11,5 |  | 11.5
D1.01-103 :
E1 - cementový potěr :
|  | Mezisoučet |  | 11.5
|  | 3,255+4,055 |  | 7.31
| 918 10 Lože pod obrubníky, krajníky nebo obruby | [7 empty] | 0
z dlažebních kostek z betonu prostého
140 | 918101111R00 | ...z betonu prostého C 12/15 | m3 | 1.1756 |  | 0 | 822-1 | RTS |  |  |  | 21
D1.01-103 :
Mezisoučet
|  | 11,5*0,25*0,25 |  | 0.71875
D1.01-103 :
E1 - cementový potěr :
|  | Mezisoučet |  | 0.71875
|  | (3,255+4,055)*0,25*0,25 |  | 0.45688
141 | 59217421R | obrubník chodníkový materiál beton; l = 1 000 mm; š = 100 mm; h = 250,0 mm; barva šedá | kus | 18.81 |  | 0 | SPCM | RTS |  |  |  | 21
čistá míra - viz položka montáž :
výměru přizpůsobit celým balením a, prořez možnostem a schopnostem dodavatele :
D1.01-103 :
Mezisoučet
|  | 11,5 |  | 11.5
D1.01-103 :
E1 - cementový potěr :
|  | Mezisoučet |  | 11.5
|  | 3,255+4,055 |  | 7.31
Díl: | 93 | Dokončovací práce inženýrských staveb |  |  | 0
| 931 96 Vložky do dilat. spár svislé z miner. plsti a PPS | [7 empty] | 0
| včetně dodání a osazení v jakémkoliv zdivu, včetně jednostranného zajištění polohy vložek proti sesmeknutí (např. přibitím, maltovými terči). | [13 empty] | včetně dodání a osazení v jakémkoliv zdivu, včetně jednostranného zajištění polohy vložek proti sesmeknutí (např. přibitím, maltovými terči).
142 | 931961115RR1 | ...z polystyrenu, tloušťky 30 mm | m2 | 0.483 |  | 0 | 801-1 | RTS |  |  |  | 21
D1.02-107 :
Mezisoučet
|  | 0,2*2,3*1,05 |  | 0.483
Díl: | 94 | Lešení a stavební výtahy |  |  | 0
| 941 94-1 Montáž lešení lehkého pracovního řadového s podlahami | [7 empty] | 0
143 | 941941051R00 | ...šířky od 1,20 do 1,50 m, výšky do 10 m | m2 | 280 |  | 0 | 800-3 | RTS |  |  |  | 21
|  | Včetně kotvení lešení. | [13 empty] | Včetně kotvení lešení.
D1.01-103 :
Mezisoučet
|  | 280 |  | 280
| 941 94-19 příplatek za každý další i započatý měsíc použití lešení | [7 empty] | 1
144 | 941941391R00 | ...šířky od 1,20 do 1,50 m a výšky do 10 m | m2 | 280 |  | 0 | 800-3 | RTS |  |  |  | 21
D1.01-103 :
Mezisoučet
|  | 280 |  | 280
| 941 94-18 Demontáž lešení lehkého řadového s podlahami | [7 empty] | 0
145 | 941941851R00 | ...šířky přes 1,2 do 1,5 m, výšky do 10 m | m2 | 280 |  | 0 | 800-3 | RTS |  |  |  | 21
D1.01-103 :
Mezisoučet
|  | 280 |  | 280
| 944 94-40 Ochranné sítě | [7 empty] | 0
146 | 944944011R00 | ...z umělých vláken | m2 | 280 |  | 0 | 800-3 | RTS |  |  |  | 21
D1.01-103 :
Mezisoučet
|  | 280 |  | 280
147 | 70921155R | síťovina ochranná HDPE; se stabilizací proti UV; š = 2 500,0 mm; l = 20,00 m; hustota 1 : 1; plošná hmotnost 70 g/m2; stínění 70 % | m2 | 322 |  | 0 | SPCM | RTS |  |  |  | 21
D1.01-103 :
Mezisoučet
|  | 280*1,15 |  | 322
Díl: | 95 | Dokončovací konstrukce na pozemních stavbách |  |  | 0
| 952 90 Vyčištění budov a ostatních objektů | [7 empty] | 0
| 952 90-11 budov bytové nebo občanské výstavby - zametení a umytí podlah, dlažeb, obkladů, schodů v místnostech, chodbách a schodištích, vyčištění a umytí oken, dveří s rámy, zárubněmi, umytí a vyčištění jiných zasklených a natíraných ploch a zařizovacích předmětů před předáním do užívání | [7 empty] | 1 | [5 empty] | 952 90-11 budov bytové nebo občanské výstavby - zametení a umytí podlah, dlažeb, obkladů, schodů v místnostech, chodbách a schodištích, vyčištění a umytí oken, dveří s rámy, zárubněmi, umytí a vyčištění jiných zasklených a natíraných ploch a zařizovacích předmětů před předáním do užívání
148 | 952901111R00 | ...světlá výška podlaží do 4 m | m2 | 234.32 |  | 0 | 801-1 | RTS |  |  |  | 21
D1.01-103 :
A1 - PVC :
Mezisoučet
|  | 1,88+12,62+2,24+1,42+1,85+6,8 |  | 26.81
A2 - PVC :
|  | Mezisoučet |  | 26.81
|  | 5,92+21,68+1,55+1,69+1,55+1,69+1,34 |  | 35.42
B1 - keramická dlažba :
|  | Mezisoučet |  | 35.42
|  | 1,3 |  | 1.3
C1 - elektrostaticky vodivé PVC :
|  | Mezisoučet |  | 1.3
|  | 33,45+14,72+10,03+17,18 |  | 75.38
C2 - elektrostaticky vodivé PVC :
|  | Mezisoučet |  | 75.38
|  | 36,13 |  | 36.13
E1, E2 - cementový potěr :
|  | Mezisoučet |  | 36.13
|  | 18,2 |  | 18.2
D1.01-102 :
D1 - bezprašný nátěr :
|  | Mezisoučet |  | 18.2
|  | 39,58 |  | 39.58
B2 - dlažby :
|  | Mezisoučet |  | 39.58
|  | 1,5 |  | 1.5
149 | 3420163_99 | Prachotěsná přepážka - montáž a demontáž | m2 | 36.0525 |  | 0 |  | Vlastní |  |  |  | 21
D1.01-901 :
1. PP :
Mezisoučet
|  | 2,85*(1,125*2+5,95) |  | 23.37
2.PP :
|  | Mezisoučet |  | 23.37
|  | 2,85*(1,0*2+2,45) |  | 12.6825
150 | 95_03 | Zakrývání stávajících prostor folií | m2 | 150 |  | 0 |  | Vlastní |  |  |  | 21
D1.01-901 :
1. PP :
Mezisoučet
|  | 25 |  | 25
2.PP :
|  | Mezisoučet |  | 25
|  | 25 |  | 25
okna stavajícího objektu :
|  | Mezisoučet |  | 25
|  | 100 |  | 100
151 | 95_05_D4 | D + M opláštění světlíku - kompletně dle D1.01-703 | sada | 1 |  | 0 |  | Vlastní |  |  |  | 21
152 | 95_Dil 1 | D + M dilatačního profilu vnitřní podlaha/podlaha, D1.01.01-705 | m | 3.2 |  | 0 |  | Vlastní |  |  |  | 21
153 | 95_Dil 2 | D + M dilatačního profilu vnitřní podlaha/stěna, D1.01.01-705 | m | 1 |  | 0 |  | Vlastní |  |  |  | 21
154 | 95_Dil 3 | D + M dilatačního profilu vnitřní stěna/stěna, D1.01.01-705 | m | 13.7 |  | 0 |  | Vlastní |  |  |  | 21
155 | 950_01_005 | D + M doplnění omítky pro srovnání nerovností stávající fasády | m2 | 5 |  | 0 |  | Vlastní |  |  |  | 21
D1.01-103 :
Mezisoučet
|  | 5 |  | 5
156 | 95001_02 | D + M betonového soklu , bednění odbednění | m | 1 |  | 0 |  | Vlastní |  |  |  | 21
D1.01-103 :
Mezisoučet
|  | 1,0 |  | 1
157 | 95001_MDP | D + M betonový prefa kanálek 300/300 pro rozvody mediplynů, kompletně vč. zemních prací | m | 5.5 |  | 0 |  | Vlastní |  |  |  | 21
158 | 96_Pozn_1_107 | Vysekání kapsy do zdiva ( odvoz a likvidace suti ) dobetonávky - kompletně dle Pozn 1, výkres D1.02-107 | sada | 1 |  | 0 |  | Vlastní |  |  |  | 21
159 | 95-01 | Zednické výpomoci pro řemesla ( nezahrnuté v rozpočtech profesí ), 1,5% z HSV | % | 1.5 |  | 0 |  | Vlastní |  |  |  | 21
160 | 95-02 | Práce malého rozsahu, nevyrozpočtovatelné detaily, 2% z HSV | % | 2 |  | 0 |  | Vlastní |  |  |  | 21
Díl: | 96 | Bourání konstrukcí |  |  | 0
| 961 04 Bourání základů z betonu | [7 empty] | 0
nebo vybourání otvorů průřezové plochy přes 4 m2 v základech,
161 | 961044111R00 | ...z betonu prostého | m3 | 0.36525 |  | 0 | 801-3 | RTS |  |  |  | 21
D1.01-901 :
2. PP :
Mezisoučet
|  | 0,3*(2,435)*0,5 |  | 0.36525
| 962 05-2 Bourání zdiva železobetonového | [7 empty] | 0
| nebo vybourání otvorů průřezové plochy přes 4 m2 ve zdivu železobetonovém, včetně pomocného lešení o výšce podlahy do 1900 mm a pro zatížení do 1,5 kPa (150 kg/m2), | [13 empty] | nebo vybourání otvorů průřezové plochy přes 4 m2 ve zdivu železobetonovém, včetně pomocného lešení o výšce podlahy do 1900 mm a pro zatížení do 1,5 kPa (150 kg/m2),
162 | 962052211R00 | ...nadzákladového | m3 | 2.061 |  | 0 | 801-3 | RTS |  |  |  | 21
D1.01-901 :
2. PP :
Mezisoučet
|  | 0,3*(2,435+1,0)*2,0 |  | 2.061
163 | 767581801RXX | Demontáž podhledů - kazet vč. svítidel, pro zpětnou montáž ( s uložením pro následné použití ) - obměna cca 10% kazet | m2 | 35 |  | 0 |  | Vlastní |  |  |  | 21
D1.01-401 :
Mezisoučet
|  | 35,0 |  | 35
164 | 965_07 | Demontáž vnějších výplní otvorů vč. parapetů, zárubní, - odvoz a likvidace | m2 | 2.104 |  | 0 |  | Vlastní |  |  |  | 21
D1.01-901 :
1. PP :
Mezisoučet
|  | 1,18*0,4 |  | 0.472
2.PP :
|  | Mezisoučet |  | 0.472
|  | 1,36*1,2 |  | 1.632
165 | 965_08 | Bourání cihelného zdiva - dorovnání rozměrů výplní - odvoz a likvidace | m3 | 5.7917 |  | 0 |  | Vlastní |  |  |  | 21
D1.01-901 :
1. PP :
Mezisoučet
|  | -0,6*1,18*0,4 |  | -0.2832
|  | Mezisoučet |  | -0.2832
|  | 0,6*(2,6*(1,0+1,18+0,525)) |  | 4.2198
2.PP :
|  | Mezisoučet |  | 4.2198
|  | -0,6*1,36*1,2 |  | -0.9792
|  | Mezisoučet |  | -0.9792
|  | 0,6*(2,435*1,94) |  | 2.8343
166 | 965_21 | Vybourání venkovních mříží, vč. odvozu a likvidace suti | ks | 1 |  | 0 |  | Vlastní |  |  |  | 21
D1.01-901 :
1. PP :
Mezisoučet
|  | 1 |  | 1
167 | 99-01 | Bourací práce nezměřitelné, 1% z HSV | % | 1 |  | 0 |  | Vlastní |  |  |  | 21
Díl: | 99 | Staveništní přesun hmot |  |  | 0
| 998 01-100 Přesun hmot pro budovy s nosnou konstrukcí zděnou | [7 empty] | 0
| přesun hmot pro budovy občanské výstavby (JKSO 801), budovy pro bydlení (JKSO 803) budovy pro výrobu a služby (JKSO 812) s nosnou svislou konstrukcí zděnou z cihel nebo tvárnic nebo kovovou | [13 empty] | přesun hmot pro budovy občanské výstavby (JKSO 801), budovy pro bydlení (JKSO 803) budovy pro výrobu a služby (JKSO 812) s nosnou svislou konstrukcí zděnou z cihel nebo tvárnic nebo kovovou
168 | 998011002R00 | ...výšky přes 6 do 12 m | t | 795.9289 |  | 0 | 801-1 | RTS |  |  |  | 21
Hmotnosti z položek s pořadovými čísly: :
19,23,24,25,26,27,28,30,31,32,33,34,35,38,39,40,42,43,44,45,46,47,48,49,50,51,52,53,54,55,56,57,58, :
59,60,61,62,63,64,66,67,69,70,71,72,73,74,75,76,77,81,82,84,85,86,87,89,91,92,93,94,95,97,98,99,100, :
101,102,103,104,105,106,108,109,110,111,112,113,114,116,117,118,119,120,121,122,123,124,125,126,127, :
131,132,133,134,135,139,140,141,142,143,144,147,148,162, :
|  | Součet: : 795.92894 |  | 795.9289
Díl: | 994 | Požární ochrana |  |  | 0
169 | 994-1 | D + M hasící přístroj s hasící schopností dle PBŘ | ks | 3 |  | 0 |  | Vlastní |  |  |  | 21
170 | 994-T | D + M Výstražné a bezpečnostní tabulky dle PBŘ | sada | 1 |  | 0 |  | Vlastní |  |  |  | 21
Díl: | 711 | Izolace proti vodě |  |  | 0
| 711 13 Provedení izolace proti zemní vlhkosti pásy na sucho | [7 empty] | 0
171 | 711131311R00 | ...vodorovná, , nopovou fólií včetně pásky | m2 | 3.5 |  | 0 | 800-711 | RTS |  |  |  | 21
D1.01-103 :
E2 - cementový potěr :
Mezisoučet
|  | 3,5 |  | 3.5
172 | 711132311R00 | ...svislá, , nopovou fólií včetně uchycovacích prvků | m2 | 135.765 |  | 0 | 800-711 | RTS |  |  |  | 21
D1.01-102 :
I3 :
Mezisoučet
|  | (1,95*2+7,1*2+3,3+1,075*2+1,85*2+2,35*2+2,3*2)*(3,23)*1,15 |  | 135.765
| 711 49 Provedení izolace proti tlakové vodě ostatní práce | [7 empty] | 0
173 | 711491172R00 | ...vodorovná, ochranná textílie, materiál ve specifikaci | m2 | 3.5 |  | 0 | 800-711 | RTS |  |  |  | 21
D1.01-103 :
E2 - cementový potěr :
Mezisoučet
|  | 3,5 |  | 3.5
174 | 711491272R00 | ...svislá, ochranná textílie, materiál ve specifikaci | m2 | 135.765 |  | 0 | 800-711 | RTS |  |  |  | 21
D1.01-102 :
I3 :
Mezisoučet
|  | (1,95*2+7,1*2+3,3+1,075*2+1,85*2+2,35*2+2,3*2)*(3,23)*1,15 |  | 135.765
175 | 711212001RX | Hydroizolační kristalizační nátěr | m2 | 25.5763 |  | 0 |  | Vlastní |  |  |  | 21
D1.01-102 :
D1.02-101 :
Mezisoučet
|  | 1,25*0,6*(0,6+0,625+1,67+11,7+2,25+1,4+1,7-0,6*2) |  | 14.0587
|  | Mezisoučet |  | 14.0587
|  | 1,25*0,6*(1,55+0,75) |  | 1.725
|  | Mezisoučet |  | 1.725
|  | 1,25*0,6*(5,7+2,68+2,68+0,475) |  | 8.6512
|  | Mezisoučet |  | 8.6512
|  | 1,25*0,6*0,38 |  | 0.285
|  | Mezisoučet |  | 0.285
|  | 1,25*0,5*0,95 |  | 0.59375
|  | Mezisoučet |  | 0.59375
|  | 1,25*0,15*(0,65+0,75) |  | 0.2625
176 | 711212002R01 | Stěrka hydroizolační těsnicí hmotou - 1x | m2 | 23.2666 |  | 0 |  | Vlastní |  |  |  | 21
|  | dvouvrstvá | [13 empty] | dvouvrstvá
výměra viz položka 612451121R00 :
Mezisoučet
|  | 12,02*0,33 |  | 3.9666
výměra viz položka 602021162RXX :
|  | Mezisoučet |  | 3.9666
|  | 58,485*0,33 |  | 19.3
177 | 711212099 | Detaily utěsnění prostupů atd v izolačních pasech, viz TZ | sada | 1 |  | 0 |  | Vlastní |  |  |  | 21
| 711 14 Izolace proti vodě asfalt. pásy přitavením vodorovná | [7 empty] | 0
178 | 711140014RAD | ...2 x penetrace izolačním asfaltovým lakem, 1 x pás izolační z oxidovaného asfaltu natavitelný s minerálním posypem tl. 4 mm vložka skelná rohož, | m2 | 197.6845 |  | 0 | AP-PSV | RTS |  |  |  | 21
D1.02-102 :
Mezisoučet
|  | (9,37+9,853)/2*(17,538+15,37)/2*1,25 |  | 197.6845
179 | 711140022RXX | Izolace proti vodě vodorovná přitavená, 2x, vč. dodávky materiálů | m2 | 80.2491 |  | 0 |  | Vlastní |  |  |  | 21
D1.02-101 :
Mezisoučet
|  | (12,325*4,6+2,08*2,6-0,625*1,67-0,6*0,6+3,5)*1,25 |  | 80.2491
180 | 711150022RXX | Izolace proti vodě svislá přitavená, 2x, vč. dodávky materiálů | m2 | 147.5706 |  | 0 |  | Vlastní |  |  |  | 21
2 x penetrace izolačním asfaltovým lakem, 1 x pás izolační z oxidovaného asfaltu natavitelný s minerálním posypem tl. 4 mm vložka skelná rohož, :
1 x asfalt oxidovaný stavebně izolační :
1 x pás izolační z oxidovaného asfaltu natavitelný s minerálním posypem tl. 4 mm vložka polyesterová rohož, :
D1.01-102 :
I3 :
Mezisoučet
|  | (1,95*2+7,1*2+3,3+1,075*2+1,85*2+2,35*2+2,3*2)*(3,23)*1,25 |  | 147.5706
181 | 693650201R | geotextilie PP; funkce separační, ochranná, filtrační; plošná hmotnost 100 g/m2; tl. při 2 kPa 0,60 mm | m2 | 139.265 |  | 0 | SPCM | RTS |  |  |  | 21
čistá míra - viz položka montáž :
výměru přizpůsobit celým balením a, prořez možnostem a schopnostem dodavatele :
D1.01-102 :
I3 :
Mezisoučet
|  | (1,95*2+7,1*2+3,3+1,075*2+1,85*2+2,35*2+2,3*2)*(3,23)*1,15 |  | 135.765
D1.01-103 :
E2 - cementový potěr :
|  | Mezisoučet |  | 135.765
|  | 3,5 |  | 3.5
| 998 71-1 Přesun hmot pro izolace proti vodě | [7 empty] | 0
50 m vodorovně měřeno od těžiště půdorysné plochy skládky do těžiště půdorysné plochy objektu
182 | 998711202R00 | ...svisle do 12 m | % |  |  | 0 | 800-711 | RTS |  |  |  | 21
Ceny z položek s pořadovými čísly: :
172,174,175,176,177,181, :
|  | Součet: : 566.70730 |  | 566.7073
Díl: | 712 | Živičné krytiny |  |  | 0
| 712 21 Provedení krytiny ze živičných šindelů - podklad | [7 empty] | 0
183 | 712211559R00 | ...podkladní asfaltový izolační pás natavením | m2 | 225.5592 |  | 0 | 800-711 | RTS |  |  |  | 21
D1.01-104, 702 :
S1 :
čistá plocha střechy :
Mezisoučet
|  | (9,025*3,95+(14,25+16,375)/2*8,4) |  | 164.2738
|  | Mezisoučet |  | 164.2738
|  | 0,45*(9,025+4,4*2+17,175+5,65+8,85*2) |  | 26.2575
vnitřní strany atik :
D1.01-104, 702 :
atika :
|  | Mezisoučet |  | 26.2575
|  | (14,38+17,575+13,05+3,95+9,46)*0,45 |  | 26.2868
D1.01-104, 702 :
S1 :
vrch atik :
|  | Mezisoučet |  | 26.2868
|  | 0,15*(17,875+5,065+10,625+8,66+3,9+12,15) |  | 8.7413
184 | 712151111R00 | Izolace proti vlhk. vodorovná samolepicím pásem | m2 | 5.72 |  | 0 |  | Vlastní |  |  |  | 21
D1.01-104, 702 :
S2 :
Mezisoučet
|  | 2,2*2,0 |  | 4.4
|  | Mezisoučet |  | 4.4
|  | 0,3*(2,2*2) |  | 1.32
185 | 712472101R10 | Mont.povlakové krytiny střech do 10°fólií kotvením, vč. dodávky kotev | m2 | 5.72 |  | 0 |  | Vlastní |  |  |  | 21
|  | Položení a svaření fólie, připenění kotvícími terči (4ks/m2) a překrytí kotev fólií. | [13 empty] | Položení a svaření fólie, připenění kotvícími terči (4ks/m2) a překrytí kotev fólií.
D1.01-104, 702 :
S2 :
Mezisoučet
|  | 2,2*2,0 |  | 4.4
|  | Mezisoučet |  | 4.4
|  | 0,3*(2,2*2) |  | 1.32
186 | 712800030RXX | Zelená střecha | m2 | 153.2827 |  | 0 |  | Vlastní |  |  |  | 21
D1.01-104, 702 :
S1 :
vegetace - suchomilné rostliny :
substrát pro extenzivní střechy :
filtrační vrstva :
meandrová nopová folie :
ochranná a vodoakumulační textilie :
folie z měkčenného PVC :
separační geotextilie :
čistá plocha střechy :
Mezisoučet
|  | (9,025*3,95+(14,25+16,375)/2*8,4) |  | 164.2738
D1.01-104, 702 :
|  | Mezisoučet |  | 164.2738
|  | -0,2*(6,175*2+3,95+5,515+3,51+3,02+2,2+8,46+15,95) |  | -10.991
187 | 283220182RX | Hydroizolace PVC - specifikace dle PD - D1.01-002 | m2 | 5.72 |  | 0 |  | Vlastní |  |  |  | 21
čistá míra - viz položka montáž :
výměru přizpůsobit celým balením a, prořez možnostem a schopnostem dodavatele :
D1.01-104, 702 :
S2 :
Mezisoučet
|  | 2,2*2,0 |  | 4.4
|  | Mezisoučet |  | 4.4
|  | 0,3*(2,2*2) |  | 1.32
188 | 62843022R | pás izolační z modifikovaného asfaltu samolepicí; nosná vložka skelná rohož + Al fólie; horní strana PE fólie; spodní strana samolepicí vrstva; tl. 3,0 mm | m2 | 5.72 |  | 0 | SPCM | RTS |  |  |  | 21
čistá míra - viz položka montáž :
výměru přizpůsobit celým balením a, prořez možnostem a schopnostem dodavatele :
D1.01-104, 702 :
S2 :
Mezisoučet
|  | 2,2*2,0 |  | 4.4
|  | Mezisoučet |  | 4.4
|  | 0,3*(2,2*2) |  | 1.32
189 | 62856101R | pás izolační z modifikovaného asfaltu natavitelný; nosná vložka skelná rohož + Al fólie; horní strana samolepicí pruh, odtavovací fólie; spodní strana stahovací fólie, samolepicí SBS modif. asfalt; tl. 3,0 mm | m2 | 225.5592 |  | 0 | SPCM | RTS |  |  |  | 21
čistá míra - viz položka montáž :
výměru přizpůsobit celým balením a, prořez možnostem a schopnostem dodavatele :
výměra viz položka 712211559R00 :
Mezisoučet
|  | 225,55925 |  | 225.5592
| 998 71-2 Přesun hmot pro povlakové krytiny | [7 empty] | 0
50 m vodorovně
190 | 998712202R00 | ...v objektech výšky přes 6 do 12 m | % |  |  | 0 | 800-711 | RTS |  |  |  | 21
Ceny z položek s pořadovými čísly: :
183,187,188,189, :
|  | Součet: : 530.53910 |  | 530.5391
Díl: | 713 | Izolace tepelné |  |  | 0
| 713 12 Montáž tepelné izolace podlah | [7 empty] | 0
191 | 713121111R00 | ...jednovrstvá, bez dodávky materiálu | m2 | 177.9 |  | 0 | 800-713 | RTS |  |  |  | 21
D1.01-103 :
A1 - PVC :
Mezisoučet
|  | 1,88+12,62+2,24+1,42+1,85+6,8 |  | 26.81
C1 - elektrostaticky vodivé PVC :
|  | Mezisoučet |  | 26.81
|  | 33,45+14,72+10,03+17,18 |  | 75.38
C2 - elektrostaticky vodivé PVC :
|  | Mezisoučet |  | 75.38
|  | 36,13 |  | 36.13
D1.01-102 :
D1 - bezprašný nátěr :
|  | Mezisoučet |  | 36.13
|  | 39,58 |  | 39.58
192 | 713121121R00 | ...dvouvrstvá, bez dodávky materiálu | m2 | 36.72 |  | 0 | 800-713 | RTS |  |  |  | 21
D1.01-103 :
A2 - PVC :
Mezisoučet
|  | 5,92+21,68+1,55+1,69+1,55+1,69+1,34 |  | 35.42
B1 - keramická dlažba :
|  | Mezisoučet |  | 35.42
|  | 1,3 |  | 1.3
| 713 13 Montáž tepelné izolace stěn | [7 empty] | 0
193 | 713131131R00 | ...lepením | m2 | 125.8445 |  | 0 | 800-713 | RTS |  |  |  | 21
|  | Očištění povrchu stěny od prachu, nařezání izolačních desek na požadovaný rozměr, nanesení lepicího tmelu, osazení desek. | [13 empty] | Očištění povrchu stěny od prachu, nařezání izolačních desek na požadovaný rozměr, nanesení lepicího tmelu, osazení desek.
D1.01-102 :
I3 :
Mezisoučet
|  | (1,95*2-0,9+7,1*2+3,3+1,075*2+1,85*2+2,35*2+2,3*2)*(3,23+0,3) |  | 125.8445
| 713 14 Montáž tepelné izolace střech na plný podklad | [7 empty] | 0
194 | 713141123R00 | ...bodově lepená tmelem ,jednovrstvá | m2 | 486.0838 |  | 0 | 800-713 | RTS |  |  |  | 21
D1.01-104, 702 :
S1 :
čistá plocha střechy :
Mezisoučet
|  | (9,025*3,95+(14,25+16,375)/2*8,4)*2 |  | 328.5475
|  | Mezisoučet |  | 328.5475
|  | 0,45*(9,025+4,4*2+17,175+5,65+8,85*2)*4 |  | 105.03
D1.01-104, 702 :
S1 :
vrch atik :
|  | Mezisoučet |  | 105.03
|  | 0,75*(17,875+5,065+10,625+8,66+3,9+12,15) |  | 43.7062
D1.01-104, 702 :
S2 :
|  | Mezisoučet |  | 43.7062
|  | 2,2*2,0*2 |  | 8.8
| 713 19 Izolace tepelné běžných konstrukcí - doplňky | [7 empty] | 0
195 | 713191100RT9 | ...položení izolační fólie, včetně dodávky materiálu | m2 | 214.62 |  | 0 | 800-713 | RTS |  |  |  | 21
D1.01-103 :
A1 - PVC :
Mezisoučet
|  | 1,88+12,62+2,24+1,42+1,85+6,8 |  | 26.81
A2 - PVC :
|  | Mezisoučet |  | 26.81
|  | 5,92+21,68+1,55+1,69+1,55+1,69+1,34 |  | 35.42
B1 - keramická dlažba :
|  | Mezisoučet |  | 35.42
|  | 1,3 |  | 1.3
C1 - elektrostaticky vodivé PVC :
|  | Mezisoučet |  | 1.3
|  | 33,45+14,72+10,03+17,18 |  | 75.38
C2 - elektrostaticky vodivé PVC :
|  | Mezisoučet |  | 75.38
|  | 36,13 |  | 36.13
D1.01-102 :
D1 - bezprašný nátěr :
|  | Mezisoučet |  | 36.13
|  | 39,58 |  | 39.58
196 | 713191221R00 | ...obložení stěn pásky 100 mm, včetně dodávky materiálu | m | 216.4775 |  | 0 | 800-713 | RTS |  |  |  | 21
D1.01-103 :
Mezisoučet
|  | (0,9*2+1,35*2) |  | 4.5
|  | Mezisoučet |  | 4.5
|  | (1,2*2+1,2*2) |  | 4.8
|  | Mezisoučet |  | 4.8
|  | (1,2*2+1,35*2) |  | 5.1
|  | Mezisoučet |  | 5.1
|  | (1,2*2+1,2*2) |  | 4.8
|  | Mezisoučet |  | 4.8
|  | (1,2*2+1,35*2) |  | 5.1
|  | Mezisoučet |  | 5.1
|  | (1,85+1,05+0,25*2+1,0*2+1,1*2+1,05*1,85+1,5*2+0,9*2) |  | 14.3425
|  | Mezisoučet |  | 14.3425
|  | (5,725*2+0,2*2+3,7*2) |  | 19.25
|  | Mezisoučet |  | 19.25
|  | (1,25*2+0,9*2) |  | 4.3
|  | Mezisoučet |  | 4.3
|  | (1,15*2+1,5*2) |  | 5.3
|  | Mezisoučet |  | 5.3
|  | (1,25+6,875+3,35+3,225+0,635*2+1,5+2,75+5,35) |  | 25.57
|  | Mezisoučet |  | 25.57
|  | (1,875*2+2,625+3,35*2) |  | 13.075
|  | Mezisoučet |  | 13.075
|  | (2,675+7,5+3,225+0,15+2,625+1,875+0,99+1,05+1,5+0,635*2+2,5+5,5) |  | 30.86
|  | Mezisoučet |  | 30.86
|  | (2,75*2+3,6*2) |  | 12.7
|  | Mezisoučet |  | 12.7
|  | (3,745+2,42+5,5+5,65) |  | 17.315
|  | Mezisoučet |  | 17.315
|  | (3,35+3,5+1,645+2,42) |  | 10.915
|  | Mezisoučet |  | 10.915
|  | (0,6*2+2,1) |  | 3.3
D1.01-102 :
|  | Mezisoučet |  | 3.3
|  | (10,8*2+0,625*2+3,7*2+2,5*2) |  | 35.25
197 | 713191221XX | Dilatační oddělení příček od stropní kce, vč. dodávky materiálu | m2 | 15.1869 |  | 0 |  | Vlastní |  |  |  | 21
D1.01-103 :
Mezisoučet
|  | 0,1*2*1,15*(3,7+1,0*2+1,2*2+2,35+1,5+1,25) |  | 3.036
|  | Mezisoučet |  | 3.036
|  | 0,15*2*1,15*(3,35+2,85*3+0,9+4,2+3,6+0,635*2+1,5+2,75+5,75+3,35) |  | 12.1509
198 | 28375312R | rohož, pas izolační parozábrana; pěnový polyetylén; tl. 5,0 mm; součinitel tepelné vodivosti 0,038 W/mK; obj. hmotnost 25,00 kg/m3 | m | 36.72 |  | 0 | SPCM | RTS |  |  |  | 21
čistá míra - viz položka montáž :
výměru přizpůsobit celým balením a, prořez možnostem a schopnostem dodavatele :
D1.01-103 :
A2 - PVC :
Mezisoučet
|  | (5,92+21,68+1,55+1,69+1,55+1,69+1,34) |  | 35.42
B1 - keramická dlažba :
|  | Mezisoučet |  | 35.42
|  | 1,3 |  | 1.3
199 | 28375466R | deska izolační tepelně izol.; extrudovaný polystyren; povrch strukturovaný; rovná hrana; tl. 140,0 mm; součinitel tepelné vodivosti 0,038 W/mK; R = 3,333 m2K/W; obj. hmotnost 35,00 kg/m3 | m2 | 125.8445 |  | 0 | SPCM | RTS |  |  |  | 21
čistá míra - viz položka montáž :
výměru přizpůsobit celým balením a, prořez možnostem a schopnostem dodavatele :
D1.01-102 :
I3 :
Mezisoučet
|  | (1,95*2-0,9+7,1*2+3,3+1,075*2+1,85*2+2,35*2+2,3*2)*(3,23+0,3) |  | 125.8445
200 | 28375467R | deska izolační tepelně izol.; extrudovaný polystyren; povrch strukturovaný; rovná hrana; tl. 160,0 mm; součinitel tepelné vodivosti 0,038 W/mK; R = 3,810 m2K/W; obj. hmotnost 35,00 kg/m3 | m2 | 3.5 |  | 0 | SPCM | RTS |  |  |  | 21
čistá míra - viz položka montáž :
výměru přizpůsobit celým balením a, prořez možnostem a schopnostem dodavatele :
D1.01-103 :
E2 - cementový potěr :
Mezisoučet
|  | 3,5 |  | 3.5
201 | 28375766.AR | deska izolační EPS 100 S; pěnový polystyren; povrch hladký; součinitel tepelné vodivosti 0,037 W/mK; obj. hmotnost 20,00 kg/m3 | m3 | 2.1448 |  | 0 | SPCM | RTS |  |  |  | 21
čistá míra - viz položka montáž :
výměru přizpůsobit celým balením a, prořez možnostem a schopnostem dodavatele :
D1.01-103 :
A1 - PVC :
Mezisoučet
|  | (1,88+12,62+2,24+1,42+1,85+6,8)*0,08 |  | 2.1448
202 | 28375768.AR | deska izolační EPS 150 S; pěnový polystyren; povrch hladký; součinitel tepelné vodivosti 0,035 W/mK; obj. hmotnost 25,00 kg/m3 | m3 | 56.5321 |  | 0 | SPCM | RTS |  |  |  | 21
čistá míra - viz položka montáž :
výměru přizpůsobit celým balením a, prořez možnostem a schopnostem dodavatele :
D1.01-103 :
A2 - PVC :
Mezisoučet
|  | (5,92+21,68+1,55+1,69+1,55+1,69+1,34)*0,04 |  | 1.4168
B1 - keramická dlažba :
|  | Mezisoučet |  | 1.4168
|  | 1,3*0,03 |  | 0.039
C1 - elektrostaticky vodivé PVC :
|  | Mezisoučet |  | 0.039
|  | (33,45+14,72+10,03+17,18)*0,08 |  | 6.0304
D1.01-102 :
D1 - bezprašný nátěr :
|  | Mezisoučet |  | 6.0304
|  | 39,58*0,08 |  | 3.1664
D1.01-104, 702 :
S1 :
čistá plocha střechy :
|  | Mezisoučet |  | 3.1664
|  | (9,025*3,95+(14,25+16,375)/2*8,4)*(0,1*2+0,05) |  | 41.0684
|  | Mezisoučet |  | 41.0684
|  | 0,45*(9,025+4,4*2+17,175+5,65+8,85*2)*(0,1) |  | 2.6258
D1.01-104, 702 :
S1 :
vrch atik :
|  | Mezisoučet |  | 2.6258
|  | 0,75*(17,875+5,065+10,625+8,66+3,9+12,15)*0,05 |  | 2.1853
203 | 28375971R | deska spádová, klín EPS 100S; pěnový polystyren; součinitel tepelné vodivosti 0,038 W/mK | m3 | 0.484 |  | 0 | SPCM | RTS |  |  |  | 21
čistá míra - viz položka montáž :
výměru přizpůsobit celým balením a, prořez možnostem a schopnostem dodavatele :
D1.01-104, 702 :
S2 :
Mezisoučet
|  | 2,2*2,0*(0,1+0,12)/2 |  | 0.484
204 | 28375972R | deska spádová, klín EPS 150S; pěnový polystyren; součinitel tepelné vodivosti 0,036 W/mK | m3 | 23.8164 |  | 0 | SPCM | RTS |  |  |  | 21
D1.01-104, 702 :
S1 :
čistá plocha střechy :
Mezisoučet
|  | (9,025*3,95+(14,25+16,375)/2*8,4)*(0,1+0,15)/2 |  | 20.5342
|  | Mezisoučet |  | 20.5342
|  | 0,45*(9,025+4,4*2+17,175+5,65+8,85*2)*(0,1+0,15)/2 |  | 3.2822
205 | 631514914R | deska izolační střešní, ekonomická; minerální vlákno; tl. 100,0 mm; součinitel tepelné vodivosti 0,039 W/mK; R = 2,600 m2K/W; obj. hmotnost 175,00 kg/m3; hydrofobizováno | m2 | 4.4 |  | 0 | SPCM | RTS |  |  |  | 21
čistá míra - viz položka montáž :
výměru přizpůsobit celým balením a, prořez možnostem a schopnostem dodavatele :
D1.01-104, 702 :
S2 :
Mezisoučet
|  | 2,2*2,0 |  | 4.4
| 998 71-3 Přesun hmot pro izolace tepelné | [7 empty] | 0
50 m vodorovně
206 | 998713202R00 | ...v objektech výšky do 12 m | % |  |  | 0 | 800-713 | RTS |  |  |  | 21
Ceny z položek s pořadovými čísly: :
191,193,194,196,197,198,199,200,201,202,203,204,205, :
|  | Součet: : 3238.28710 |  | 3238.2871
Díl: | 762 | Konstrukce tesařské |  |  | 0
| 763 61 Opláštění z dřevoštěpkových desek | [7 empty] | 0
vč. dodávky a montáže spojovacího materiálu
207 | 763611132R00 | ...bednění střech, z desek tl. do 18 mm, na P+D, šroubované | m2 | 43.7062 |  | 0 | 800-763 | RTS |  |  |  | 21
D1.01-104, 702 :
S1 :
vrch atik :
Mezisoučet
|  | 0,75*(17,875+5,065+10,625+8,66+3,9+12,15) |  | 43.7062
208 | 763612232R00 | ...obložení stěn, z desek tl. nad 18 mm, na P+D, šroubované | m2 | 36.825 |  | 0 | 800-763 | RTS |  |  |  | 21
D1.01-704 :
Mezisoučet
|  | 147,3*0,25 |  | 36.825
209 | 262341036U00 | Bednění provizorní základových kcí z OSB desek - montáž a demontáž | m2 | 50 |  | 0 |  | Vlastní |  |  |  | 21
D1.01-101 :
Mezisoučet
|  | 25*2 |  | 50
210 | 283754901R | deska izolační tepelně izol.; extrudovaný polystyren; povrch hladký; polodrážka; tl. 40,0 mm; součinitel tepelné vodivosti 0,035 W/mK; R = 1,143 m2K/W; obj. hmotnost 30,00 kg/m3 | m2 | 36.13 |  | 0 | SPCM | RTS |  |  |  | 21
čistá míra - viz položka montáž :
výměru přizpůsobit celým balením a, prořez možnostem a schopnostem dodavatele :
D1.01-103 :
C2 - elektrostaticky vodivé PVC :
Mezisoučet
|  | 36,13 |  | 36.13
211 | 59533221RX | Deska cementovláknitá tl.30 mm | m2 | 36.825 |  | 0 |  | Vlastní |  |  |  | 21
čistá míra - viz položka montáž :
výměru přizpůsobit celým balením a, prořez možnostem a schopnostem dodavatele :
D1.01-704 :
Mezisoučet
|  | 147,3*0,25 |  | 36.825
212 | 59590739R | deska cementotřísková l = 3 350 mm; š = 1 250 mm; tl. 16,0 mm; povrch hladký | m2 | 43.7062 |  | 0 | SPCM | RTS |  |  |  | 21
čistá míra - viz položka montáž :
výměru přizpůsobit celým balením a, prořez možnostem a schopnostem dodavatele :
D1.01-104, 702 :
S1 :
vrch atik :
Mezisoučet
|  | 0,75*(17,875+5,065+10,625+8,66+3,9+12,15) |  | 43.7062
| 998 76 Přesun hmot pro konstrukce tesařské | [7 empty] | 0
50 m vodorovně
213 | 998762202R00 | ...v objektech výšky do 12 m | % |  |  | 0 | 800-762 | RTS |  |  |  | 21
Ceny z položek s pořadovými čísly: :
207,208,209,210,211,212, :
|  | Součet: : 805.12180 |  | 805.1218
Díl: | 764 | Konstrukce klempířské |  |  | 0
214 | K/1 | D + M TiZn podokapní žlab čtvercového tvaru š. 130mm , - kompletně dle výkresu D1.01-504 | m | 2 |  | 0 |  | Vlastní |  |  |  | 21
215 | K/2 | D + M TiZn odpadní trouba čtvercového průřezu 100/100mm - kompletně dle výkresu D1.01-504 | m | 2 |  | 0 |  | Vlastní |  |  |  | 21
216 | K/3 | D + M okapní poplastovaný plech - systém střešní folie r.š. 250mm, - kompletně dle výkresu D1.01-504 | m | 2 |  | 0 |  | Vlastní |  |  |  | 21
217 | K/4 | D + M lemování atiky poplastovaný plech - systém střešní folie r.š. 350mm, - kompletně dle výkresu D1.01-504 | m | 63 |  | 0 |  | Vlastní |  |  |  | 21
218 | K/5 | D + M závětrná lišta - systém střešní folie r.š. 350mm, - kompletně dle výkresu D1.01-504 | m | 2 |  | 0 |  | Vlastní |  |  |  | 21
| 998 76-4 Přesun hmot pro konstrukce klempířské | [7 empty] | 0
50 m vodorovně
219 | 998764202R00 | ...v objektech výšky do 12 m | % |  |  | 0 | 800-764 | RTS |  |  |  | 21
Díl: | 766 | Konstrukce truhlářské |  |  | 0
220 | T/01 | D + M Dveře vnitřní 1kř 700/1970 vč. kování, kompletně dle výkresu D1.01-502 | ks | 4 |  | 0 |  | Vlastní |  |  |  | 21
221 | T/02 | D + M Dveře vnitřní 1kř 700/1970 vč. kování, kompletně dle výkresu D1.01-502 | ks | 2 |  | 0 |  | Vlastní |  |  |  | 21
222 | T/03 | D + M Dveře vnitřní 1kř 800/1970 vč. kování, kompletně dle výkresu D1.01-502 | ks | 3 |  | 0 |  | Vlastní |  |  |  | 21
223 | T/04 | D + M Dveře vnitřní 1kř 800/1970 vč. kování, kompletně dle výkresu D1.01-502 | ks | 2 |  | 0 |  | Vlastní |  |  |  | 21
224 | T/05 | D + M Dveře vnitřní 1kř 900/1970 vč. kování , kompletně dle výkresu D1.01-502 | ks | 1 |  | 0 |  | Vlastní |  |  |  | 21
225 | T/06 | D + M Dveře vnitřní 1kř 900/1970 vč. kování 2/3 sklo, kompletně dle výkresu D1.01-502 | ks | 4 |  | 0 |  | Vlastní |  |  |  | 21
226 | T/07 | D + M Dveře vnitřní 1kř 1100/1970 vč. kování EW30/DP1-C, kompletně dle výkresu D.1.01-502 | ks | 1 |  | 0 |  | Vlastní |  |  |  | 21
227 | T/08 | D + M Dveře vnitřní 1kř 1200/1970 vč. kování a zárubně, kompletně dle výkresu D.1.01-502 | ks | 1 |  | 0 |  | Vlastní |  |  |  | 21
228 | T/10 | D + M Parapet š. 250mm, kompletně dle výkresu D1.01-502 | m | 8.65 |  | 0 |  | Vlastní |  |  |  | 21
Mezisoučet
|  | 0,9+1,5*2+1,9+2,85 |  | 8.65
| 998 76-6 Přesun hmot pro konstrukce truhlářské | [7 empty] | 0
50 m vodorovně
229 | 998766202R00 | ...v objektech výšky do 12 m | % |  |  | 0 | 800-766 | RTS |  |  |  | 21
Díl: | 767 | Konstrukce zámečnické |  |  | 0
230 | 767_01 | D + M OK prvky nosných kcí vč. předepsaných povrchových úprav a zvedacích mechanismů | kg | 2663.12 |  | 0 |  | Vlastní |  |  |  | 21
D1.01-704 :
Mezisoučet
|  | 670,2 |  | 670.2
kotvení, zavětrávání, zaslepení profilů a spojovací materiál - 15% :
|  | Mezisoučet |  | 670.2
|  | 670,2/100*15 |  | 100.53
D1.02-107 :
|  | Mezisoučet |  | 100.53
|  | 209,3 |  | 209.3
D1.02-002 :
|  | Mezisoučet |  | 209.3
|  | 185,6*2 |  | 371.2
D1.02-103 :
|  | Mezisoučet |  | 371.2
|  | 398,4+373,2+6,9 |  | 778.5
D1.01-104, 702 :
atika :
kotevní materiál 10% :
|  | Mezisoučet |  | 778.5
|  | 484,9*1,1 |  | 533.39
231 | 767_01TR | D + M OK prvky nosných kcí vč. předepsaných povrchových úprav a zvedacích mechanismů, trapézový plech | m2 | 10.14 |  | 0 |  | Vlastní |  |  |  | 21
D1.02-107 :
Mezisoučet
|  | 10,14 |  | 10.14
232 | T/1,2/Z100 | D + M Zárubeň z žárově pozinkovaného plechu 700/1970mm, kompletně dle výpisu zámečnických výrobků | ks | 3 |  | 0 |  | Vlastní |  |  |  | 21
233 | T/1,2/Z150 | D + M Zárubeň z žárově pozinkovaného plechu 700/1970mm, kompletně dle výpisu zámečnických výrobků | ks | 3 |  | 0 |  | Vlastní |  |  |  | 21
234 | T/3,4/Z100 | D + M Zárubeň z žárově pozinkovaného plechu 800/1970mm, kompletně dle výpisu zámečnických výrobků | ks | 5 |  | 0 |  | Vlastní |  |  |  | 21
235 | T/5-8/Z250 | D + M Zárubeň z žárově pozinkovaného plechu 900/1970mm, kompletně dle výpisu zámečnických výrobků | ks | 1 |  | 0 |  | Vlastní |  |  |  | 21
236 | T/6/Z150 | D + M Zárubeň z žárově pozinkovaného plechu 900/1970mm - posuvné dveře, kompletně dle výpisu zámečnických výrobků | ks | 4 |  | 0 |  | Vlastní |  |  |  | 21
237 | T/7/Z250 | D + M Zárubeň z žárově pozinkovaného plechu 1100/1970mm, kompletně dle výpisu zámečnických výrobků | ks | 1 |  | 0 |  | Vlastní |  |  |  | 21
238 | Z/01 | D + M Dveře vnitřní 2kř 1400/2600mm teleskopické. automaticky posuvné EW 30DP1-CS, kompletně dle výkresu D1.01-501 | ks | 1 |  | 0 |  | Vlastní |  |  |  | 21
239 | Z/02 | D + M Dveře vnitřní 2kř 1400/2100mm teleskopické. automaticky posuvné, kompletně dle výkresu D1.01-501 | ks | 1 |  | 0 |  | Vlastní |  |  |  | 21
240 | Z/03 | D + M Vnitřní okno pevné Al profil 900/1100mm, kompletně dle výkresu D1.01-501 | ks | 1 |  | 0 |  | Vlastní |  |  |  | 21
241 | Z/04 | D + M Vnější okno pevné Al profil EI 30 DP 1 1500/1300mm, kompletně dle výkresu D1.01-501 | ks | 2 |  | 0 |  | Vlastní |  |  |  | 21
242 | Z/05 | D + M Vnější okno pevné Al profil EI 30 DP 1 2500/2800mm, kompletně dle výkresu D1.01-501 | ks | 1 |  | 0 |  | Vlastní |  |  |  | 21
243 | Z/06 | D + M Prosklená stěna vnější Al profily 2200/3325(3300) mm, kompletně dle výkresu D1.01-501 | ks | 2 |  | 0 |  | Vlastní |  |  |  | 21
244 | Z/07 | D + M Sestava vnějších okan Al profily 4900/1300 mm, kompletně dle výkresu D1.01-501 | ks | 1 |  | 0 |  | Vlastní |  |  |  | 21
245 | Z/08 | D + M Madlo opěrné trubkové z nerez oceli l = 300mm, kompletně dle výkresu D1.01-501 | ks | 1 |  | 0 |  | Vlastní |  |  |  | 21
246 | Z/09 | D + M Dveře do sprchy 1000/1900mm, kompletně dle výkresu D1.01-501 | ks | 1 |  | 0 |  | Vlastní |  |  |  | 21
247 | Z/10 | D + M Střešní světlík DN1200mm, kompletně dle výkresu D1.01-501 | sada | 1 |  | 0 |  | Vlastní |  |  |  | 21
248 | Z/11 | D + M Kce na popínavé rostliny, kompletně dle výkresu D1.01-501 | ks | 7 |  | 0 |  | Vlastní |  |  |  | 21
249 | Z/12 | D + M Kotvící bod pro zabezpečení proti pádu osob z výšky l = 700mm, kompletně dle výkresu D1.01-503 | ks | 7 |  | 0 |  | Vlastní |  |  |  | 21
250 | Z/13 | D + M Kce zástěny z OK profilů, kompletně dle výkresu D1.01-501, 704 ( pouze detaily, obklad a OK kce vykázány zvlášť ) | ks | 1 |  | 0 |  | Vlastní |  |  |  | 21
251 | Z/14 | D + M ocelový poklop 900/900 mm, kompletně dle výkresu D1.01-501 | ks | 2 |  | 0 |  | Vlastní |  |  |  | 21
252 | Z/15 | D + M ocelový poklop 600/900 mm, kompletně dle výkresu D1.01-501 | ks | 1 |  | 0 |  | Vlastní |  |  |  | 21
253 | Z/16 | D + M instalační lišta, kompletně dle výkresu D1.01-501 | m | 3 |  | 0 |  | Vlastní |  |  |  | 21
254 | Z/17.1 | D + M instalační lávka 150/70mm, kompletně dle výkresu D1.01-501, D2.01 | m | 8.2 |  | 0 |  | Vlastní |  |  |  | 21
255 | Z/17.2 | D + M instalační lávka 300/70mm, kompletně dle výkresu D1.01-501, D2.01 | m | 9 |  | 0 |  | Vlastní |  |  |  | 21
256 | Z/DP | D + M Dveřní práh z nerezového plechu tl. 3mm, kompletně dle výkresu D1.01-501 | m | 0.8 |  | 0 |  | Vlastní |  |  |  | 21
257 | ZRC | D + M Zrcadlo v Al rámu 500/700mm, kompletně dle výkresu D1.01-501 | ks | 3 |  | 0 |  | Vlastní |  |  |  | 21
| 998 76-7 Přesun hmot pro kovové stavební doplňk. konstrukce | [7 empty] | 0
50 m vodorovně
258 | 998767202R00 | ...v objektech výšky do 12 m | % |  |  | 0 | 800-767 | RTS |  |  |  | 21
Díl: | 767_P | Podhledy skládané |  |  | 0
| 767 58 Montáž podhledů lamelových a kazetových | [7 empty] | 0
| 767 58-2 Montáž podhledů z kazet včetně montáže nosného roštu | [7 empty] | 1
259 | 767584502R00 | ...na ocelovou konstrukci, rozměry kazet 600 mm x 600 mm, bez určení výměry | m2 | 94.26 |  | 0 | 800-767 | RTS |  |  |  | 21
vč. dodávky roštu :
D1.01-401 :
600/600 :
Mezisoučet
|  | 21,68-3,6*3,0+1,34+1,88+12,62+10,03+17,18+6,88 |  | 60.81
600/600 - hyg. :
|  | Mezisoučet |  | 60.81
|  | 33,45 |  | 33.45
260 | 595959601 | Kazeta 600/600 - specifikace dle poznámky - výkres D.1.01-401 | m2 | 60.81 |  | 0 |  | Vlastní |  |  |  | 21
čistá míra - viz položka montáž :
výměru přizpůsobit celým balením a, prořez možnostem a schopnostem dodavatele :
D1.01-401 :
600/600 :
Mezisoučet
|  | 21,68-3,6*3,0+1,34+1,88+12,62+10,03+17,18+6,88 |  | 60.81
261 | 595959602 | Kazeta 600/600 hygienická - specifikace dle poznámky - výkres D.1.01-401 | m2 | 33.45 |  | 0 |  | Vlastní |  |  |  | 21
čistá míra - viz položka montáž :
výměru přizpůsobit celým balením a, prořez možnostem a schopnostem dodavatele :
D1.01-401 :
600/600 - hyg. :
Mezisoučet
|  | 33,45 |  | 33.45
262 | 767264098RT1 | Příplatek k podhledům kazetovým za plochu do 10 m2, pro plochy do 2 m2 | m2 | 3.22 |  | 0 |  | Vlastní |  |  |  | 21
D1.01-401 :
600/600 :
Mezisoučet
|  | 1,34+1,88 |  | 3.22
263 | 767264098RT3 | Příplatek k podhledům kazetovým za plochu do 10 m2, pro plochy 5 - 10 m2 | m2 | 17.76 |  | 0 |  | Vlastní |  |  |  | 21
D1.01-401 :
600/600 :
Mezisoučet
|  | 21,68-3,6*3,0+6,88 |  | 17.76
264 | 767584502RXX | Montáž podhledů kazetových, na ocel.konstr, ocelová kce stávající | m2 | 35 |  | 0 |  | Vlastní |  |  |  | 21
D1.01-401 :
Mezisoučet
|  | 35,0 |  | 35
| 998 76-7 Přesun hmot pro kovové stavební doplňk. konstrukce | [7 empty] | 0
50 m vodorovně
265 | 998767202R00 | ...v objektech výšky do 12 m | % |  |  | 0 | 800-767 | RTS |  |  |  | 21
Ceny z položek s pořadovými čísly: :
259,264, :
|  | Součet: : 757.98700 |  | 757.987
Díl: | 768 | Plastové výrobky ( vč. přesunu hmot ) |  |  | 0
266 | P/1.1 | D + M Ochranné pásy nárazuvzdorné š. 150mm - kompletně dle výkresu D1.01-503 | m | 14.2 |  | 0 |  | Vlastní |  |  |  | 21
267 | P/1.2 | D + M Ochranné pásy nárazuvzdorné š. 200mm - kompletně dle výkresu D1.01-503 | m | 14.2 |  | 0 |  | Vlastní |  |  |  | 21
268 | P/2 | D + M Ocranné nárazuvzdorné rohy 50/50/1500mm - kompletně dle výkresu D1.01-503 | ks | 11 |  | 0 |  | Vlastní |  |  |  | 21
Díl: | 771 | Podlahy z dlaždic a obklady |  |  | 0
| 771 57-9 Příplatky k položkám montáže podlah keramických | [7 empty] | 0
269 | 771579791R00 | ...příplatek za plochu podlah keramických do 5 m2 jednotlivě | m2 | 2.8 |  | 0 | 800-771 | RTS |  |  |  | 21
D1.01-103, 002 :
B1 - keramická dlažba :
Mezisoučet
|  | 1,3 |  | 1.3
D1.01-102 :
B2 - dlažby :
|  | Mezisoučet |  | 1.3
|  | 1,5 |  | 1.5
| 771 58 Montáž podlah z mozaikových lepenců keramických | [7 empty] | 0
270 | 771479001R00 | ...Řezání dlaždic keramických pro soklíky | m | 1 |  | 0 | 800-771 | RTS |  |  |  | 21
D1.01-102 :
Mezisoučet
|  | 1,0 |  | 1
271 | 771101210RTX | Penetrace podkladu pod dlažby, vč. dodávky penetrace | m2 | 2.8 |  | 0 |  | Vlastní |  |  |  | 21
D1.01-103, 002 :
B1 - keramická dlažba :
Mezisoučet
|  | 1,3 |  | 1.3
D1.01-102 :
B2 - dlažby :
|  | Mezisoučet |  | 1.3
|  | 1,5 |  | 1.5
272 | 771130111R00 | Obklad soklíků rovných do tmele výšky do 100 mm | m | 1 |  | 0 |  | RTS |  |  |  | 21
D1.01-102 :
Mezisoučet
|  | 1,0 |  | 1
273 | 771575107RX | Montáž podlah keram., včetně dodávky lepidla , penetrace a spárovací hmoty - parametry dle Skladeb podlah | m2 | 2.8 |  | 0 |  | Vlastní |  |  |  | 21
D1.01-103, 002 :
B1 - keramická dlažba :
Mezisoučet
|  | 1,3 |  | 1.3
D1.01-102 :
B2 - dlažby :
|  | Mezisoučet |  | 1.3
|  | 1,5 |  | 1.5
274 | 771579791_Z | Příplatek za plochu podlah keram. - vytvoření vzoru, kladení na koso atd.. | m2 | 2.8 |  | 0 |  | Vlastní |  |  |  | 21
D1.01-103, 002 :
B1 - keramická dlažba :
Mezisoučet
|  | 1,3 |  | 1.3
D1.01-102 :
B2 - dlažby :
|  | Mezisoučet |  | 1.3
|  | 1,5 |  | 1.5
275 | 597623000_v | Dlaždice- Dle SKLADEB PODLAH | m2 | 2.9 |  | 0 |  | Vlastní |  |  |  | 21
čistá míra - viz položka montáž :
výměru přizpůsobit celým balením a, prořez možnostem a schopnostem dodavatele :
D1.01-103, 002 :
B1 - keramická dlažba :
Mezisoučet
|  | 1,3 |  | 1.3
D1.01-102 :
B2 - dlažby :
|  | Mezisoučet |  | 1.3
|  | 1,5 |  | 1.5
sokl :
|  | Mezisoučet |  | 1.5
|  | 1,0/100*10 |  | 0.1
| 998 77-1 Přesun hmot pro podlahy z dlaždic | [7 empty] | 0
50 m vodorovně
276 | 998771202R00 | ...v objektech výšky do 12 m | % |  |  | 0 | 800-771 | RTS |  |  |  | 21
Ceny z položek s pořadovými čísly: :
271,273,275, :
|  | Součet: : 23.36330 |  | 23.3633
Díl: | 776 | Podlahy povlakové |  |  | 0
277 | 5976231_02 | Obklad PVC - DLE parametrů PD - TZ, skladby podlah | m2 | 56.195 |  | 0 |  | Vlastní |  |  |  | 21
čistá míra - viz položka montáž :
výměru přizpůsobit celým balením a, prořez možnostem a schopnostem dodavatele :
výměra viz položka 602021162RXX :
Mezisoučet
|  | 58,485 |  | 58.485
odpočet sokl :
|  | Mezisoučet |  | 58.485
|  | -0,1*(1,2*8+1,35*2+1,85*4+0,25*2+1,0*2+1,1*2+1,5*2+0,9*2-0,7*9) |  | -2.29
278 | 77602031U00 | Příplatek za vytvoření vzoru a tvarů v podlahách a obkladech | m2 | 229.935 |  | 0 |  | Vlastní |  |  |  | 21
výměra viz položka 602021162RXX :
Mezisoučet
|  | 58,485 |  | 58.485
odpočet sokl :
|  | Mezisoučet |  | 58.485
|  | -0,1*(1,2*8+1,35*2+1,85*4+0,25*2+1,0*2+1,1*2+1,5*2+0,9*2-0,7*9) |  | -2.29
D1.01-103 :
A1 - PVC :
|  | Mezisoučet |  | -2.29
|  | 1,88+12,62+2,24+1,42+1,85+6,8 |  | 26.81
A2 - PVC :
|  | Mezisoučet |  | 26.81
|  | 5,92+21,68+1,55+1,69+1,55+1,69+1,34 |  | 35.42
D1.01-103 :
C1 - elektrostaticky vodivé PVC :
|  | Mezisoučet |  | 35.42
|  | 33,45+14,72+10,03+17,18 |  | 75.38
C2 - elektrostaticky vodivé PVC :
|  | Mezisoučet |  | 75.38
|  | 36,13 |  | 36.13
279 | 776415013RT2 | Montáž obkladů stěn PVC vč. lepidla, svaru a finální povrchové úpravy | m2 | 56.195 |  | 0 |  | Vlastní |  |  |  | 21
výměra viz položka 602021162RXX :
Mezisoučet
|  | 58,485 |  | 58.485
odpočet sokl :
|  | Mezisoučet |  | 58.485
|  | -0,1*(1,2*8+1,35*2+1,85*4+0,25*2+1,0*2+1,1*2+1,5*2+0,9*2-0,7*9) |  | -2.29
280 | 776491001K | Montáž klínku | m | 209.32 |  | 0 |  | Vlastní |  |  |  | 21
výměra viz položka 776491001SL :
Mezisoučet
|  | 209,32 |  | 209.32
281 | 776491001SL | Úprava krytiny pro montáž soklu, montáž ukončující PVC lišty | m | 209.32 |  | 0 |  | Vlastní |  |  |  | 21
PVC :
D1.01-103 :
103 :
Mezisoučet
|  | (1,2*2+1,2*2) |  | 4.8
104 :
|  | Mezisoučet |  | 4.8
|  | (1,2*2+1,35*2) |  | 5.1
105 :
|  | Mezisoučet |  | 5.1
|  | (1,2*2+1,2*2) |  | 4.8
106 :
|  | Mezisoučet |  | 4.8
|  | (1,2*2+1,35*2) |  | 5.1
112-114 :
|  | Mezisoučet |  | 5.1
|  | (1,875+1,05+0,25*2+1,0*2+1,1*2+1,05*1,85+1,5*2+0,9*2) |  | 14.3675
102 :
|  | Mezisoučet |  | 14.3675
|  | (5,725*2+0,2*2+3,7*2) |  | 19.25
108 :
|  | Mezisoučet |  | 19.25
|  | (1,25*2+0,9*2) |  | 4.3
109 :
|  | Mezisoučet |  | 4.3
|  | (1,15*2+1,5*2) |  | 5.3
111 :
|  | Mezisoučet |  | 5.3
|  | (1,875*2+2,625+3,35*2) |  | 13.075
119 :
|  | Mezisoučet |  | 13.075
|  | 3,5*(3,35+3,5+1,645+2,42) |  | 38.2025
101 :
|  | Mezisoučet |  | 38.2025
|  | 2,6*(0,6*2+2,1) |  | 8.58
antistatik :
110 :
|  | Mezisoučet |  | 8.58
|  | (1,25+6,875+3,35+3,225+0,635*2+1,5+2,75+5,35) |  | 25.57
115, 116 :
|  | Mezisoučet |  | 25.57
|  | (2,675+7,5+3,225+0,15+2,625+1,875+0,99+1,05+1,5+0,635*2+2,5+5,5) |  | 30.86
117 :
|  | Mezisoučet |  | 30.86
|  | (2,75*2+3,6*2) |  | 12.7
118 :
|  | Mezisoučet |  | 12.7
|  | (3,745+2,42+5,5+5,65) |  | 17.315
| 776 52 Podlahy povlakové z PVC | [7 empty] | 0
| lepení a dodávka podlahoviny z PVC, bez podkladu. Svaření podlahoviny. Dodávka a lepení podlahových soklíků z měkčeného PVC. Pastování a vyleštění podlah. | [13 empty] | lepení a dodávka podlahoviny z PVC, bez podkladu. Svaření podlahoviny. Dodávka a lepení podlahových soklíků z měkčeného PVC. Pastování a vyleštění podlah.
282 | 776520010RAI | ...pouze položení, podlahovina ve specifikaci, , z pásů, včetně soklíku | m2 | 62.23 |  | 0 | AP-PSV | RTS |  |  |  | 21
D1.01-103 :
A1 - PVC :
Mezisoučet
|  | 1,88+12,62+2,24+1,42+1,85+6,8 |  | 26.81
A2 - PVC :
|  | Mezisoučet |  | 26.81
|  | 5,92+21,68+1,55+1,69+1,55+1,69+1,34 |  | 35.42
283 | 776520030RAI | ...pouze položení, podlahovina ve specifikaci, , z čtverců antistatická, včetně soklíku | m2 | 111.51 |  | 0 | AP-PSV | RTS |  |  |  | 21
D1.01-103 :
C1 - elektrostaticky vodivé PVC :
Mezisoučet
|  | 33,45+14,72+10,03+17,18 |  | 75.38
C2 - elektrostaticky vodivé PVC :
|  | Mezisoučet |  | 75.38
|  | 36,13 |  | 36.13
284 | 28412275XXX | Podlahovina PVC ( elektrostaticky vodivé ) - dle parametrů PD - viz skladby podlah | m2 | 121.8834 |  | 0 |  | Vlastní |  |  |  | 21
čistá míra - viz položka montáž :
výměru přizpůsobit celým balením a, prořez možnostem a schopnostem dodavatele :
D1.01-103 :
C1 - elektrostaticky vodivé PVC :
Mezisoučet
|  | 33,45+14,72+10,03+17,18 |  | 75.38
C2 - elektrostaticky vodivé PVC :
|  | Mezisoučet |  | 75.38
|  | 36,13 |  | 36.13
sokl :
|  | Mezisoučet |  | 36.13
|  | 86,445/100*12 |  | 10.3734
285 | 2841230_0K | Podlahovina PVC - klínek - parametry dle PD ( skladby podlah ) | m | 209.32 |  | 0 |  | Vlastní |  |  |  | 21
čistá míra - viz položka montáž :
výměru přizpůsobit celým balením a, prořez možnostem a schopnostem dodavatele :
výměra viz položka 776491001SL :
Mezisoučet
|  | 209,32 |  | 209.32
286 | 2841230_TL | Podlahovina PVC - ukončující PVC lišta - parametry dle PD ( skladby podlah ) | m | 209.32 |  | 0 |  | Vlastní |  |  |  | 21
čistá míra - viz položka montáž :
výměru přizpůsobit celým balením a, prořez možnostem a schopnostem dodavatele :
výměra viz položka 776491001SL :
Mezisoučet
|  | 209,32 |  | 209.32
287 | PVC .1 | Podlahovina PVC - dle parametrů PD - viz skladby podlah D1.01-002 | m2 | 76.975 |  | 0 |  | Vlastní |  |  |  | 21
čistá míra - viz položka montáž :
výměru přizpůsobit celým balením a, prořez možnostem a schopnostem dodavatele :
D1.01-103 :
A1 - PVC :
Mezisoučet
|  | 1,88+12,62+2,24+1,42+1,85+6,8 |  | 26.81
A2 - PVC :
|  | Mezisoučet |  | 26.81
|  | 5,92+21,68+1,55+1,69+1,55+1,69+1,34 |  | 35.42
sokl :
výměra viz 776491001SL :
|  | Mezisoučet |  | 35.42
|  | 122,875/100*12 |  | 14.745
| 998 77-6 Přesun hmot pro podlahy povlakové | [7 empty] | 0
vodorovně do 50 m
288 | 998776202R00 | ...v objektech výšky do 12 m | % |  |  | 0 | 800-775 | RTS |  |  |  | 21
Díl: | 781 | Obklady keramické |  |  | 0
| 771 57-8 Zvláštní úpravy spár | [7 empty] | 0
289 | 771578011R00 | ...spára podlaha-stěna silikonem | m | 12.02 |  | 0 | 800-771 | RTS |  |  |  | 21
|  | vč. dodávky a montáže silikonu. | [13 empty] | vč. dodávky a montáže silikonu.
výměra viz položka 612451121R00 :
cca 1m2-1mb :
Mezisoučet
|  | 12,02 |  | 12.02
| 781 49 Lišty k obkladům | [7 empty] | 0
290 | 781491001RT1 | ...bez dodávky materiálu | m | 36.7 |  | 0 | 800-771 | RTS |  |  |  | 21
D1.01-103 :
107 :
Mezisoučet
|  | (0,9*2+1,35*2) |  | 4.5
|  | Mezisoučet |  | 4.5
|  | 2,0*6 |  | 12
110 :
|  | Mezisoučet |  | 12
|  | 0,6*4+4,1*2 |  | 10.6
119 :
|  | Mezisoučet |  | 10.6
|  | 0,6*4+3,6*2 |  | 9.6
291 | 781415013RTX | Montáž obkladů stěn, porovin., do tmele, rozměr obkladu dle PD, vč. tmele a spár.hmoty | m2 | 12.02 |  | 0 |  | Vlastní |  |  |  | 21
výměra viz položka 612451121R00 :
Mezisoučet
|  | 12,02 |  | 12.02
292 | 5976010XX | Lišta nerez pro obklady | m | 36.7 |  | 0 |  | Vlastní |  |  |  | 21
čistá míra - viz položka montáž :
výměru přizpůsobit celým balením a, prořez možnostem a schopnostem dodavatele :
D1.01-103 :
107 :
Mezisoučet
|  | (0,9*2+1,35*2) |  | 4.5
|  | Mezisoučet |  | 4.5
|  | 2,0*6 |  | 12
110 :
|  | Mezisoučet |  | 12
|  | 0,6*4+4,1*2 |  | 10.6
119 :
|  | Mezisoučet |  | 10.6
|  | 0,6*4+3,6*2 |  | 9.6
293 | 597813565RX | Obkládačka - dle výběru investora | m2 | 12.02 |  | 0 |  | Vlastní |  |  |  | 21
čistá míra - viz položka montáž :
výměru přizpůsobit celým balením a, prořez možnostem a schopnostem dodavatele :
výměra viz položka 612451121R00 :
Mezisoučet
|  | 12,02 |  | 12.02
| 998 78 Přesun hmot pro obklady keramické | [7 empty] | 0
294 | 998781202R00 | ...v objektech výšky do 12 m | % |  |  | 0 | 800-771 | RTS |  |  |  | 21
Ceny z položek s pořadovými čísly: :
289,291,292,293, :
|  | Součet: : 165.18720 |  | 165.1872
Díl: | 783 | Nátěry |  |  | 0
295 | 783541111 | Uzaírací protiprašný nátěr nad podhledy | m2 | 124.27 |  | 0 |  | Vlastní |  |  |  | 21
D1.01-401 :
600/600 :
Mezisoučet
|  | 21,68-3,6*3,0+1,34+1,88+12,62+10,03+17,18+6,88 |  | 60.81
600/600 - hyg. :
|  | Mezisoučet |  | 60.81
|  | 33,45 |  | 33.45
D1.01-401 :
|  | Mezisoučet |  | 33.45
|  | 3,0*3,6+5,92+1,55+1,69+1,55+1,69+1,3+2,24+1,42 |  | 28.16
D1.01-401 :
|  | Mezisoučet |  | 28.16
|  | 1,85 |  | 1.85
296 | 7839500_XX | Nátěr pro bezprašnou a vysoko odolnou úpravu proti oděru ( dvousložkový ), vč. penetrace | m2 | 61.235 |  | 0 |  | Vlastní |  |  |  | 21
D1.01-102 :
D1 - bezprašný nátěr :
Mezisoučet
|  | 39,58 |  | 39.58
sokl :
|  | Mezisoučet |  | 39.58
|  | (0,625*2+10,8*2+3,7*2+2,7*2-1,1)*0,1 |  | 3.455
D1.01-103 :
E1, E2 - cementový potěr :
|  | Mezisoučet |  | 3.455
|  | 18,2 |  | 18.2
Díl: | 784 | Malby |  |  | 0
297 | 784950050RXX | Omyvatelná malba stěn , vč. přípravy povrchu | m2 | 190.47 |  | 0 |  | Vlastní |  |  |  | 21
D1.01-103 :
108 :
Mezisoučet
|  | 3,5*(1,25*2+0,9*2) |  | 15.05
109 :
|  | Mezisoučet |  | 15.05
|  | 3,5*(1,15*2+1,5*2) |  | 18.55
110 :
|  | Mezisoučet |  | 18.55
|  | 3,5*(1,25+6,875+3,35+3,225+0,635*2+1,5+2,75+5,35) |  | 89.495
102 :
|  | Mezisoučet |  | 89.495
|  | 3,5*(5,725*2+0,2*2+3,7*2) |  | 67.375
| 784 45 Malby z malířských směsí | [7 empty] | 0
298 | 784450020RA0 | ...disperzní, penetrace jednonásobná, malba dvojnásobná, bílá | m2 | 609.2923 |  | 0 | AP-PSV | RTS |  |  |  | 21
D1.01-401 :
Mezisoučet
|  | 3,0*3,6+5,92+1,55+1,69+1,55+1,69+1,3+2,24+1,42 |  | 28.16
D1.01-401 :
|  | Mezisoučet |  | 28.16
|  | 1,85 |  | 1.85
D1.01-103 :
|  | Mezisoučet |  | 1.85
|  | 14,72+36,13 |  | 50.85
D1.01-102 :
|  | Mezisoučet |  | 50.85
|  | 39,58 |  | 39.58
D1.01-103 :
107 :
|  | Mezisoučet |  | 39.58
|  | 1,5*(0,9*2+1,35*2) |  | 6.75
103 :
|  | Mezisoučet |  | 6.75
|  | 1,5*(1,2*2+1,2*2) |  | 7.2
104 :
|  | Mezisoučet |  | 7.2
|  | 1,5*(1,2*2+1,35*2) |  | 7.65
105 :
|  | Mezisoučet |  | 7.65
|  | 1,5*(1,2*2+1,2*2) |  | 7.2
106 :
|  | Mezisoučet |  | 7.2
|  | 1,5*(1,2*2+1,35*2) |  | 7.65
112-114 :
|  | Mezisoučet |  | 7.65
|  | 1,5*(1,85+1,05+0,25*2+1,0*2+1,1*2+1,05*1,85+1,5*2+0,9*2) |  | 21.5138
111 :
|  | Mezisoučet |  | 21.5138
|  | 3,5*(1,875*2+2,625+3,35*2) |  | 45.7625
115, 116 :
|  | Mezisoučet |  | 45.7625
|  | 3,5*(2,675+7,5+3,225+0,15+2,625+1,875+0,99+1,05+1,5+0,635*2+2,5+5,5) |  | 108.01
117 :
|  | Mezisoučet |  | 108.01
|  | 3,5*(2,75*2+3,6*2) |  | 44.45
118 :
|  | Mezisoučet |  | 44.45
|  | 3,5*(3,745+2,42+5,5+5,65) |  | 60.6025
119 :
|  | 3,5*(3,35+3,5+1,645+2,42) |  | 38.2025
výměra viz položka 612451121R00 :
|  | Mezisoučet |  | 98.805
|  | -12,02 |  | -12.02
101 :
|  | Mezisoučet |  | -12.02
|  | 2,6*(0,6*2+2,1) |  | 8.58
D1.01-102 :
|  | Mezisoučet |  | 8.58
|  | 3,08*(10,8*2+0,625*2+3,7*2+2,5*2) |  | 108.57
nezměřitelné 5% :
|  | Mezisoučet |  | 108.57
|  | 574,62025/100*5 |  | 28.731
Díl: | 786 | Čalounické úpravy ( vč. přesunu hmot ) |  |  | 0
299 | Č/01 | D + M Žaluzie vnitřní stínicí vertikální 1500/1300mm, kompletně dle výkresu D1.01-505 | ks | 2 |  | 0 |  | Vlastní |  |  |  | 21
300 | Č/02 | D + M Žaluzie vnější stínicí horizontální Al lamely 4900/1600mm, kompletně dle výkresu D1.01-505 | ks | 1 |  | 0 |  | Vlastní |  |  |  | 21
Díl: | D96 | Přesuny suti a vybouraných hmot |  |  | 0
| 979 01 Svislá doprava suti a vybouraných hmot | [7 empty] | 0
301 | 979011111R00 | ...za prvé podlaží nad nebo pod základním podlažím | t | 644.5199 |  | 0 | 801-3 | RTS |  |  |  | 21
Demontážní hmotnosti z položek s pořadovými čísly: :
5,6,7,8,9,10,11,12,13,16,161,162, :
|  | Součet: : 644.51991 |  | 644.5199
| 979 08-1 Odvoz suti a vybouraných hmot na skládku | [7 empty] | 0
302 | 979081111R00 | ...do 1 km | t | 644.5199 |  | 0 | 801-3 | RTS |  |  |  | 21
|  | Včetně naložení na dopravní prostředek a složení na skládku, bez poplatku za skládku. | [13 empty] | Včetně naložení na dopravní prostředek a složení na skládku, bez poplatku za skládku.
Demontážní hmotnosti z položek s pořadovými čísly: :
5,6,7,8,9,10,11,12,13,16,161,162, :
|  | Součet: : 644.51991 |  | 644.5199
303 | 979081121R00 | ...příplatek za každý další 1 km | t | 12245.8782 |  | 0 | 801-3 | RTS |  |  |  | 21
Demontážní hmotnosti z položek s pořadovými čísly: :
5,6,7,8,9,10,11,12,13,16,161,162, :
|  | Součet: : 12245.87825 |  | 12245.8782
| 979 08-2 Vnitrostaveništní doprava suti a vybouraných hmot | [7 empty] | 0
304 | 979082111R00 | ...do 10 m | t | 644.5199 |  | 0 | 801-3 | RTS |  |  |  | 21
|  | Včetně případného složení na staveništní deponii. | [13 empty] | Včetně případného složení na staveništní deponii.
Demontážní hmotnosti z položek s pořadovými čísly: :
5,6,7,8,9,10,11,12,13,16,161,162, :
|  | Součet: : 644.51991 |  | 644.5199
305 | 979082121R00 | ...příplatek k ceně za každých dalších 5 m | t | 3222.5995 |  | 0 | 801-3 | RTS |  |  |  | 21
Demontážní hmotnosti z položek s pořadovými čísly: :
5,6,7,8,9,10,11,12,13,16,161,162, :
|  | Součet: : 3222.59954 |  | 3222.5995
| 979 08-4 Poplatek za skládku | [7 empty] | 0
306 | 979990001R00 | ...stavební suti | t | 644.5199 |  | 0 | 801-3 | RTS |  |  |  | 21
Demontážní hmotnosti z položek s pořadovými čísly: :
5,6,7,8,9,10,11,12,13,16,161,162, :
|  | Součet: : 644.51991 |  | 644.5199
[10 empty] | 0 | 0 |  | 15 | 21
| Celkem za objekt |  |  |  |  | 0 | [6 empty] | 0 | 0