## Uchazeč
Vyplňte následující údaje o Vaší společnosti
Obchodní název
Ulice a č.p.
Místo
PSČ
IČO
DIČ
Kontaktní osoba
telefon, fax
e-mail
Poznámka :
Ve všech listech tohoto souboru můžete měnit pouze buňky s modrým pozadím. Jedná se o tyto údaje : - údaje o firmě - jednotkové ceny položek

## Stavba
-1
Soupis stavebních prací, dodávek a služeb
| Stavba : |  | LTPROJEKT/N028
FN BRNO - PŘÍSTAVBA ONKOLOGICKÉHO CENTRA PDM
| Zadavatel : |  | Fakultní nemocnice Brno |  |  | IČO : | 65269705
|  |  | Jihlavská 20 |  |  | DIČ : | CZ65269705
|  | 62500 | Brno-Bohunice
| Projektant : |  | LT PROJEKT a.s. |  |  | IČO : | 29220785
|  |  | Kroftova 2619/45 |  |  | DIČ : | CZ29220785
|  | 61600 | Brno-Žabovřesky
Rekapitulace stavebních objektů a provozních souborů
| Číslo a název objektu / provozního souboru |  |  |  |  | JKSO | Počet | Cena
| Inženýrský objekt | [5 empty] | 1
| IO01 | PŘÍPRAVA ÚZEMÍ |  |  |  | 823.21.8.9 | 1 | 0 | 0 | 0
| Celkem za stavbu | [6 empty] | 0
| Rekapitulace DPH | [6 empty] | Cena
| Základ pro DPH |  |  | 15 | % |  |  | 0
| DPH |  |  | 15 | % |  |  | 0
| Základ pro DPH |  |  | 21 | % |  |  | 0
| DPH |  |  | 21 | % |  |  | 0
| Celkem za stavbu s DPH | [6 empty] | 0
Rekapitulace dílů
| Číslo | Název | [5 empty] | Celkem
| 00 | Poznámka | [5 empty] | 0
| 1 | Zemní práce | [5 empty] | 0
| 96 | Bourání konstrukcí | [5 empty] | 0
| 99 | Staveništní přesun hmot | [5 empty] | 0
| D96 | Přesuny suti a vybouraných hmot | [5 empty] | 0
| Cena celkem | [6 empty] | 0

## VzorObjekt (hidden)
Stavba : | LTPROJEKT/N028 | FN BRNO - PŘÍSTAVBA ONKOLOGICKÉHO CENTRA PDM
Objekt : |  |  | JKSO : | 800.122
Rekapitulace stavebního objektu
Zákl. údaje | 0
0
Třídník stavebních objektů:

## VzorPolozky (hidden)
Položkový rozpočet
S:
O:
R:
P.č. | Číslo položky | Název položky | MJ | množství | cena / MJ | celkem

## Rekapitulace Objekt IO01
Stavba : | LTPROJEKT/N028 | FN BRNO - PŘÍSTAVBA ONKOLOGICKÉHO CENTRA PDM
Objekt : | IO01 | PŘÍPRAVA ÚZEMÍ |  |  | JKSO : | 823.21.8.9
Rekapitulace stavebního objektu
Zákl. údaje | IO01
PŘÍPRAVA ÚZEMÍ
Třídník stavebních objektů: | 823 | Plochy a úpravy území
| 823.2 | Úpravy území a samostatné zemní práce
| 823.21 | vyrovnání území pro pozemní a průmyslové stavby a přidružené prostory
| 823.21.8 | bez krytu
| 823.21.8.9 | ostatní stavební akce
Rozsah: |  | m2
Rekapitulace soupisů náležejících k objektu
Soupis | [5 empty] | Cena (Kč)
IO 01 | PŘÍPRAVA ÚZEMÍ |  |  |  |  | 0 | 0 | 0
| Celkem objekt |  | IO01 |  |  | 0
[6 empty] | Rekapitulace DPH | 0 | 0
Základ pro DPH |  |  | 15 | % |  | 0
DPH |  |  | 15 | % |  | 0
Základ pro DPH |  |  | 21 | % |  | 0
DPH |  |  | 21 | % |  | 0
Celkem za objekt s DPH | [5 empty] | 0
Rekapitulace soupisu |  |  | IO 01 | PŘÍPRAVA ÚZEMÍ |  |  |  |  | PŘÍPRAVA ÚZEMÍ
Stavební díl | [5 empty] | Cena (Kč)
00 | Poznámka |  |  |  |  | 0
1 | Zemní práce |  |  |  |  | 0
96 | Bourání konstrukcí |  |  |  |  | 0
99 | Staveništní přesun hmot |  |  |  |  | 0
D96 | Přesuny suti a vybouraných hmot |  |  |  |  | 0
| Celkem soupis |  | IO 01 |  |  | 0

## IO01 IO 01 Pol
Položkový soupis prací a dodávek | [8 empty] | #LevelZatrideniCeniku#
S: | LTPROJEKT/N028 | FN BRNO - PŘÍSTAVBA ONKOLOGICKÉHO CENTRA PDM
O: | IO01 | PŘÍPRAVA ÚZEMÍ
R: | IO 01 | PŘÍPRAVA ÚZEMÍ
P.č. | Číslo položky | Název položky | MJ | množství | cena / MJ | celkem | Ceník | Cen. soustava
| Ceník, kapitola | Poznámka uchazeče
Díl: | 00 | Poznámka |  |  | 0
1 | 001P | Poznámka | sada | 0 |  | 0 |  | Vlastní |  |  |  | 21
Platí pro celou stavbu :
a) veškeré položky na přípomoce, dopravu, montáž, zpevněné montážní plochy, atd... zahrnout do jednotlivých jednotkových cen. :
b) součásti prací jsou veškeré zkoušky, potřebná měření, inspekce, uvedení zařízení do provozu, zaškolení obsluhy, provozní řády, manuály a revize v českém jazyce. Za komplexní vyzkoušení se považuje bezporuchový provoz po dobu minimálně 96 hod. :
c) součástí dodávky je zpracování veškeré dílenské dokumentace a dokumentace skutečného provedení :
d) součástí dodávky je kompletní dokladová část díla nutná k získání kolaudačního souhlasu stavby :
e) v rozsahu prací zhotovitele jsou rovněž jakékoliv prvky, zařízení, práce a pomocné materiály, neuvedené v tomto soupisu výkonů, které jsou ale nezbytně nutné k dodání, instalaci , dokončení a provozování díla, včetně ztratného a prořezů :
f) součástí dodávky jsou veškerá geodetická měření jako například vytyčení konstrukcí, kontrolní měření, zaměření skutečného stavu apod. :
g) součástí dodávky jsou i náklady na případná opatření související s ochranou stávajících sítí, komunikací či staveb :
h) součástí jednotkových cen jsou i vícenáklady související s výstavbou v zimním období, průběžný úklid staveniště a přilehlých komunikací, likvidaci odpadů, dočasná dopravní omezení atd. :
h)pokud se v dokumentaci vyskytují obchodní názvy, jedná se pouze o vymezení minimálních požadovaných standardů výrobku, technologie či materiálu a zadavatel připouští použití i jiného, kvalitativně či technologicky obdobného řešení, které splňuje minimál :
Nedílnou součástí výkazu výměr ( slepého rozpočtu ) je projektová dokumentace !! :
Zpracovatel nabídky je povinen prověřit specifikace a výměry uvedené ve výkazu výměr. :
V případě zjištěných rozdílů na tyto písemně upozornit v nabídce. Následné změny výměr v průběhu realizace nebudou akceptovány. :
Díl: | 1 | Zemní práce |  |  | 0
| 184 80-71 Ochrana stromu bedněním | [7 empty] | 0
Ochrana stromu bedněním před poškozením stavebním provozem
2 | 184807111R00 | Ochrana stromu bedněním - zřízení | m2 | 10 |  | 0 | 823-1 | RTS |  |  |  | 21
|  | Včetně řeziva. | [12 empty] | Včetně řeziva.
D1.11-101 :
Mezisoučet
|  | 10 |  | 10
3 | 184807112R00 | Ochrana stromu bedněním - odstranění | m2 | 10 |  | 0 | 823-1 | RTS |  |  |  | 21
|  | Včetně řeziva. | [12 empty] | Včetně řeziva.
D1.11-101 :
Mezisoučet
|  | 10 |  | 10
| 111 20 Odstranění křovin a stromů | [7 empty] | 0
a stromů o průměru kmene do 100 mm, s odstraněním kořenů, s odklizením křovin a stromů na vzdálenost do 50 m a jejich spálením.
4 | 111200001RA0 | ...o průměru kmene do 100 mm, spálení | m2 | 25 |  | 0 | AP-HSV | RTS |  |  |  | 21
D1.11-101 :
Mezisoučet
|  | 25 |  | 25
| 121 10 Sejmutí ornice | [7 empty] | 0
popř. lesní půdy s naložením, vodorovným přemístěním a složením na hromady nebo se zpětným přemístěním a rozprostřením.
5 | 121100001RAC | Sejmutí ornice, naložení, odvoz a uložení | m3 | 28.5 |  | 0 | AP-HSV | RTS |  |  |  | 21
D1.11-101 :
Mezisoučet
|  | 190,0*0,15 |  | 28.5
6 | 112100022R80 | Kácení stromů do 1200 mm a odstranění pařezů, včetně odvozu, spálení větví | kus | 1 |  | 0 |  | Vlastní |  |  |  | 21
|  | Včetně vodorovného přemístění do 1 km. | [12 empty] | Včetně vodorovného přemístění do 1 km.
D1.11-101 :
Mezisoučet
|  | 1 |  | 1
Díl: | 96 | Bourání konstrukcí |  |  | 0
| 113 10-6 Rozebrání dlažeb, panelů | [7 empty] | 0
s přemístěním hmot na skládku na vzdálenost do 3 m nebo s naložením na dopravní prostředek
| 113 10-61 komunikací pro pěší s jakýmkoliv ložem a výplní spár | [7 empty] | 1
7 | 113106121R00 | ...z betonových nebo kameninových dlaždic nebo tvarovek | m2 | 2 |  | 0 | 822-1 | RTS |  |  |  | 21
D1.11-101 :
Mezisoučet
|  | 2 |  | 2
| 113 10-6 Rozebrání dlažeb, panelů | [7 empty] | 0
s přemístěním hmot na skládku na vzdálenost do 3 m nebo s naložením na dopravní prostředek
| 113 10-62 vozovek a ploch s jakoukoliv výplní spár | [7 empty] | 1
8 | 113106231R00 | ...v jakékoliv ploše, ze zámkové dlažky, kladených do lože z kameniva | m2 | 30 |  | 0 | 822-1 | RTS |  |  |  | 21
D1.11-101 :
Mezisoučet
|  | 30 |  | 30
| 113 10-7 Odstranění podkladů nebo krytů | [7 empty] | 0
9 | 113107112R00 | ...v ploše jednotlivě do 200 m2, z kameniva těženého, o tloušťce vrstvy přes 100 do 200 mm | m2 | 121 |  | 0 | 822-1 | RTS |  |  |  | 21
D1.11-101 :
Mezisoučet
|  | 121 |  | 121
10 | 113107121R00 | ...v ploše jednotlivě do 200 m2, z kameniva hrubého drceného, o tloušťce vrstvy do 100 mm | m2 | 231 |  | 0 | 822-1 | RTS |  |  |  | 21
D1.11-101 :
Mezisoučet
|  | 110 |  | 110
D1.11-101 :
|  | Mezisoučet |  | 110
|  | 121 |  | 121
11 | 113107131R00 | ...v ploše jednotlivě do 200 m2, z betonu prostého, o tloušťce vrstvy do 150 mm | m2 | 110 |  | 0 | 822-1 | RTS |  |  |  | 21
D1.11-101 :
Mezisoučet
|  | 110 |  | 110
12 | 113107510R00 | ...v ploše jednotlivě do 50 m2, z kameniva hrubého drceného, tloušťka vrstvy 100 mm | m2 | 30 |  | 0 | 822-1 | RTS |  |  |  | 21
D1.11-101 :
Mezisoučet
|  | 30 |  | 30
| 113 20 Vytrhání obrub | [7 empty] | 0
s vybouráním lože, s přemístěním hmot na skládku na vzdálenost do 3 m nebo naložením na dopravní prostředek
13 | 113202111R00 | ...z krajníků nebo obrubníků stojatých | m | 70 |  | 0 | 822-1 | RTS |  |  |  | 21
D1.11-101 :
Mezisoučet
|  | 15+55 |  | 70
| 961 04 Bourání základů z betonu | [7 empty] | 0
nebo vybourání otvorů průřezové plochy přes 4 m2 v základech,
14 | 961044111R00 | ...z betonu prostého | m3 | 1.875 |  | 0 | 801-3 | RTS |  |  |  | 21
D1.11-101 :
Mezisoučet
|  | (15+55)*0,15*0,15 |  | 1.575
|  | Mezisoučet |  | 1.575
|  | 2,0*0,15 |  | 0.3
| 976 07 Vybourání kovových doplňkových konstrukcí | [7 empty] | 0
| 976 07-1 madel a zábradlí | [7 empty] | 1
15 | 976071111R00 | ...v jakémkoliv zdivu | m | 30 |  | 0 | 801-3 | RTS |  |  |  | 21
D1.11-101 :
Mezisoučet
|  | 30 |  | 30
16 | 99-01 | Bourací práce nezměřitelné, 1% z HSV | % | 1 |  | 0 |  | Vlastní |  |  |  | 21
Díl: | 99 | Staveništní přesun hmot |  |  | 0
| 999 28 Přesun hmot pro opravy a údržbu objektů | [7 empty] | 0
oborů 801, 803, 811 a 812
| 999 28-1 pro opravy a údržbu dosavadních objektů včetně vnějších plášťů | [7 empty] | 1
17 | 999281105R00 | ...výšky do 6 m | t | 0.094 |  | 0 | 801-4 | RTS |  |  |  | 21
Hmotnosti z položek s pořadovými čísly: :
2, :
|  | Součet: : 0.09400 |  | 0.094
Díl: | D96 | Přesuny suti a vybouraných hmot |  |  | 0
| 979 08-1 Odvoz suti a vybouraných hmot na skládku | [7 empty] | 0
18 | 979081111R00 | ...do 1 km | t | 112.456 |  | 0 | 801-3 | RTS |  |  |  | 21
|  | Včetně naložení na dopravní prostředek a složení na skládku, bez poplatku za skládku. | [12 empty] | Včetně naložení na dopravní prostředek a složení na skládku, bez poplatku za skládku.
Demontážní hmotnosti z položek s pořadovými čísly: :
7,8,9,10,11,12,13,14,15, :
|  | Součet: : 112.45600 |  | 112.456
19 | 979081121R00 | ...příplatek za každý další 1 km | t | 2136.664 |  | 0 | 801-3 | RTS |  |  |  | 21
Demontážní hmotnosti z položek s pořadovými čísly: :
7,8,9,10,11,12,13,14,15, :
|  | Součet: : 2136.66400 |  | 2136.664
| 979 08-2 Vnitrostaveništní doprava suti a vybouraných hmot | [7 empty] | 0
20 | 979082111R00 | ...do 10 m | t | 112.456 |  | 0 | 801-3 | RTS |  |  |  | 21
|  | Včetně případného složení na staveništní deponii. | [12 empty] | Včetně případného složení na staveništní deponii.
Demontážní hmotnosti z položek s pořadovými čísly: :
7,8,9,10,11,12,13,14,15, :
|  | Součet: : 112.45600 |  | 112.456
| 979 08-4 Poplatek za skládku | [7 empty] | 0
21 | 979990001R00 | ...stavební suti | t | 112.456 |  | 0 | 801-3 | RTS |  |  |  | 21
Demontážní hmotnosti z položek s pořadovými čísly: :
7,8,9,10,11,12,13,14,15, :
|  | Součet: : 112.45600 |  | 112.456
[10 empty] | 0 | 0 |  | 15 | 21
| Celkem za objekt |  |  |  |  | 0 | [6 empty] | 0 | 0