## List1
Výběrové řízení: | VZVZ
Číslo VZ: | číslo VZ dle Věstníku veřejných zakázek: Z2025-050147
Název: | Barvící a montovací automat na histologické preparáty
Klinika: | Ústav patologie, FN BRNO, pracoviště NBP
Dodavatel:
Výrobce:
Výrobní model:
Kód KZT1:
Zadavatel upozorňuje, že v případě číselně vyjádřených technických parametrů je možné se od nich odchýlit o +/- 10 %, pokud nejsou blíže specifikovány, např. min., max., interval hodnot.
Barvící automat na histologické preparáty - 1 ks | Poznámka dodavatele | Možnost ověření v nabídce
- počet zpracovaných skel za hodinu min. 330 ks
- min. 60 pozic (min. 36 reagenčních; ostatní promývací, transférové, sušící, vstupní a výstupní)
- kapacita min. 11 košů o vlastní kapacitě koše min. 30 podložních skel
- min. 5 vstupních a výstupních stanic pro min. 150 skel
- objem reagenční nádoby max. 400 ml
- možnost simultánního barvení Hematoxylin-eosin a speciálního barvení
- min. 6 interních sušících stanic
- přípojka promývací vody
- přípojka odpadních vod
- kompatibilita a možnost přímého napojení na montovací automat
- možnost barevného kódování reagenčních nádob
- možnost zvukového signálu při přenosu koše do výstupního zásobníku
- možnost identifikace a kontrol reagencií ve všech krocích
- možnost automatického počítání vložených skel pomocí skenování
- možnost napojení na externí odsávání
- možnost integrovaných filtrů s aktivním uhlím
- přehledná LCD obrazovka s možností výběru programu
- min. 2 USB porty
- možnost napojení do LIS
- min. 15 současně běžících protokolů
- záložní baterie
- označení IVD
- maximální rozměry zařízení (Š x H x V) se zavřeným krytem: 140x80x65
- maximální rozměry zařízení (Š x H x V) s otevřeným krytem: 140x80x110
Montovací automat na histologické preparáty - 1 ks | Poznámka dodavatele | Možnost ověření v nabídce
- kompatibilita s barvícím automatem
- připojení k barvícímu automatu bez nutnosti mezičlánku
- velikost podložních skel 76x26 mm
- kapacita min. 570 zamontovaných skel/hodinu
- min. 1 integrovaná sušárna na výstupu
- rychlost sušení skel do 5 minut
- min. 2 na sobě nezávislé montovací jednotky
- kapacita koše min. 30 podložních skel
- zásobník na min. 300 krycích skel
- výstupní zásobník zamontovaných skel s kapacitou min. 270 skel
- min. objem zásobníku montovacího média na 1600 skel
- možnost kontinuálního vkládání košů se skly
- senzor detekce rozbitých skel
- koše na skla kompatibilní s digitálními skenery Aperio GT450 a 3D Histech Panoramatic 480
- záložní baterie
- maximální rozměry zařízení (Š x H x V) se zavřeným krytem: 70x80x65
- maximální rozměry zařízení (Š x H x V) s otevřeným krytem: 70x80x110
Příslušenství v rámci dodávky | Poznámka dodavatele | Možnost ověření v nabídce
Stůl pod zařízení s délkovým nadměrkem 20 cm; max. výška 90 cm včetně koleček
Kontejner s jednou policí pod stůl (d x h x v): 85x60x75 cm včetně koleček - 2 ks
Min. počet košů k počtu skel nabarvených za 1 hodinu + montovací médium, krycí skla a klipsy
Spotřební materiál nutný k prvotnímu použití a ověření funkce přístroje
Vysvětlivka:
Uchazeč vyplní žluté buňky
1Uvedení KZT včetně kódu (Kategorizace zdravotnické techniky) dle členění https://kzt.uzis.cz/category