## List1
VZ "Dodávka 3 ks platebních automatů "
‣1 ks areál Dětská nemocnice - součástí přístroje musí být vyvolávací systém, 1 ks areál Bohunice, 1 ks areál porodnice, Obilní trh - pouze regulační poplatky
· Dodání 3 kombinovaných (hotovostní i bezhotovostní platby) platebních automatů
· Dodání softwarového rozhraní systémového SW (firmware) pro úpravu funkcí objednatelem
· Instalace a zprovoznění zařízení v prostorách zadavatele
· Školení uživatelů zadavatele v rozsahu 12 osob (3 osoby na každý platební automat)
· Provozní, uživatelská a administrátorská dokumentace
· Všechny nezbytné licence k systémovému SW zařízení
· Poskytování záručního a pozáručního servisu
Minimální technické požadavky: | Splněno ANO/NE | poznámky
Akceptace mincí – nominální hodnota 10, 20, 50
Společný vyjímatelný box pro nominály 10, 20, 50 Kč o kapacitě 1200 mincí
Náhradní uzamykatelný box na mince
Příjem bankovek v nom.. Hodnotě pouze 100,200, 500 Kč, box o kapacitě max. 1000 bankovek
Akceptátor bankovek musí splňovat požadavky zákona č. 136/2011 Sb., o oběhu bankovek a mincí, ve znění pozdějších předpisů, a musí být úspěšně otestován u ČNB jako zařízení splňující standardy zpracování tuzemských bankovek
Doložená certifikace ČNB – rozpoznávání falešných bankovek
Náhradní uzamykatelný box na bankovky
Možnost úhrady platby všemi druhy platebních karet vč. umožnění bezkontaktní platby
Možnost případného přechodu na měnu EURO bez nutnosti výměny mechanických komponentů
Tiskárna dokladů, šířka papíru 8 cm, doklad musí obsahovat název poplatku, název oranizeace + IČO, výše úhrady, datum a čas platby
Možnost vzdáleného dohledu obsluhy nebo hlášení stavu společně se softwarem, který bude umožňovat tisk reportů např. denní tržba, stav zásobníků mincí a bankovek a další možnosti
Platební automaty mají centralizovanou vzdálenou správu a monitoring
Platební automaty obsahují čtečku čárových kódů a QR kódů
Platební automat musí umět načítat parametry platebních transakcí ze standardu „Short Payment Descriptor“ uložených QR kódech a realizovat je. Platební transakce budou omezeny na platby do FN Brno.
Ovládání platebních automatů je prostřednictvím dotykové obrazovky
Průmyslový dotykový monitor 17“ a více
Ochrana PIN-padu proti odezírání
Záložní zdroj energie v kapacitě dostačující pro správné přerušení probíhající transakce a vypnutí kiosku
Možnost vzdálené správy zařízení a restartu komponent
Platební automat musí vést auditní log umožňující kontrolu nakládání s ním včetně servisních přístupů nebo vyjmutí a vložení komponent
Zámky platebních periferií bezpečnostní třída trezoru 0 podle normy EN 1143-1 (ochrana před neautorizovaným přístupem)
Základní uživatelské prostředí je v češtině nebo angličtině v závislosti na preferencích uživatele/pacienta
Poskytovatel předpřipraví platbu regulačního poplatku za pohotovostní službu (transakce 90 Kč) aby byla dostupná při předání každého platebního automatu do provozu. Platba poplatku musí být realizovatelná jak hotovostní úhradou, tak úhradou platební kartou
Platební automat musí umožnit uživatelskou změnu programu počtu a výše vybíraných poplatků (postup změny uživatelského nastavení musí být součástí nabídky – návodu k obsluze
Platební automat musí umožnit provedení tisku uzávěrky -datum a čas aktuální uzávěrky
Přístup obsluhy do platebního automatu s použitím čipu vč.archivace záznamu přístupu, alternativní přístup s použitím klíče apod
Platební automat musí umožnit snadnou obsluhu osobám s tělesným postižením
Dále požadujeme: | Splněno ANO/NE | poznámky
Instalace platebního automatu a uvedení do provozu
Doprava do místa plnění
Zaškolení obsluhy
Předání kompletní dokumentace
V rámci záručního servisu dodavatel zajistí min. 2 x ročně kompletní profylaktickou prohlídku zařízení, v rámci kterých bude zařízení kompletně zkontrolováno, vyzkoušeno a budou provedeny veškeré potřebné úkony zajišťující bezproblémový chod zařízení
V rámci záručního servisu bude zajištěna plná sw aktualizace
Informační štítek na automatu k provedení platby
Délka záruky alespoň 36 měsíců
- Záruční doba - spotř. díly a díly podléhající opotřebení běžným užáváním min. 6 měsíců. Požadavek na garanci pozáručního servisu min. 8 let
Mimozáruční a pozáruční servisní práce bude možné čerpat na základě předložené aktuální nabídky nebo podle platných ceníků dodavatele
Možnost přenosu dat do ekonomického systému FN Brno
Ovládání skrze aplikaci či webový portál
Vzdálený dohled i správa pro obě strany
Zadavatel zajistí síťovou konektivitu do internetu prostřednictvím místní sítě LAN sítě
Zadavatel zajistí přípojný bod do místní LAN sítě