## Rekapitulace stavby
Export Komplet | [25 empty] | VZ | 2.0 | [5 empty] | False | False | {ca9dba0a-5271-4ae2-93da-3be0db8d49d1}
[18 empty] | >> skryté sloupce << | [13 empty] | 0,01 | 21
[32 empty] | 0,01 | 12
|  | REKAPITULACE STAVBY | [16 empty] | v --- níže se nacházejí doplnkové a pomocné údaje k sestavám --- v | [11 empty] | Návod na vyplnění | 0,001
|  | Kód: |  |  |  |  | R63 | [23 empty] | Měnit lze pouze buňky se žlutým podbarvením! 1) v Rekapitulaci stavby vyplňte údaje o Účastníkovi (přenesou se do ostatních sestav i v jiných listech) 2) na vybraných listech vyplňte v sestavě Soupis prací ceny u položek | 0,01
|  | Stavba: |  |  |  |  | Přesun přijmové laboratoře ODHB, dětská nemocnice, budova A | [24 empty] | 0,01
|  | KSO: | [11 empty] | CC-CZ: | [17 empty] | 0,01
|  | Místo: | [11 empty] | Datum: |  | 24. 11. 2025 | [15 empty] | 0,01
0,01
|  | Zadavatel: | [11 empty] | IČ: | [17 empty] | 0,01
[14 empty] | DIČ: | [17 empty] | 0,01
0,01
|  | Účastník: | [11 empty] | IČ: |  | Vyplň údaj | [15 empty] | 0,01
|  |  | Vyplň údaj | [10 empty] | DIČ: |  | Vyplň údaj | [15 empty] | 0,01
False
|  | Projektant: | [11 empty] | IČ: | [17 empty] | False
[14 empty] | DIČ: | [17 empty] | True
0,01
|  | Zpracovatel: | [11 empty] | IČ: | [17 empty] | 0,01
[14 empty] | DIČ: | [17 empty] | False
Poznámka:
Soupis prací je sestaven s využitím Cenové soustavy ÚRS. Položky, které pochází z této cenové soustavy, jsou ve sloupci 'Cenová soustava' označeny popisem 'CS ÚRS' a úrovní příslušného kalendářního pololetí. Veškeré další informace vymezující popis a podmínky použití těchto položek z Cenové soustavy, které nejsou uvedeny přímo v soupisu prací, jsou neomezeně dálkově k dispozici na webu podminky.urs.cz.
|  | Cena bez DPH | [11 empty] | 0
[8 empty] | Sazba daně |  | Základ daně |  |  |  | Výše daně
|  | DPH |  | základní |  |  |  | 21% |  | 0 |  |  |  | 0
|  |  |  | snížená |  |  |  | 12% |  | 0 |  |  |  | 0
|  |  |  | zákl. přenesená |  |  |  | 21% |  | 0 |  |  |  | 0
|  |  |  | sníž. přenesená |  |  |  | 12% |  | 0 |  |  |  | 0
|  |  |  | nulová |  |  |  | 0% |  | 0 |  |  |  | 0
|  | Cena s DPH | [6 empty] | v |  | CZK |  |  | 0
REKAPITULACE OBJEKTŮ STAVBY A SOUPISŮ PRACÍ
| Kód: | [6 empty] | R63
| Stavba: | [6 empty] | Přesun přijmové laboratoře ODHB, dětská nemocnice, budova A
| Místo: | [11 empty] | Datum: |  | 24. 11. 2025
| Zadavatel: | [11 empty] | Projektant: | [5 empty] | Informatívní údaje z listů zakázek
| Účastník: | [11 empty] | Zpracovatel:
| Kód |  |  |  | Popis | [6 empty] | Cena bez DPH [CZK] |  |  |  | Cena s DPH [CZK] | Typ |  | z toho Ostat. náklady [CZK] | DPH [CZK] | Normohodiny [h] | DPH základní [CZK] | DPH snížená [CZK] | DPH základní přenesená [CZK] | DPH snížená přenesená [CZK] | Základna DPH základní | Základna DPH snížená | Základna DPH zákl. přenesená | Základna DPH sníž. přenesená | Základna DPH nulová
| Náklady stavby celkem | [10 empty] | 0 |  |  |  | 0 |  |  | 0 | 0 | 0 | 0 | 0 | 0 | 0 | 0 | 0 | 0 | 0 | 0 |  | D | 0 | ###NOIMPORT### | IMPORT | {ca9dba0a-5271-4ae2-93da-3be0db8d49d1} | {00000000-0000-0000-0000-000000000000}
/ |  | 1 |  |  |  | Stavební a bourací práce | [5 empty] | 0 |  |  |  | 0 | STA |  | 0 | 0 | 0 | 0 | 0 | 0 | 0 | 0 | 0 | 0 | 0 | 0 |  |  | 1 |  | IMPORT | {f3d06c6c-a0bd-4cfb-811c-f969f572812c} | {ca9dba0a-5271-4ae2-93da-3be0db8d49d1} | 2
/ |  | 2 |  |  |  | Slaboproud | [5 empty] | 0 |  |  |  | 0 | STA |  | 0 | 0 | 0 | 0 | 0 | 0 | 0 | 0 | 0 | 0 | 0 | 0 |  |  | 1 |  | IMPORT | {8a60d4ff-3bbc-46ec-ade1-45bf3ccbeb6a} | {ca9dba0a-5271-4ae2-93da-3be0db8d49d1} | 2
/ |  | 3 |  |  |  | Silnoproud | [5 empty] | 0 |  |  |  | 0 | STA |  | 0 | 0 | 0 | 0 | 0 | 0 | 0 | 0 | 0 | 0 | 0 | 0 |  |  | 1 |  | IMPORT | {74670da3-b26b-44e5-95fe-16c35742c2a6} | {ca9dba0a-5271-4ae2-93da-3be0db8d49d1} | 2
/ |  | 4 |  |  |  | Potrubní pošta | [5 empty] | 0 |  |  |  | 0 | STA |  | 0 | 0 | 0 | 0 | 0 | 0 | 0 | 0 | 0 | 0 | 0 | 0 |  |  | 1 |  | IMPORT | {04fada11-9e17-459b-9f9f-36c63ac9d026} | {ca9dba0a-5271-4ae2-93da-3be0db8d49d1} | 2
/ |  | 5 |  |  |  | Monitoring | [5 empty] | 0 |  |  |  | 0 | STA |  | 0 | 0 | 0 | 0 | 0 | 0 | 0 | 0 | 0 | 0 | 0 | 0 |  |  | 1 |  | IMPORT | {125698ed-fac4-4af3-8c81-54515fc94a41} | {ca9dba0a-5271-4ae2-93da-3be0db8d49d1} | 2
/ |  | 9 |  |  |  | VRN | [5 empty] | 0 |  |  |  | 0 | STA |  | 0 | 0 | 0 | 0 | 0 | 0 | 0 | 0 | 0 | 0 | 0 | 0 |  |  | 1 |  | IMPORT | {a787de3d-2768-4a45-8972-a0748345aa28} | {ca9dba0a-5271-4ae2-93da-3be0db8d49d1} | 2

## 1 - Stavební a bourací práce
[9 empty] | >> skryté sloupce << | [9 empty] | {f3d06c6c-a0bd-4cfb-811c-f969f572812c} | [5 empty] | Po_obkladu | Plocha pro opravu omítky po obkladu | m2 | 84,999 | 2
[19 empty] | 2 | [5 empty] | DVEŘE1 | Dveře ve vnitřních stěnách | m2 | 20,094 | 3
| KRYCÍ LIST SOUPISU PRACÍ | [8 empty] | v --- níže se nacházejí doplnkové a pomocné údaje k sestavám --- v | [8 empty] | False | [5 empty] | F01 | Plochy místností | m2 | 49,97 | 3
[25 empty] | F012 | Plochy místností (PVC), vč. prostoru mezi dveřmi | m2 | 51,007 | 3
| Stavba: | [23 empty] | obklad | Plocha ker. obkladu 1+2 NP | m2 | 5,805 | 3
|  | Přesun přijmové laboratoře ODHB, dětská nemocnice, budova A | [22 empty] | Obklad01 | Keramický obklad - obvod | bm | 3,87 | 3
| Objekt: | [23 empty] | Obvod012 | Obvod místností soklík PVC | bm | 66,43 | 3
|  | 1 - Stavební a bourací práce | [22 empty] | okno1 | Otvory v obvodové stěně | m2 | 17,471 | 3
[25 empty] | omítka | Plocha omítky | m2 | 175,011 | 3
| KSO: |  |  |  |  | CC-CZ:
| Místo: |  |  |  |  | Datum: | 24. 11. 2025
| Zadavatel: |  |  |  |  | IČ:
DIČ:
| Účastník: |  |  |  |  | IČ: | Vyplň údaj
|  | Vyplň údaj |  |  |  | DIČ: | Vyplň údaj
| Projektant: |  |  |  |  | IČ:
DIČ:
| Zpracovatel: |  |  |  |  | IČ:
DIČ:
Poznámka:
| Cena bez DPH | [5 empty] | 0
|  |  | Základ daně |  |  | Sazba daně | Výše daně
| DPH | základní | 0 |  |  | 21% | 0
|  | snížená | 0 |  |  | 12% | 0
|  | zákl. přenesená | 0 |  |  | 21% | 0
|  | sníž. přenesená | 0 |  |  | 12% | 0
|  | nulová | 0 |  |  | 0% | 0
| Cena s DPH |  |  | v | CZK |  | 0
REKAPITULACE ČLENĚNÍ SOUPISU PRACÍ
Stavba:
Přesun přijmové laboratoře ODHB, dětská nemocnice, budova A
Objekt:
1 - Stavební a bourací práce
Místo: | [5 empty] | Datum: | 24. 11. 2025
Zadavatel: | [5 empty] | Projektant:
Účastník: |  |  | Vyplň údaj |  |  | Zpracovatel:
Kód dílu - Popis | [6 empty] | Cena celkem [CZK]
Náklady stavby celkem | [6 empty] | 0 | [12 empty] | -1
| A-HSV - Bourací práce | [5 empty] | 0
| 963 - Podlahy | [5 empty] | 0
| 964 - Otvorové výplně, ostatní | [5 empty] | 0
| 965 - Omítky, podhledy | [5 empty] | 0
| 968 - Svislé konstrukce | [5 empty] | 0
| 969 - Profese - odpojení | [5 empty] | 0
| 997 - Přesun sutě | [5 empty] | 0
| HSV - Práce a dodávky HSV | [5 empty] | 0
| 3 - Svislé a kompletní konstrukce | [5 empty] | 0
| 6 - Úpravy povrchů, podlahy a osazování výplní | [5 empty] | 0
| 61 - Úprava povrchů vnitřních | [5 empty] | 0
| 9 - Ostatní konstrukce a práce, bourání | [5 empty] | 0
| 94 - Lešení a stavební výtahy | [5 empty] | 0
| 998 - Přesun hmot | [5 empty] | 0
| PSV - Práce a dodávky PSV | [5 empty] | 0
| 725 - Zdravotechnika - zařizovací předměty | [5 empty] | 0
| 776 - Podlahy povlakové | [5 empty] | 0
| 781 - Dokončovací práce - obklady | [5 empty] | 0
| 784 - Dokončovací práce - malby a tapety | [5 empty] | 0
| OSTATNÍ - Vybavení | [5 empty] | 0
| OSTATNÍ2 - Vybavení - zařízení | [5 empty] | 0
SOUPIS PRACÍ
Stavba:
Přesun přijmové laboratoře ODHB, dětská nemocnice, budova A
Objekt:
1 - Stavební a bourací práce
Místo: | [5 empty] | Datum: | 24. 11. 2025
Zadavatel: | [5 empty] | Projektant:
Účastník: |  |  | Vyplň údaj |  |  | Zpracovatel:
PČ | Typ | Kód | Popis | MJ | Množství | J.cena [CZK] | Cena celkem [CZK] | Cenová soustava |  |  | DPH | J. Nh [h] | Nh celkem [h] | J. hmotnost [t] | Hmotnost celkem [t] | J. suť [t] | Suť Celkem [t]
Náklady soupisu celkem | [6 empty] | 0 | [5 empty] | 0 |  | 5.7085 |  | 8.7994 |  | D | -1 | [15 empty] | 0
| D | A-HSV | Bourací práce |  |  |  | 0 | [5 empty] | 0 |  | 0 |  | 8.7978 | 1 | D | 0 |  |  |  | ROZPOCET | [11 empty] | 0
| D | 963 | Podlahy |  |  |  | 0 | [5 empty] | 0 |  | 0 |  | 0.21958 | 1 | D | 1 |  |  |  | ROZPOCET | [11 empty] | 0
1 | K | 965046111 | Broušení stávajících betonových podlah úběr do 3 mm | m2 | 51.007 |  | 0 | CS ÚRS 2025 02 |  |  | základní |  | 0 | 0 | 0 | 0 | 0 | 4 | K | 2 |  |  |  | ROZPOCET | [5 empty] | 0 | 0 | 0 | 0 | 0 | 1 | 0 | 4 | 1744017209
| Online PSC |  | https://podminky.urs.cz/item/CS_URS_2025_02/965046111 | [15 empty] | Online PSC | 2
| VV |  | F012 |  | 51.007 | [13 empty] | VV | 2 | 2 | True | 1 | ROZPOCET
2 | K | 965046119 | Broušení stávajících betonových podlah Příplatek k ceně za každý další 1 mm úběru | m2 | 51.007 |  | 0 | CS ÚRS 2025 02 |  |  | základní |  | 0 | 0 | 0 | 0 | 0 | 4 | K | 2 |  |  |  | ROZPOCET | [5 empty] | 0 | 0 | 0 | 0 | 0 | 1 | 0 | 4 | -312216080
| Online PSC |  | https://podminky.urs.cz/item/CS_URS_2025_02/965046119 | [15 empty] | Online PSC | 2
3 | K | 965081213 | Bourání podlah z dlaždic bez podkladního lože nebo mazaniny, s jakoukoliv výplní spár keramických nebo xylolitových tl. do 10 mm, plochy přes 1 m2 | m2 | 2.08 |  | 0 | CS ÚRS 2025 02 |  |  | základní |  | 0 | 0 | 0 | 0.035 | 0.0728 | 4 | K | 2 |  |  |  | ROZPOCET | [5 empty] | 0 | 0 | 0 | 0 | 0 | 1 | 0 | 4 | -558208358
| Online PSC |  | https://podminky.urs.cz/item/CS_URS_2025_02/965081213 | [15 empty] | Online PSC | 2
| VV |  | "A211"2,08 |  | 2.08 | [13 empty] | VV | 2 | 2 | True | 1 | ROZPOCET
4 | K | 776201812 | Demontáž povlakových podlahovin lepených ručně s podložkou | m2 | 48.927 |  | 0 | CS ÚRS 2025 02 |  |  | základní |  | 0 | 0 | 0 | 0.003 | 0.14678 | 4 | K | 2 |  |  |  | ROZPOCET | [5 empty] | 0 | 0 | 0 | 0 | 0 | 1 | 0 | 4 | 981655364
| Online PSC |  | https://podminky.urs.cz/item/CS_URS_2025_02/776201812 | [15 empty] | Online PSC | 2
| VV |  | "A210"3,07 |  | 3.07 | [13 empty] | VV | 2 | 2 | True | 0 | ROZPOCET
| VV |  | "A212"18,56 |  | 18.56 | [13 empty] | VV | 2 | 2 | True | 0 | ROZPOCET
| VV |  | "A213"3,7 |  | 3.7 | [13 empty] | VV | 2 | 2 | True | 0 | ROZPOCET
| VV |  | "A214"0 |  | 0 | [13 empty] | VV | 2 | 2 | True | 0 | ROZPOCET
| VV |  | "A215"19,05 |  | 19.05 | [13 empty] | VV | 2 | 2 | True | 0 | ROZPOCET
| VV |  | "A216"3,51 |  | 3.51 | [13 empty] | VV | 2 | 2 | True | 0 | ROZPOCET
| VV |  | "prostor mezi dveřmi" | [15 empty] | VV | 2 | 1 | True | 0 | ROZPOCET
| VV |  | 0,17*(0,9*6+0,7) |  | 1.037 | [13 empty] | VV | 2 | 2 | True | 0 | ROZPOCET
| VV |  | Součet |  | 48.927 | [13 empty] | VV | 2 | 4 | True | 1 | ROZPOCET
| D | 964 | Otvorové výplně, ostatní |  |  |  | 0 | [5 empty] | 0 |  | 0 |  | 0.27156 | 1 | D | 1 |  |  |  | ROZPOCET | [11 empty] | 0
5 | K | 725210821 | Demontáž umyvadel bez výtokových armatur umyvadel | soubor | 1 |  | 0 | CS ÚRS 2025 02 |  |  | základní |  | 0 | 0 | 0 | 0.01946 | 0.01946 | 16 | K | 2 |  |  |  | ROZPOCET | [5 empty] | 0 | 0 | 0 | 0 | 0 | 1 | 0 | 16 | -2036855674
| Online PSC |  | https://podminky.urs.cz/item/CS_URS_2025_02/725210821 | [15 empty] | Online PSC | 2
| VV |  | "B02"1 |  | 1 | [13 empty] | VV | 2 | 2 | True | 1 | ROZPOCET
6 | K | 725320821 | Demontáž dřezů dvojitých bez výtokových armatur na konzolách | soubor | 1 |  | 0 | CS ÚRS 2025 02 |  |  | základní |  | 0 | 0 | 0 | 0.0272 | 0.0272 | 16 | K | 2 |  |  |  | ROZPOCET | [5 empty] | 0 | 0 | 0 | 0 | 0 | 1 | 0 | 16 | -1959475372
| Online PSC |  | https://podminky.urs.cz/item/CS_URS_2025_02/725320821 | [15 empty] | Online PSC | 2
| VV |  | "B11"1 |  | 1 | [13 empty] | VV | 2 | 2 | True | 1 | ROZPOCET
7 | K | 725820802 | Demontáž baterií stojánkových do 1 otvoru | soubor | 4 |  | 0 | CS ÚRS 2025 02 |  |  | základní |  | 0 | 0 | 0 | 0.00086 | 0.00344 | 16 | K | 2 |  |  |  | ROZPOCET | [5 empty] | 0 | 0 | 0 | 0 | 0 | 1 | 0 | 16 | 1065764117
| Online PSC |  | https://podminky.urs.cz/item/CS_URS_2025_02/725820802 | [15 empty] | Online PSC | 2
| VV |  | 3+1 |  | 4 | [13 empty] | VV | 2 | 2 | True | 1 | ROZPOCET
8 | K | 725210821R | Demontáž umyvadel bez výtokových armatur umyvadel - pro zpětnou montáž, vč. uskladnění | soubor | 1 |  | 0 | vlastní |  |  | základní |  | 0 | 0 | 0 | 0.01946 | 0.01946 | 16 | K | 2 |  |  |  | ROZPOCET | [5 empty] | 0 | 0 | 0 | 0 | 0 | 1 | 0 | 16 | 481968428
| VV |  | "B03"1 |  | 1 | [13 empty] | VV | 2 | 2 | True | 1 | ROZPOCET
9 | K | 751111811 | Demontáž ventilátoru axiálního nízkotlakého kruhové potrubí, průměru do 200 mm | kus | 1 |  | 0 | CS ÚRS 2025 02 |  |  | základní |  | 0 | 0 | 0 | 0.002 | 0.002 | 16 | K | 2 |  |  |  | ROZPOCET | [5 empty] | 0 | 0 | 0 | 0 | 0 | 1 | 0 | 16 | 1731559081
| Online PSC |  | https://podminky.urs.cz/item/CS_URS_2025_02/751111811 | [15 empty] | Online PSC | 2
10 | K | K026 | Demontáž vestavěné skříně vymezují sklad A214 | kpl | 1 |  | 0 | vlastní |  |  | základní |  | 0 | 0 | 0 | 0.2 | 0.2 | 16 | K | 2 |  |  |  | ROZPOCET | [5 empty] | 0 | 0 | 0 | 0 | 0 | 1 | 0 | 16 | 847614307
| D | 965 | Omítky, podhledy |  |  |  | 0 | [5 empty] | 0 |  | 0 |  | 6.7969 | 1 | D | 1 |  |  |  | ROZPOCET | [11 empty] | 0
11 | K | 978013121 | Otlučení vápenných nebo vápenocementových omítek vnitřních ploch stěn s vyškrabáním spar, s očištěním zdiva, v rozsahu přes 5 do 10 % | m2 | 175.011 |  | 0 | CS ÚRS 2025 02 |  |  | základní |  | 0 | 0 | 0 | 0.004 | 0.70004 | 4 | K | 2 |  |  |  | ROZPOCET | [5 empty] | 0 | 0 | 0 | 0 | 0 | 1 | 0 | 4 | -827350135
| Online PSC |  | https://podminky.urs.cz/item/CS_URS_2025_02/978013121 | [15 empty] | Online PSC | 2
| VV |  | "dočištění po elektroinstalaci, odsekání obkladu"omítka |  | 175.011 | [13 empty] | VV | 2 | 2 | True | 1 | ROZPOCET
12 | K | 978035115 | Odstranění tenkovrstvých omítek nebo štuku tloušťky do 2 mm obroušením, rozsahu přes 30 do 50% | m2 | 90.012 |  | 0 | CS ÚRS 2025 02 |  |  | základní |  | 0 | 0 | 0 | 0.0013 | 0.11702 | 4 | K | 2 |  |  |  | ROZPOCET | [5 empty] | 0 | 0 | 0 | 0 | 0 | 1 | 0 | 4 | -2097269529
| Online PSC |  | https://podminky.urs.cz/item/CS_URS_2025_02/978035115 | [15 empty] | Online PSC | 2
| VV |  | "odstranění mlaby a štuku, dle přídržnosti"omítka-po_obkladu |  | 90.012 | [13 empty] | VV | 2 | 2 | True | 1 | ROZPOCET
13 | K | 978011121 | Otlučení vápenných nebo vápenocementových omítek vnitřních ploch stropů, v rozsahu přes 5 do 10 % | m2 | 49.97 |  | 0 | CS ÚRS 2025 02 |  |  | základní |  | 0 | 0 | 0 | 0.004 | 0.19988 | 4 | K | 2 |  |  |  | ROZPOCET | [5 empty] | 0 | 0 | 0 | 0 | 0 | 1 | 0 | 4 | 342472916
| Online PSC |  | https://podminky.urs.cz/item/CS_URS_2025_02/978011121 | [15 empty] | Online PSC | 2
| VV |  | F01 |  | 49.97 | [13 empty] | VV | 2 | 2 | True | 1 | ROZPOCET
14 | K | 978059541 | Odsekání obkladů stěn včetně otlučení podkladní omítky až na zdivo z obkládaček vnitřních, z jakýchkoliv materiálů, plochy přes 1 m2 | m2 | 84.999 |  | 0 | CS ÚRS 2025 02 |  |  | základní |  | 0 | 0 | 0 | 0.068 | 5.7799 | 4 | K | 2 |  |  |  | ROZPOCET | [5 empty] | 0 | 0 | 0 | 0 | 0 | 1 | 0 | 4 | -1174642686
| Online PSC |  | https://podminky.urs.cz/item/CS_URS_2025_02/978059541 | [15 empty] | Online PSC | 2
| VV |  | "A211"(1+2,08)*2*1,95 |  | 12.012 | [13 empty] | VV | 2 | 2 | True | 0 | ROZPOCET
| VV |  | "A212"(2,945+6,22)*2*1,95 |  | 35.744 | [13 empty] | VV | 2 | 2 | True | 0 | ROZPOCET
| VV |  | "A213"(0,77+0,47*2)*1,5 |  | 2.565 | [13 empty] | VV | 2 | 2 | True | 0 | ROZPOCET
| VV |  | "A214"(0,3+0,1+1,07+2,08+1,5)*1,95 |  | 9.848 | [13 empty] | VV | 2 | 2 | True | 0 | ROZPOCET
| VV |  | "A215"(6,22+3,08)*2*1,95 |  | 36.27 | [13 empty] | VV | 2 | 2 | True | 0 | ROZPOCET
| VV |  | "A216"(0,55+0,77+0,55)*1,5 |  | 2.805 | [13 empty] | VV | 2 | 2 | True | 0 | ROZPOCET
| VV |  | "odpočet dveří"-(0,7*2,02+0,9*2,02*2) |  | -5.05 | [13 empty] | VV | 2 | 2 | True | 0 | ROZPOCET
| VV |  | "odpočet oken"-3,065*1,5*2 |  | -9.195 | [13 empty] | VV | 2 | 2 | True | 0 | ROZPOCET
| VV | Po_obkladu | Součet |  | 84.999 | [13 empty] | VV | 2 | 4 | True | 1 | ROZPOCET
| D | 968 | Svislé konstrukce |  |  |  | 0 | [5 empty] | 0 |  | 0 |  | 1.3098 | 1 | D | 1 |  |  |  | ROZPOCET | [11 empty] | 0
15 | K | 962031143 | Bourání příček nebo přizdívek z cihel pálených dutých, tl. přes 100 do 150 mm | m2 | 3.872 |  | 0 | CS ÚRS 2025 02 |  |  | základní |  | 0 | 0 | 0 | 0.261 | 1.0106 | 4 | K | 2 |  |  |  | ROZPOCET | [5 empty] | 0 | 0 | 0 | 0 | 0 | 1 | 0 | 4 | 277989636
| Online PSC |  | https://podminky.urs.cz/item/CS_URS_2025_02/962031143 | [15 empty] | Online PSC | 2
| VV |  | "B01"3,2*1,21 |  | 3.872 | [13 empty] | VV | 2 | 2 | True | 1 | ROZPOCET
16 | K | 962031142 | Bourání příček nebo přizdívek z cihel pálených dutých, tl. do 100 mm | m2 | 1.53 |  | 0 | CS ÚRS 2025 02 |  |  | základní |  | 0 | 0 | 0 | 0.172 | 0.26316 | 4 | K | 2 |  |  |  | ROZPOCET | [5 empty] | 0 | 0 | 0 | 0 | 0 | 1 | 0 | 4 | -2068670265
| Online PSC |  | https://podminky.urs.cz/item/CS_URS_2025_02/962031142 | [15 empty] | Online PSC | 2
| VV |  | "polopříčka"1,5*(0,47+0,55) |  | 1.53 | [13 empty] | VV | 2 | 2 | True | 1 | ROZPOCET
17 | K | 962081131 | Bourání příček nebo přizdívek ze skleněných tvárnic, tl. do 100 mm | m2 | 0.36 |  | 0 | CS ÚRS 2025 02 |  |  | základní |  | 0 | 0 | 0 | 0.1 | 0.036 | 4 | K | 2 |  |  |  | ROZPOCET | [5 empty] | 0 | 0 | 0 | 0 | 0 | 1 | 0 | 4 | -1521723712
| Online PSC |  | https://podminky.urs.cz/item/CS_URS_2025_02/962081131 | [15 empty] | Online PSC | 2
| VV |  | "luxfery"0,6*0,6 |  | 0.36 | [13 empty] | VV | 2 | 2 | True | 1 | ROZPOCET
| D | 969 | Profese - odpojení |  |  |  | 0 | [5 empty] | 0 |  | 0 |  | 0.2 | 1 | D | 1 |  |  |  | ROZPOCET | [11 empty] | 0
18 | K | K005 | Odpojení a demontáž elektroinstalace - nacenit dle PD původního provedení a osobní prohlídky | kpl | 1 |  | 0 | vlastní |  |  | základní |  | 0 | 0 | 0 | 0.2 | 0.2 | 4 | K | 2 |  |  |  | ROZPOCET | [5 empty] | 0 | 0 | 0 | 0 | 0 | 1 | 0 | 4 | -517310868
19 | K | K024 | Demontáž a zpětná montáž otopného tělesa v A211 | ks | 1 |  | 0 | vlastní |  |  | základní |  | 0 | 0 | 0 | 0 | 0 | 4 | K | 2 |  |  |  | ROZPOCET | [5 empty] | 0 | 0 | 0 | 0 | 0 | 1 | 0 | 4 | -250015965
20 | K | K025 | Demontáž otopného tělesa 400/800, zaslepená potrubí | ks | 1 |  | 0 | vlastní |  |  | základní |  | 0 | 0 | 0 | 0 | 0 | 4 | K | 2 |  |  |  | ROZPOCET | [5 empty] | 0 | 0 | 0 | 0 | 0 | 1 | 0 | 4 | 1830964540
| D | 997 | Přesun sutě |  |  |  | 0 | [5 empty] | 0 |  | 0 |  | 0 | 1 | D | 1 |  |  |  | ROZPOCET | [11 empty] | 0
21 | K | 997013211 | Vnitrostaveništní doprava suti a vybouraných hmot vodorovně do 50 m s naložením ručně pro budovy a haly výšky do 6 m | t | 8.799 |  | 0 | CS ÚRS 2025 02 |  |  | základní |  | 0 | 0 | 0 | 0 | 0 | 4 | K | 2 |  |  |  | ROZPOCET | [5 empty] | 0 | 0 | 0 | 0 | 0 | 1 | 0 | 4 | -183712630
| Online PSC |  | https://podminky.urs.cz/item/CS_URS_2025_02/997013211 | [15 empty] | Online PSC | 2
22 | K | 997013501 | Odvoz suti a vybouraných hmot na skládku nebo meziskládku se složením, na vzdálenost do 1 km | t | 8.799 |  | 0 | CS ÚRS 2025 02 |  |  | základní |  | 0 | 0 | 0 | 0 | 0 | 4 | K | 2 |  |  |  | ROZPOCET | [5 empty] | 0 | 0 | 0 | 0 | 0 | 1 | 0 | 4 | 380794283
| Online PSC |  | https://podminky.urs.cz/item/CS_URS_2025_02/997013501 | [15 empty] | Online PSC | 2
23 | K | 997013509 | Odvoz suti a vybouraných hmot na skládku nebo meziskládku se složením, na vzdálenost Příplatek k ceně za každý další i započatý 1 km přes 1 km | t | 211.176 |  | 0 | CS ÚRS 2025 02 |  |  | základní |  | 0 | 0 | 0 | 0 | 0 | 4 | K | 2 |  |  |  | ROZPOCET | [5 empty] | 0 | 0 | 0 | 0 | 0 | 1 | 0 | 4 | 862144246
| Online PSC |  | https://podminky.urs.cz/item/CS_URS_2025_02/997013509 | [15 empty] | Online PSC | 2
| VV |  | 8,799*24 'Přepočtené koeficientem množství |  | 211.176 | [13 empty] | VV | 2 | 2 | False | 1 | ROZPOCET
24 | K | 997013631 | Poplatek za uložení stavebního odpadu na skládce (skládkovné) směsného stavebního a demoličního zatříděného do Katalogu odpadů pod kódem 17 09 04 | t | 8.799 |  | 0 | CS ÚRS 2025 02 |  |  | základní |  | 0 | 0 | 0 | 0 | 0 | 4 | K | 2 |  |  |  | ROZPOCET | [5 empty] | 0 | 0 | 0 | 0 | 0 | 1 | 0 | 4 | 1167449269
| Online PSC |  | https://podminky.urs.cz/item/CS_URS_2025_02/997013631 | [15 empty] | Online PSC | 2
| D | HSV | Práce a dodávky HSV |  |  |  | 0 | [5 empty] | 0 |  | 4.4949 |  | 0.00017471 | 1 | D | 0 |  |  |  | ROZPOCET | [11 empty] | 0
| D | 3 | Svislé a kompletní konstrukce |  |  |  | 0 | [5 empty] | 0 |  | 0.03508 |  | 0 | 1 | D | 1 |  |  |  | ROZPOCET | [11 empty] | 0
25 | K | 340235212 | Zazdívka otvorů v příčkách nebo stěnách cihlami pálenými plnými plochy do 0,0225 m2, tloušťky přes 100 mm | kus | 1 |  | 0 | CS ÚRS 2025 02 |  |  | základní |  | 0 | 0.00606 | 0.00606 | 0 | 0 | 4 | K | 2 |  |  |  | ROZPOCET | [5 empty] | 0 | 0 | 0 | 0 | 0 | 1 | 0 | 4 | 1546830433
| Online PSC |  | https://podminky.urs.cz/item/CS_URS_2025_02/340235212 | [15 empty] | Online PSC | 2
| VV |  | "po ventilátoru"1 |  | 1 | [13 empty] | VV | 2 | 2 | True | 1 | ROZPOCET
26 | K | 340271041 | Zazdívka otvorů v příčkách nebo stěnách pórobetonovými tvárnicemi plochy přes 0,25 m2 do 1 m2, objemová hmotnost 500 kg/m3, tloušťka příčky 150 mm | m2 | 0.36 |  | 0 | CS ÚRS 2025 02 |  |  | základní |  | 0 | 0.08061 | 0.02902 | 0 | 0 | 4 | K | 2 |  |  |  | ROZPOCET | [5 empty] | 0 | 0 | 0 | 0 | 0 | 1 | 0 | 4 | -1569538678
| Online PSC |  | https://podminky.urs.cz/item/CS_URS_2025_02/340271041 | [15 empty] | Online PSC | 2
| VV |  | "N04"0,6*0,6 |  | 0.36 | [13 empty] | VV | 2 | 2 | True | 1 | ROZPOCET
| D | 6 | Úpravy povrchů, podlahy a osazování výplní |  |  |  | 0 | [5 empty] | 0 |  | 4.4522 |  | 0.00017471 | 1 | D | 1 |  |  |  | ROZPOCET | [11 empty] | 0
| D | 61 | Úprava povrchů vnitřních |  |  |  | 0 | [5 empty] | 0 |  | 4.4522 |  | 0.00017471 | 1 | D | 2 |  |  |  | ROZPOCET | [11 empty] | 0
27 | K | 629991011 | Zakrytí vnějších ploch před znečištěním včetně pozdějšího odkrytí výplní otvorů a svislých ploch fólií přilepenou lepící páskou | m2 | 17.471 |  | 0 | CS ÚRS 2025 02 |  |  | základní |  | 0 | 2.2e-05 | 0.00038436 | 1e-05 | 0.00017471 | 4 | K | 3 |  |  |  | ROZPOCET | [5 empty] | 0 | 0 | 0 | 0 | 0 | 1 | 0 | 4 | 2092051590
| Online PSC |  | https://podminky.urs.cz/item/CS_URS_2025_02/629991011 | [15 empty] | Online PSC | 3
| VV |  | okno1 |  | 17.471 | [13 empty] | VV | 3 | 2 | True | 1 | ROZPOCET
28 | K | 611325112 | Vápenocementová omítka rýh hladká, ve stropech, šířky rýhy přes 150 do 300 mm | m2 | 0.242 |  | 0 | CS ÚRS 2025 02 |  |  | základní |  | 0 | 0.0412 | 0.0099704 | 0 | 0 | 4 | K | 3 |  |  |  | ROZPOCET | [5 empty] | 0 | 0 | 0 | 0 | 0 | 1 | 0 | 4 | 1925596285
| Online PSC |  | https://podminky.urs.cz/item/CS_URS_2025_02/611325112 | [15 empty] | Online PSC | 3
| VV |  | "N01"1,21*0,2 |  | 0.242 | [13 empty] | VV | 3 | 2 | True | 1 | ROZPOCET
29 | K | 612325112 | Vápenocementová omítka rýh hladká, ve stěnách, šířky rýhy přes 150 do 300 mm | m2 | 1.28 |  | 0 | CS ÚRS 2025 02 |  |  | základní |  | 0 | 0.0412 | 0.052736 | 0 | 0 | 4 | K | 3 |  |  |  | ROZPOCET | [5 empty] | 0 | 0 | 0 | 0 | 0 | 1 | 0 | 4 | -1762297943
| Online PSC |  | https://podminky.urs.cz/item/CS_URS_2025_02/612325112 | [15 empty] | Online PSC | 3
| VV |  | "N01"3,2*0,2*2 |  | 1.28 | [13 empty] | VV | 3 | 2 | True | 1 | ROZPOCET
30 | K | 612325213 | Vápenocementová omítka jednotlivých malých ploch hladká na stěnách, plochy jednotlivě přes 0,25 do 1 m2 | kus | 2 |  | 0 | CS ÚRS 2025 02 |  |  | základní |  | 0 | 0.0412 | 0.0824 | 0 | 0 | 4 | K | 3 |  |  |  | ROZPOCET | [5 empty] | 0 | 0 | 0 | 0 | 0 | 1 | 0 | 4 | 232799278
| Online PSC |  | https://podminky.urs.cz/item/CS_URS_2025_02/612325213 | [15 empty] | Online PSC | 3
| VV |  | "zazdívka"2 |  | 2 | [13 empty] | VV | 3 | 2 | True | 1 | ROZPOCET
31 | K | 611325416 | Oprava vápenocementové omítky vnitřních ploch hladké, tl. do 20 mm, s celoplošným přeštukováním, tl. štuku do 3 mm stropů, v rozsahu opravované plochy do 10% | m2 | 49.97 |  | 0 | CS ÚRS 2025 02 |  |  | základní |  | 0 | 0.00941 | 0.47022 | 0 | 0 | 4 | K | 3 |  |  |  | ROZPOCET | [5 empty] | 0 | 0 | 0 | 0 | 0 | 1 | 0 | 4 | 1467213521
| Online PSC |  | https://podminky.urs.cz/item/CS_URS_2025_02/611325416 | [15 empty] | Online PSC | 3
| VV |  | F01 |  | 49.97 | [13 empty] | VV | 3 | 2 | True | 1 | ROZPOCET
32 | K | 612325411 | Oprava vápenocementové omítky vnitřních ploch hladké, tl. do 20 mm stěn, v rozsahu opravované plochy do 10% | m2 | 90.012 |  | 0 | CS ÚRS 2025 02 |  |  | základní |  | 0 | 0.00531 | 0.47796 | 0 | 0 | 4 | K | 3 |  |  |  | ROZPOCET | [5 empty] | 0 | 0 | 0 | 0 | 0 | 1 | 0 | 4 | 508058598
| Online PSC |  | https://podminky.urs.cz/item/CS_URS_2025_02/612325411 | [15 empty] | Online PSC | 3
| VV |  | omítka |  | 175.011 | [13 empty] | VV | 3 | 2 | True | 0 | ROZPOCET
| VV |  | -po_obkladu |  | -84.999 | [13 empty] | VV | 3 | 2 | True | 0 | ROZPOCET
| VV |  | Součet |  | 90.012 | [13 empty] | VV | 3 | 4 | True | 1 | ROZPOCET
33 | K | 612321111 | Omítka vápenocementová vnitřních ploch nanášená ručně jednovrstvá, tloušťky do 10 mm hrubá zatřená svislých konstrukcí stěn | m2 | 84.999 |  | 0 | CS ÚRS 2025 02 |  |  | základní |  | 0 | 0.01575 | 1.3387 | 0 | 0 | 4 | K | 3 |  |  |  | ROZPOCET | [5 empty] | 0 | 0 | 0 | 0 | 0 | 1 | 0 | 4 | -1960318886
| Online PSC |  | https://podminky.urs.cz/item/CS_URS_2025_02/612321111 | [15 empty] | Online PSC | 3
| VV |  | po_obkladu |  | 84.999 | [13 empty] | VV | 3 | 2 | True | 1 | ROZPOCET
34 | K | 612321191 | Omítka vápenocementová vnitřních ploch nanášená ručně Příplatek k cenám za každých dalších i započatých 5 mm tloušťky omítky přes 10 mm stěn | m2 | 169.998 |  | 0 | CS ÚRS 2025 02 |  |  | základní |  | 0 | 0.0079 | 1.343 | 0 | 0 | 4 | K | 3 |  |  |  | ROZPOCET | [5 empty] | 0 | 0 | 0 | 0 | 0 | 1 | 0 | 4 | 1256604200
| Online PSC |  | https://podminky.urs.cz/item/CS_URS_2025_02/612321191 | [15 empty] | Online PSC | 3
| VV |  | po_obkladu |  | 84.999 | [13 empty] | VV | 3 | 2 | True | 1 | ROZPOCET
| VV |  | 84,999*2 'Přepočtené koeficientem množství |  | 169.998 | [13 empty] | VV | 3 | 2 | False | 1 | ROZPOCET
35 | K | 612311131 | Vápenný štuk vnitřních ploch tloušťky do 3 mm svislých konstrukcí stěn | m2 | 169.206 |  | 0 | CS ÚRS 2025 02 |  |  | základní |  | 0 | 0.004 | 0.67682 | 0 | 0 | 4 | K | 3 |  |  |  | ROZPOCET | [5 empty] | 0 | 0 | 0 | 0 | 0 | 1 | 0 | 4 | -720760518
| Online PSC |  | https://podminky.urs.cz/item/CS_URS_2025_02/612311131 | [15 empty] | Online PSC | 3
| VV |  | omítka-obklad |  | 169.206 | [13 empty] | VV | 3 | 2 | True | 1 | ROZPOCET
| D | 9 | Ostatní konstrukce a práce, bourání |  |  |  | 0 | [5 empty] | 0 |  | 0.0076272 |  | 0 | 1 | D | 1 |  |  |  | ROZPOCET | [11 empty] | 0
36 | K | 952901111 | Vyčištění budov nebo objektů před předáním do užívání budov bytové nebo občanské výstavby, světlé výšky podlaží do 4 m | m2 | 101.007 |  | 0 | CS ÚRS 2025 02 |  |  | základní |  | 0 | 3.5e-05 | 0.0035352 | 0 | 0 | 16 | K | 2 |  |  |  | ROZPOCET | [5 empty] | 0 | 0 | 0 | 0 | 0 | 1 | 0 | 16 | -228930124
| Online PSC |  | https://podminky.urs.cz/item/CS_URS_2025_02/952901111 | [15 empty] | Online PSC | 2
| VV |  | F012 |  | 51.007 | [13 empty] | VV | 2 | 2 | True | 0 | ROZPOCET
| VV |  | "stavební cesta"50 |  | 50 | [13 empty] | VV | 2 | 2 | True | 0 | ROZPOCET
| VV |  | Součet |  | 101.007 | [13 empty] | VV | 2 | 4 | True | 1 | ROZPOCET
37 | K | 953966122 | Montáž ochranných prvků stěn do zdravotnických zařízení antibakteriálních pomocí hmoždinek rohový profil | m | 4 |  | 0 | CS ÚRS 2025 02 |  |  | základní |  | 0 | 0 | 0 | 0 | 0 | 4 | K | 2 |  |  |  | ROZPOCET | [5 empty] | 0 | 0 | 0 | 0 | 0 | 1 | 0 | 4 | 2076979849
| Online PSC |  | https://podminky.urs.cz/item/CS_URS_2025_02/953966122 | [15 empty] | Online PSC | 2
| VV |  | "N01"2*2 |  | 4 | [13 empty] | VV | 2 | 2 | True | 1 | ROZPOCET
38 | M | 19416033 | profil Al ochranný rohový 50x50mm | m | 4.4 |  | 0 | CS ÚRS 2025 02 |  |  | základní |  | 0 | 0.00093 | 0.004092 | 0 | 0 | 8 | M | 2 |  |  |  | ROZPOCET | [5 empty] | 0 | 0 | 0 | 0 | 0 | 1 | 0 | 4 | -1836674426
| VV |  | 4*1,1 'Přepočtené koeficientem množství |  | 4.4 | [13 empty] | VV | 2 | 2 | False | 1 | ROZPOCET
| D | 94 | Lešení a stavební výtahy |  |  |  | 0 | [5 empty] | 0 |  | 0 |  | 0 | 1 | D | 1 |  |  |  | ROZPOCET | [11 empty] | 0
39 | K | 949101111 | Lešení pomocné pracovní pro objekty pozemních staveb pro zatížení do 150 kg/m2, o výšce lešeňové podlahy do 1,9 m | m2 | 51.007 |  | 0 | CS ÚRS 2025 02 |  |  | základní |  | 0 | 0 | 0 | 0 | 0 | 4 | K | 2 |  |  |  | ROZPOCET | [5 empty] | 0 | 0 | 0 | 0 | 0 | 1 | 0 | 4 | -582766777
| Online PSC |  | https://podminky.urs.cz/item/CS_URS_2025_02/949101111 | [15 empty] | Online PSC | 2
| VV |  | F012 |  | 51.007 | [13 empty] | VV | 2 | 2 | True | 1 | ROZPOCET
| D | 998 | Přesun hmot |  |  |  | 0 | [5 empty] | 0 |  | 0 |  | 0 | 1 | D | 1 |  |  |  | ROZPOCET | [11 empty] | 0
40 | K | 998018001 | Přesun hmot pro budovy občanské výstavby, bydlení, výrobu a služby ruční (bez užití mechanizace) vodorovná dopravní vzdálenost do 100 m pro budovy s jakoukoliv nosnou konstrukcí výšky do 6 m | t | 4.491 |  | 0 | CS ÚRS 2025 02 |  |  | základní |  | 0 | 0 | 0 | 0 | 0 | 4 | K | 2 |  |  |  | ROZPOCET | [5 empty] | 0 | 0 | 0 | 0 | 0 | 1 | 0 | 4 | -1275753260
| Online PSC |  | https://podminky.urs.cz/item/CS_URS_2025_02/998018001 | [15 empty] | Online PSC | 2
| D | PSV | Práce a dodávky PSV |  |  |  | 0 | [5 empty] | 0 |  | 1.2135 |  | 0.0014991 | 2 | D | 0 |  |  |  | ROZPOCET | [11 empty] | 0
| D | 725 | Zdravotechnika - zařizovací předměty |  |  |  | 0 | [5 empty] | 0 |  | 0.02249 |  | 0 | 2 | D | 1 |  |  |  | ROZPOCET | [11 empty] | 0
41 | K | 725219102 | Umyvadla montáž umyvadel ostatních typů na šrouby vč. sifonu - stávající umyvadlo + nové umyvadlo | soubor | 2 |  | 0 | CS ÚRS 2025 02 |  |  | základní |  | 0 | 0.00223 | 0.00446 | 0 | 0 | 16 | K | 2 |  |  |  | ROZPOCET | [5 empty] | 0 | 0 | 0 | 0 | 0 | 1 | 0 | 16 | 737010301
| Online PSC |  | https://podminky.urs.cz/item/CS_URS_2025_02/725219102 | [15 empty] | Online PSC | 2
42 | M | 64211032 | umyvadlo keramické závěsné bílé 600x450mm | kus | 1 |  | 0 | CS ÚRS 2025 02 |  |  | základní |  | 0 | 0.0135 | 0.0135 | 0 | 0 | 32 | M | 2 |  |  |  | ROZPOCET | [5 empty] | 0 | 0 | 0 | 0 | 0 | 1 | 0 | 16 | -377326093
43 | K | 725829131 | Baterie umyvadlové montáž ostatních typů stojánkových G 1/2" | kus | 3 |  | 0 | CS ÚRS 2025 02 |  |  | základní |  | 0 | 4e-05 | 0.00012 | 0 | 0 | 16 | K | 2 |  |  |  | ROZPOCET | [5 empty] | 0 | 0 | 0 | 0 | 0 | 1 | 0 | 16 | 625501804
| Online PSC |  | https://podminky.urs.cz/item/CS_URS_2025_02/725829131 | [15 empty] | Online PSC | 2
44 | M | 55145686 | baterie umyvadlová stojánková páková | kus | 3 |  | 0 | CS ÚRS 2025 02 |  |  | základní |  | 0 | 0.00147 | 0.00441 | 0 | 0 | 32 | M | 2 |  |  |  | ROZPOCET | [5 empty] | 0 | 0 | 0 | 0 | 0 | 1 | 0 | 16 | -1343284493
45 | K | K001 | D+M zaslepení odpadu a přívodu vody od umyvadla | ks | 2 |  | 0 | vlastní |  |  | základní |  | 0 | 0 | 0 | 0 | 0 | 16 | K | 2 |  |  |  | ROZPOCET | [5 empty] | 0 | 0 | 0 | 0 | 0 | 1 | 0 | 16 | -1786698139
46 | K | 998725121 | Přesun hmot pro zařizovací předměty stanovený z hmotnosti přesunovaného materiálu vodorovná dopravní vzdálenost do 50 m ruční (bez užití mechanizace) v objektech výšky do 6 m | t | 0.022 |  | 0 | CS ÚRS 2025 02 |  |  | základní |  | 0 | 0 | 0 | 0 | 0 | 16 | K | 2 |  |  |  | ROZPOCET | [5 empty] | 0 | 0 | 0 | 0 | 0 | 1 | 0 | 16 | 1675323587
| Online PSC |  | https://podminky.urs.cz/item/CS_URS_2025_02/998725121 | [15 empty] | Online PSC | 2
| D | 776 | Podlahy povlakové |  |  |  | 0 | [5 empty] | 0 |  | 0.95199 |  | 0 | 2 | D | 1 |  |  |  | ROZPOCET | [11 empty] | 0
47 | K | 776121112 | Příprava podkladu povlakových podlah a stěn penetrace vodou ředitelná podlah | m2 | 51.007 |  | 0 | CS ÚRS 2025 02 |  |  | základní |  | 0 | 3e-05 | 0.0015302 | 0 | 0 | 16 | K | 2 |  |  |  | ROZPOCET | [5 empty] | 0 | 0 | 0 | 0 | 0 | 1 | 0 | 16 | 869727478
| Online PSC |  | https://podminky.urs.cz/item/CS_URS_2025_02/776121112 | [15 empty] | Online PSC | 2
| VV |  | F012 |  | 51.007 | [13 empty] | VV | 2 | 2 | True | 1 | ROZPOCET
48 | K | 776141114 | Příprava podkladu povlakových podlah a stěn vyrovnání samonivelační stěrkou podlah pevnosti 20 MPa, tloušťky přes 8 do 10 mm | m2 | 51.007 |  | 0 | CS ÚRS 2025 02 |  |  | základní |  | 0 | 0.015 | 0.7651 | 0 | 0 | 16 | K | 2 |  |  |  | ROZPOCET | [5 empty] | 0 | 0 | 0 | 0 | 0 | 1 | 0 | 16 | -122696930
| Online PSC |  | https://podminky.urs.cz/item/CS_URS_2025_02/776141114 | [15 empty] | Online PSC | 2
| VV |  | F012 |  | 51.007 | [13 empty] | VV | 2 | 2 | True | 1 | ROZPOCET
49 | K | 776111112 | Příprava podkladu povlakových podlah a stěn broušení podlah nového podkladu betonového | m2 | 51.007 |  | 0 | CS ÚRS 2025 02 |  |  | základní |  | 0 | 5.76e-07 | 2.938e-05 | 0 | 0 | 16 | K | 2 |  |  |  | ROZPOCET | [5 empty] | 0 | 0 | 0 | 0 | 0 | 1 | 0 | 16 | 1856765428
| Online PSC |  | https://podminky.urs.cz/item/CS_URS_2025_02/776111112 | [15 empty] | Online PSC | 2
| VV |  | F012 |  | 51.007 | [13 empty] | VV | 2 | 2 | True | 1 | ROZPOCET
50 | K | 776111311 | Příprava podkladu povlakových podlah a stěn vysátí podlah | m2 | 51.007 |  | 0 | CS ÚRS 2025 02 |  |  | základní |  | 0 | 0 | 0 | 0 | 0 | 16 | K | 2 |  |  |  | ROZPOCET | [5 empty] | 0 | 0 | 0 | 0 | 0 | 1 | 0 | 16 | 1134059316
| Online PSC |  | https://podminky.urs.cz/item/CS_URS_2025_02/776111311 | [15 empty] | Online PSC | 2
51 | K | 776121112 | Příprava podkladu povlakových podlah a stěn penetrace vodou ředitelná podlah | m2 | 51.007 |  | 0 | CS ÚRS 2025 02 |  |  | základní |  | 0 | 3.3e-05 | 0.0016832 | 0 | 0 | 16 | K | 2 |  |  |  | ROZPOCET | [5 empty] | 0 | 0 | 0 | 0 | 0 | 1 | 0 | 16 | -834146790
| Online PSC |  | https://podminky.urs.cz/item/CS_URS_2025_02/776121112 | [15 empty] | Online PSC | 2
52 | K | 776221221 | Montáž podlahovin z PVC lepením lepidlem pro elektrostaticky vodivé podlahoviny ze čtverců | m2 | 51.007 |  | 0 | CS ÚRS 2025 02 |  |  | základní |  | 0 | 0.0004 | 0.020403 | 0 | 0 | 16 | K | 2 |  |  |  | ROZPOCET | [5 empty] | 0 | 0 | 0 | 0 | 0 | 1 | 0 | 16 | 1666968728
| Online PSC |  | https://podminky.urs.cz/item/CS_URS_2025_02/776221221 | [15 empty] | Online PSC | 2
53 | M | 28412285RR | "PVC podlahovina určená pro vysokou zátěž, protiskluzná, odolná proti skvrnám a chemikáliím dle specifikace PD | m2 | 56.108 |  | 0 | vlastní |  |  | základní |  | 0 | 0.0024 | 0.13466 | 0 | 0 | 32 | M | 2 |  |  |  | ROZPOCET | [5 empty] | 0 | 0 | 0 | 0 | 0 | 1 | 0 | 16 | 988566482
| VV |  | 51,007*1,1 'Přepočtené koeficientem množství |  | 56.108 | [13 empty] | VV | 2 | 2 | False | 1 | ROZPOCET
54 | K | 776411212 | Montáž soklíků tahaných (fabiony) z PVC obvodových, výšky přes 80 do 100 mm | m | 66.43 |  | 0 | CS ÚRS 2025 02 |  |  | základní |  | 0 | 5.4e-05 | 0.0035872 | 0 | 0 | 16 | K | 2 |  |  |  | ROZPOCET | [5 empty] | 0 | 0 | 0 | 0 | 0 | 1 | 0 | 16 | -404651643
| Online PSC |  | https://podminky.urs.cz/item/CS_URS_2025_02/776411212 | [15 empty] | Online PSC | 2
| VV |  | Obvod012 |  | 66.43 | [13 empty] | VV | 2 | 2 | True | 1 | ROZPOCET
55 | M | 28412285RR | "PVC podlahovina určená pro vysokou zátěž, protiskluzná, odolná proti skvrnám a chemikáliím dle specifikace PD | m2 | 9.965 |  | 0 | vlastní |  |  | základní |  | 0 | 0.0024 | 0.023916 | 0 | 0 | 32 | M | 2 |  |  |  | ROZPOCET | [5 empty] | 0 | 0 | 0 | 0 | 0 | 1 | 0 | 16 | 1213280867
| VV |  | 66,43*0,15 'Přepočtené koeficientem množství |  | 9.965 | [13 empty] | VV | 2 | 2 | False | 1 | ROZPOCET
56 | K | 776411214 | Montáž soklíků tahaných (fabiony) z PVC vnějších rohů | kus | 9 |  | 0 | CS ÚRS 2025 02 |  |  | základní |  | 0 | 3e-05 | 0.00027 | 0 | 0 | 16 | K | 2 |  |  |  | ROZPOCET | [5 empty] | 0 | 0 | 0 | 0 | 0 | 1 | 0 | 16 | -1183913683
| Online PSC |  | https://podminky.urs.cz/item/CS_URS_2025_02/776411214 | [15 empty] | Online PSC | 2
57 | K | 776411213 | Montáž soklíků tahaných (fabiony) z PVC vnitřních rohů | kus | 27 |  | 0 | CS ÚRS 2025 02 |  |  | základní |  | 0 | 3e-05 | 0.00081 | 0 | 0 | 16 | K | 2 |  |  |  | ROZPOCET | [5 empty] | 0 | 0 | 0 | 0 | 0 | 1 | 0 | 16 | 492428417
| Online PSC |  | https://podminky.urs.cz/item/CS_URS_2025_02/776411213 | [15 empty] | Online PSC | 2
58 | K | 998776121 | Přesun hmot pro podlahy povlakové stanovený z hmotnosti přesunovaného materiálu vodorovná dopravní vzdálenost do 50 m ruční (bez užití mechanizace) v objektech výšky do 6 m | t | 0.952 |  | 0 | CS ÚRS 2025 02 |  |  | základní |  | 0 | 0 | 0 | 0 | 0 | 16 | K | 2 |  |  |  | ROZPOCET | [5 empty] | 0 | 0 | 0 | 0 | 0 | 1 | 0 | 16 | 916764982
| Online PSC |  | https://podminky.urs.cz/item/CS_URS_2025_02/998776121 | [15 empty] | Online PSC | 2
| D | 781 | Dokončovací práce - obklady |  |  |  | 0 | [5 empty] | 0 |  | 0.13046 |  | 0 | 2 | D | 1 |  |  |  | ROZPOCET | [11 empty] | 0
59 | K | 781121011 | Příprava podkladu před provedením obkladu nátěr penetrační na stěnu | m2 | 5.805 |  | 0 | CS ÚRS 2025 02 |  |  | základní |  | 0 | 0.0003 | 0.0017415 | 0 | 0 | 16 | K | 2 |  |  |  | ROZPOCET | [5 empty] | 0 | 0 | 0 | 0 | 0 | 1 | 0 | 16 | 436354837
| Online PSC |  | https://podminky.urs.cz/item/CS_URS_2025_02/781121011 | [15 empty] | Online PSC | 2
| VV |  | obklad |  | 5.805 | [13 empty] | VV | 2 | 2 | True | 1 | ROZPOCET
60 | K | 781472241 | Montáž keramických obkladů stěn lepených cementovým flexibilním lepidlem reliéfních nebo z dekorů přes 35 do 45 ks/m2 | m2 | 5.805 |  | 0 | CS ÚRS 2025 02 |  |  | základní |  | 0 | 0.00558 | 0.032392 | 0 | 0 | 16 | K | 2 |  |  |  | ROZPOCET | [5 empty] | 0 | 0 | 0 | 0 | 0 | 1 | 0 | 16 | 1428366709
| Online PSC |  | https://podminky.urs.cz/item/CS_URS_2025_02/781472241 | [15 empty] | Online PSC | 2
61 | M | 59761716 | obklad keramický nemrazuvzdorný povrch hladký/matný tl do 10mm přes 35 do 45ks/m2 - dle specifikace PD | m2 | 6.386 |  | 0 | CS ÚRS 2025 02 |  |  | základní |  | 0 | 0.01429 | 0.091256 | 0 | 0 | 32 | M | 2 |  |  |  | ROZPOCET | [5 empty] | 0 | 0 | 0 | 0 | 0 | 1 | 0 | 16 | 1071116831
| VV |  | 5,805*1,1 'Přepočtené koeficientem množství |  | 6.386 | [13 empty] | VV | 2 | 2 | False | 1 | ROZPOCET
62 | K | 781492211 | Obklad - dokončující práce montáž profilu lepeného flexibilním cementovým lepidlem rohového | m | 9.87 |  | 0 | CS ÚRS 2025 02 |  |  | základní |  | 0 | 0.0002 | 0.001974 | 0 | 0 | 16 | K | 2 |  |  |  | ROZPOCET | [5 empty] | 0 | 0 | 0 | 0 | 0 | 1 | 0 | 16 | 1803570957
| Online PSC |  | https://podminky.urs.cz/item/CS_URS_2025_02/781492211 | [15 empty] | Online PSC | 2
| VV |  | obklad01 |  | 3.87 | [13 empty] | VV | 2 | 2 | True | 0 | ROZPOCET
| VV |  | 1,5*4 |  | 6 | [13 empty] | VV | 2 | 2 | True | 0 | ROZPOCET
| VV |  | Součet |  | 9.87 | [13 empty] | VV | 2 | 4 | True | 1 | ROZPOCET
63 | M | 59054132 | profil ukončovací pro vnější hrany obkladů hliník leskle eloxovaný chromem 8x2500mm | m | 10.857 |  | 0 | CS ÚRS 2025 02 |  |  | základní |  | 0 | 0.00026 | 0.0028228 | 0 | 0 | 32 | M | 2 |  |  |  | ROZPOCET | [5 empty] | 0 | 0 | 0 | 0 | 0 | 1 | 0 | 16 | -160711488
| VV |  | 9,87*1,1 'Přepočtené koeficientem množství |  | 10.857 | [13 empty] | VV | 2 | 2 | False | 1 | ROZPOCET
64 | K | 781495115 | Obklad - dokončující práce ostatní práce spárování silikonem | m | 3 |  | 0 | CS ÚRS 2025 02 |  |  | základní |  | 0 | 9e-05 | 0.00027 | 0 | 0 | 16 | K | 2 |  |  |  | ROZPOCET | [5 empty] | 0 | 0 | 0 | 0 | 0 | 1 | 0 | 16 | 268772941
| Online PSC |  | https://podminky.urs.cz/item/CS_URS_2025_02/781495115 | [15 empty] | Online PSC | 2
| VV |  | 1,5*2 |  | 3 | [13 empty] | VV | 2 | 2 | True | 1 | ROZPOCET
65 | K | 998781121 | Přesun hmot pro obklady keramické stanovený z hmotnosti přesunovaného materiálu vodorovná dopravní vzdálenost do 50 m ruční (bez užití mechanizace) v objektech výšky do 6 m | t | 0.13 |  | 0 | CS ÚRS 2025 02 |  |  | základní |  | 0 | 0 | 0 | 0 | 0 | 16 | K | 2 |  |  |  | ROZPOCET | [5 empty] | 0 | 0 | 0 | 0 | 0 | 1 | 0 | 16 | 1695978118
| Online PSC |  | https://podminky.urs.cz/item/CS_URS_2025_02/998781121 | [15 empty] | Online PSC | 2
| D | 784 | Dokončovací práce - malby a tapety |  |  |  | 0 | [5 empty] | 0 |  | 0.1086 |  | 0.0014991 | 2 | D | 1 |  |  |  | ROZPOCET | [11 empty] | 0
66 | K | 784111001 | Oprášení (ometení) podkladu v místnostech výšky do 3,80 m | m2 | 219.176 |  | 0 | CS ÚRS 2025 02 |  |  | základní |  | 0 | 0 | 0 | 0 | 0 | 16 | K | 2 |  |  |  | ROZPOCET | [5 empty] | 0 | 0 | 0 | 0 | 0 | 1 | 0 | 16 | -759204024
| Online PSC |  | https://podminky.urs.cz/item/CS_URS_2025_02/784111001 | [15 empty] | Online PSC | 2
| VV |  | "omtíka bez obkladů"omítka-obklad |  | 169.206 | [13 empty] | VV | 2 | 2 | True | 0 | ROZPOCET
| VV |  | "stropy" F01 |  | 49.97 | [13 empty] | VV | 2 | 2 | True | 0 | ROZPOCET
| VV |  | Součet |  | 219.176 | [13 empty] | VV | 2 | 4 | True | 1 | ROZPOCET
67 | K | 784181101 | Penetrace podkladu jednonásobná základní akrylátová bezbarvá v místnostech výšky do 3,80 m | m2 | 219.176 |  | 0 | CS ÚRS 2025 02 |  |  | základní |  | 0 | 0.000208 | 0.045589 | 0 | 0 | 16 | K | 2 |  |  |  | ROZPOCET | [5 empty] | 0 | 0 | 0 | 0 | 0 | 1 | 0 | 16 | -62403995
| Online PSC |  | https://podminky.urs.cz/item/CS_URS_2025_02/784181101 | [15 empty] | Online PSC | 2
68 | K | 784211101 | Malby z malířských směsí oděruvzdorných za mokra dvojnásobné, bílé za mokra oděruvzdorné výborně v místnostech výšky do 3,80 m | m2 | 219.176 |  | 0 | CS ÚRS 2025 02 |  |  | základní |  | 0 | 0.000285 | 0.062465 | 0 | 0 | 16 | K | 2 |  |  |  | ROZPOCET | [5 empty] | 0 | 0 | 0 | 0 | 0 | 1 | 0 | 16 | 1653558973
| Online PSC |  | https://podminky.urs.cz/item/CS_URS_2025_02/784211101 | [15 empty] | Online PSC | 2
69 | K | K020 | Příplatek za provedení malby za omvatelným nátěrem | m2 | 94.731 |  | 0 | vlastní |  |  | základní |  | 0 | 0 | 0 | 0 | 0 | 16 | K | 2 |  |  |  | ROZPOCET | [5 empty] | 0 | 0 | 0 | 0 | 0 | 1 | 0 | 16 | 2096280829
| VV |  | obvod012*2-dveře1 |  | 112.766 | [13 empty] | VV | 2 | 2 | True | 0 | ROZPOCET
| VV |  | -obklad |  | -5.805 | [13 empty] | VV | 2 | 2 | True | 0 | ROZPOCET
| VV |  | -okno1*0,7 |  | -12.23 | [13 empty] | VV | 2 | 2 | True | 0 | ROZPOCET
| VV |  | Součet |  | 94.731 | [13 empty] | VV | 2 | 4 | True | 1 | ROZPOCET
70 | K | 784171101 | Zakrytí nemalovaných ploch (materiál ve specifikaci) včetně pozdějšího odkrytí podlah | m2 | 49.97 |  | 0 | CS ÚRS 2025 02 |  |  | základní |  | 0 | 0 | 0 | 3e-05 | 0.0014991 | 16 | K | 2 |  |  |  | ROZPOCET | [5 empty] | 0 | 0 | 0 | 0 | 0 | 1 | 0 | 16 | -74980480
| Online PSC |  | https://podminky.urs.cz/item/CS_URS_2025_02/784171101 | [15 empty] | Online PSC | 2
| VV |  | F01 |  | 49.97 | [13 empty] | VV | 2 | 2 | True | 1 | ROZPOCET
71 | M | 58124842 | fólie pro malířské potřeby zakrývací tl 7µ 4x5m | m2 | 54.967 |  | 0 | CS ÚRS 2025 02 |  |  | základní |  | 0 | 1e-05 | 0.00054967 | 0 | 0 | 32 | M | 2 |  |  |  | ROZPOCET | [5 empty] | 0 | 0 | 0 | 0 | 0 | 1 | 0 | 16 | 684602548
| VV |  | 49,97*1,1 'Přepočtené koeficientem množství |  | 54.967 | [13 empty] | VV | 2 | 2 | False | 1 | ROZPOCET
| D | OSTATNÍ | Vybavení |  |  |  | 0 | [5 empty] | 0 |  | 0 |  | 0 | 1 | D | 0 |  |  |  | ROZPOCET | [11 empty] | 0
72 | K | K002 | D+M zrcadlo vč. svítidla dle specifikace PD - N02 | ks | 1 |  | 0 | vlastní |  |  | základní |  | 0 | 0 | 0 | 0 | 0 | 4 | K | 1 |  |  |  | ROZPOCET | [5 empty] | 0 | 0 | 0 | 0 | 0 | 1 | 0 | 4 | -622601296
73 | K | K003 | D+M policová skříň dle specifikace PD - N03 | ks | 1 |  | 0 | vlastní |  |  | základní |  | 0 | 0 | 0 | 0 | 0 | 4 | K | 1 |  |  |  | ROZPOCET | [5 empty] | 0 | 0 | 0 | 0 | 0 | 1 | 0 | 4 | -1620238152
74 | K | K004 | D+M vestavěná skříň dle specifikace PD - N04 | ks | 1 |  | 0 | vlastní |  |  | základní |  | 0 | 0 | 0 | 0 | 0 | 4 | K | 1 |  |  |  | ROZPOCET | [5 empty] | 0 | 0 | 0 | 0 | 0 | 1 | 0 | 4 | 628236739
| D | OSTATNÍ2 | Vybavení - zařízení |  |  |  | 0 | [5 empty] | 0 |  | 0 |  | 0 | 1 | D | 0 |  |  |  | ROZPOCET | [11 empty] | 0
75 | K | K021 | demontáž skříňky pod dřez | kpl | 1 |  | 0 | vlastní |  |  | základní |  | 0 | 0 | 0 | 0 | 0 | 4 | K | 1 |  |  |  | ROZPOCET | [5 empty] | 0 | 0 | 0 | 0 | 0 | 1 | 0 | 4 | 1187844287
76 | K | K023 | demontáž a zpětná montáž skříňky s dřezem vč. baterie a sifonu | kpl | 1 |  | 0 | vlastní |  |  | základní |  | 0 | 0 | 0 | 0 | 0 | 4 | K | 1 |  |  |  | ROZPOCET | [5 empty] | 0 | 0 | 0 | 0 | 0 | 1 | 0 | 4 | 929961664

## 2 - Slaboproud
[9 empty] | >> skryté sloupce << | [9 empty] | {8a60d4ff-3bbc-46ec-ade1-45bf3ccbeb6a}
2
| KRYCÍ LIST SOUPISU PRACÍ | [8 empty] | v --- níže se nacházejí doplnkové a pomocné údaje k sestavám --- v | [8 empty] | False
Stavba:
Přesun přijmové laboratoře ODHB, dětská nemocnice, budova A
Objekt:
2 - Slaboproud
| KSO: |  |  |  |  | CC-CZ:
| Místo: |  |  |  |  | Datum: | 24. 11. 2025
| Zadavatel: |  |  |  |  | IČ:
DIČ:
| Účastník: |  |  |  |  | IČ: | Vyplň údaj
|  | Vyplň údaj |  |  |  | DIČ: | Vyplň údaj
| Projektant: |  |  |  |  | IČ:
DIČ:
| Zpracovatel: |  |  |  |  | IČ:
DIČ:
Poznámka:
* instalace nových datových zásuvek 3x 2xRJ45 kat. 6A (místnosti 2.12, 2.15) * demontáž stávajících datových zásuvek 5x 2xRJ45 kat. 5E a lišt a následná montáž nových zásuvek a nových lišt (místnosti 2.12, 2.15) * vedeno z RACKu DR E2 ve 2.NP * kabely vedeny v lištách * nestandardní práce hodinová sazba – práce v RACKu, za provozu, stará budova, demontáž zásuvek a lišt
| Cena bez DPH | [5 empty] | 0
|  |  | Základ daně |  |  | Sazba daně | Výše daně
| DPH | základní | 0 |  |  | 21% | 0
|  | snížená | 0 |  |  | 12% | 0
|  | zákl. přenesená | 0 |  |  | 21% | 0
|  | sníž. přenesená | 0 |  |  | 12% | 0
|  | nulová | 0 |  |  | 0% | 0
| Cena s DPH |  |  | v | CZK |  | 0
REKAPITULACE ČLENĚNÍ SOUPISU PRACÍ
Stavba:
Přesun přijmové laboratoře ODHB, dětská nemocnice, budova A
Objekt:
2 - Slaboproud
Místo: | [5 empty] | Datum: | 24. 11. 2025
Zadavatel: | [5 empty] | Projektant:
Účastník: |  |  | Vyplň údaj |  |  | Zpracovatel:
Kód dílu - Popis | [6 empty] | Cena celkem [CZK]
Náklady stavby celkem | [6 empty] | 0 | [12 empty] | -1
| PSV - Práce a dodávky PSV | [5 empty] | 0
| 742 - Elektroinstalace - slaboproud | [5 empty] | 0
SOUPIS PRACÍ
Stavba:
Přesun přijmové laboratoře ODHB, dětská nemocnice, budova A
Objekt:
2 - Slaboproud
Místo: | [5 empty] | Datum: | 24. 11. 2025
Zadavatel: | [5 empty] | Projektant:
Účastník: |  |  | Vyplň údaj |  |  | Zpracovatel:
PČ | Typ | Kód | Popis | MJ | Množství | J.cena [CZK] | Cena celkem [CZK] | Cenová soustava |  |  | DPH | J. Nh [h] | Nh celkem [h] | J. hmotnost [t] | Hmotnost celkem [t] | J. suť [t] | Suť Celkem [t]
Náklady soupisu celkem | [6 empty] | 0 | [5 empty] | 0 |  | 0 |  | 0 |  | D | -1 | [7 empty] | 0
| D | PSV | Práce a dodávky PSV |  |  |  | 0 | [5 empty] | 0 |  | 0 |  | 0 | 2 | D | 0 | ROZPOCET | [6 empty] | 0
| D | 742 | Elektroinstalace - slaboproud |  |  |  | 0 | [5 empty] | 0 |  | 0 |  | 0 | 2 | D | 1 | ROZPOCET | [6 empty] | 0
1 | K | K027 | Kabel U/FTP, drát, CAT.6A LS0H, B2ca s1d1a1 | metr | 210 |  | 0 | vlastní |  |  | základní |  | 0 | 0 | 0 | 0 | 0 | 16 | K | 2 | ROZPOCET | 0 | 0 | 0 | 0 | 0 | 1 | 0 | 16 | -1628297944
2 | K | K028 | Datová dvojzásuvka RJ45 na omítku CAT.6A | ks | 3 |  | 0 | vlastní |  |  | základní |  | 0 | 0 | 0 | 0 | 0 | 16 | K | 2 | ROZPOCET | 0 | 0 | 0 | 0 | 0 | 1 | 0 | 16 | -601932202
3 | K | K029 | Datová dvojzásuvka RJ45 pod omítku CAT.5E | ks | 5 |  | 0 | vlastní |  |  | základní |  | 0 | 0 | 0 | 0 | 0 | 16 | K | 2 | ROZPOCET | 0 | 0 | 0 | 0 | 0 | 1 | 0 | 16 | 537688748
4 | K | K030 | Keystone RJ45 CAT.6A, samořezná svorkovnice pro drát AWG 26 – 22 | ks | 6 |  | 0 | vlastní |  |  | základní |  | 0 | 0 | 0 | 0 | 0 | 16 | K | 2 | ROZPOCET | 0 | 0 | 0 | 0 | 0 | 1 | 0 | 16 | 1330836137
5 | K | K031 | Patchpanel modulární pro 24 modulů | ks | 1 |  | 0 | vlastní |  |  | základní |  | 0 | 0 | 0 | 0 | 0 | 16 | K | 2 | ROZPOCET | 0 | 0 | 0 | 0 | 0 | 1 | 0 | 16 | 808976453
6 | K | K032 | Lišta LH 20x20 HF | metr | 0 |  | 0 | vlastní |  |  | základní |  | 0 | 0 | 0 | 0 | 0 | 16 | K | 2 | ROZPOCET | 0 | 0 | 0 | 0 | 0 | 1 | 0 | 16 | -2106413927
7 | K | K033 | Lišta LH 40x20 HF | metr | 2 |  | 0 | vlastní |  |  | základní |  | 0 | 0 | 0 | 0 | 0 | 16 | K | 2 | ROZPOCET | 0 | 0 | 0 | 0 | 0 | 1 | 0 | 16 | 1400853409
8 | K | K034 | Lišta LH 40x40 HF | metr | 34 |  | 0 | vlastní |  |  | základní |  | 0 | 0 | 0 | 0 | 0 | 16 | K | 2 | ROZPOCET | 0 | 0 | 0 | 0 | 0 | 1 | 0 | 16 | 1250737654
9 | K | K035 | Lišta LH 60x40 HF | metr | 0 |  | 0 | vlastní |  |  | základní |  | 0 | 0 | 0 | 0 | 0 | 16 | K | 2 | ROZPOCET | 0 | 0 | 0 | 0 | 0 | 1 | 0 | 16 | 767574541
10 | K | K036 | Trubka ohebná 25 HF | metr | 0 |  | 0 | vlastní |  |  | základní |  | 0 | 0 | 0 | 0 | 0 | 16 | K | 2 | ROZPOCET | 0 | 0 | 0 | 0 | 0 | 1 | 0 | 16 | 486308386
11 | K | K037 | Požární ucpávka | ks | 0 |  | 0 | vlastní |  |  | základní |  | 0 | 0 | 0 | 0 | 0 | 16 | K | 2 | ROZPOCET | 0 | 0 | 0 | 0 | 0 | 1 | 0 | 16 | -748243212
12 | K | K038 | Měření segmentů Cat.6A dle EN 50 173 vč. protokolů | ks | 16 |  | 0 | vlastní |  |  | základní |  | 0 | 0 | 0 | 0 | 0 | 16 | K | 2 | ROZPOCET | 0 | 0 | 0 | 0 | 0 | 1 | 0 | 16 | 1710328920
13 | K | K039 | Demontáž a montáž minerálního podhledu | bm | 0 |  | 0 | vlastní |  |  | základní |  | 0 | 0 | 0 | 0 | 0 | 16 | K | 2 | ROZPOCET | 0 | 0 | 0 | 0 | 0 | 1 | 0 | 16 | -1537183519
14 | K | K040 | Demontáž a montáž FeAl podhledu | bm | 0 |  | 0 | vlastní |  |  | základní |  | 0 | 0 | 0 | 0 | 0 | 16 | K | 2 | ROZPOCET | 0 | 0 | 0 | 0 | 0 | 1 | 0 | 16 | 470192358
15 | K | K041 | Otevření, zavření kabelových žlabů | bm | 24 |  | 0 | vlastní |  |  | základní |  | 0 | 0 | 0 | 0 | 0 | 16 | K | 2 | ROZPOCET | 0 | 0 | 0 | 0 | 0 | 1 | 0 | 16 | -1368155863
16 | K | K042 | Průraz zdivem do 30 cm pro prostup do 10-ti kabelů | ks | 4 |  | 0 | vlastní |  |  | základní |  | 0 | 0 | 0 | 0 | 0 | 16 | K | 2 | ROZPOCET | 0 | 0 | 0 | 0 | 0 | 1 | 0 | 16 | -901304658
17 | K | K043 | Montážní práce nespecifikované výše - hodinová sazba | hod | 32 |  | 0 | vlastní |  |  | základní |  | 0 | 0 | 0 | 0 | 0 | 16 | K | 2 | ROZPOCET | 0 | 0 | 0 | 0 | 0 | 1 | 0 | 16 | 696198009
18 | K | K044 | VRN - doprava | x | 5 |  | 0 | vlastní |  |  | základní |  | 0 | 0 | 0 | 0 | 0 | 16 | K | 2 | ROZPOCET | 0 | 0 | 0 | 0 | 0 | 1 | 0 | 16 | -196816633
19 | K | K045 | Dokumentace skutečného provedení ve formátu .dwg, fotodokumentace | ks | 1 |  | 0 | vlastní |  |  | základní |  | 0 | 0 | 0 | 0 | 0 | 16 | K | 2 | ROZPOCET | 0 | 0 | 0 | 0 | 0 | 1 | 0 | 16 | -196361330

## 3 - Silnoproud
[9 empty] | >> skryté sloupce << | [9 empty] | {74670da3-b26b-44e5-95fe-16c35742c2a6}
2
| KRYCÍ LIST SOUPISU PRACÍ | [8 empty] | v --- níže se nacházejí doplnkové a pomocné údaje k sestavám --- v | [8 empty] | False
Stavba:
Přesun přijmové laboratoře ODHB, dětská nemocnice, budova A
Objekt:
3 - Silnoproud
| KSO: |  |  |  |  | CC-CZ:
| Místo: |  |  |  |  | Datum: | 24. 11. 2025
| Zadavatel: |  |  |  |  | IČ:
DIČ:
| Účastník: |  |  |  |  | IČ: | Vyplň údaj
|  | Vyplň údaj |  |  |  | DIČ: | Vyplň údaj
| Projektant: |  |  |  |  | IČ:
DIČ:
| Zpracovatel: |  |  |  |  | IČ:
DIČ:
Poznámka:
| Cena bez DPH | [5 empty] | 0
|  |  | Základ daně |  |  | Sazba daně | Výše daně
| DPH | základní | 0 |  |  | 21% | 0
|  | snížená | 0 |  |  | 12% | 0
|  | zákl. přenesená | 0 |  |  | 21% | 0
|  | sníž. přenesená | 0 |  |  | 12% | 0
|  | nulová | 0 |  |  | 0% | 0
| Cena s DPH |  |  | v | CZK |  | 0
REKAPITULACE ČLENĚNÍ SOUPISU PRACÍ
Stavba:
Přesun přijmové laboratoře ODHB, dětská nemocnice, budova A
Objekt:
3 - Silnoproud
Místo: | [5 empty] | Datum: | 24. 11. 2025
Zadavatel: | [5 empty] | Projektant:
Účastník: |  |  | Vyplň údaj |  |  | Zpracovatel:
Kód dílu - Popis | [6 empty] | Cena celkem [CZK]
Náklady stavby celkem | [6 empty] | 0 | [12 empty] | -1
| PSV - Práce a dodávky PSV | [5 empty] | 0
| 0 - Dodávky | [5 empty] | 0
| C-21M - Elektromontáže | [5 empty] | 0
| 1 - POŽÁRNÍ UCPÁVKY | [5 empty] | 0
| 12 - VODIČE STANDARDNÍ | [5 empty] | 0
| 13 - KABELY CERTIFIKOVANÉ | [5 empty] | 0
| 14 - UKONČENÍ KABELŮ A VODIČŮ | [5 empty] | 0
| 15 - SPÍNAČE POD OMÍTKU | [5 empty] | 0
| 16 - KRYT SPÍNAČE | [5 empty] | 0
| 17 - RÁMEČEK PRO SPÍNAČE | [5 empty] | 0
| 18 - ZÁSUVKA pro lékařské účely, pod omítku | [5 empty] | 0
| 19 - RÁMEČEK PRO ZÁSUVKY REFLEX SI (s popisným polem) | [5 empty] | 0
| 20 - POJISTKY A JISTIČE | [5 empty] | 0
| 21 - MONTÁŽ ROZVADĚČŮ | [5 empty] | 0
| 22 - SVÍTIDLA | [5 empty] | 0
| C-46M - PRŮRAZ ZDIVEM | [5 empty] | 0
| 801-3 - BOURÁNÍ A PODCHYCOVÁNÍ KONSTRUKCÍ | [5 empty] | 0
| 23 - HZS | [5 empty] | 0
| OST - Ostatní | [5 empty] | 0
SOUPIS PRACÍ
Stavba:
Přesun přijmové laboratoře ODHB, dětská nemocnice, budova A
Objekt:
3 - Silnoproud
Místo: | [5 empty] | Datum: | 24. 11. 2025
Zadavatel: | [5 empty] | Projektant:
Účastník: |  |  | Vyplň údaj |  |  | Zpracovatel:
PČ | Typ | Kód | Popis | MJ | Množství | J.cena [CZK] | Cena celkem [CZK] | Cenová soustava |  |  | DPH | J. Nh [h] | Nh celkem [h] | J. hmotnost [t] | Hmotnost celkem [t] | J. suť [t] | Suť Celkem [t]
Náklady soupisu celkem | [6 empty] | 0 | [5 empty] | 0 |  | 0 |  | 0 |  | D | -1 | [7 empty] | 0
| D | PSV | Práce a dodávky PSV |  |  |  | 0 | [5 empty] | 0 |  | 0 |  | 0 | 2 | D | 0 | ROZPOCET | [6 empty] | 0
| D | 0 | Dodávky |  |  |  | 0 | [5 empty] | 0 |  | 0 |  | 0 | 2 | D | 1 | ROZPOCET | [6 empty] | 0
1 | K | K046 | Rozvaděč RS2.3 (cena rozvaděče včetně montáže přístrojů) | ks | 1 |  | 0 | INDIV |  |  | základní |  | 0 | 0 | 0 | 0 | 0 | 16 | K | 2 | ROZPOCET | 0 | 0 | 0 | 0 | 0 | 1 | 0 | 16 | 279648153
| D | C-21M | Elektromontáže |  |  |  | 0 | [5 empty] | 0 |  | 0 |  | 0 | 2 | D | 1 | ROZPOCET | [6 empty] | 0
2 | K | 210 01-0301.R00 | KRABICE PŘÍSTROJOVÁ KP do zdi bez zapojení | ks | 54 |  | 0 | RTS 2025/II |  |  | základní |  | 0 | 0 | 0 | 0 | 0 | 16 | K | 2 | ROZPOCET | 0 | 0 | 0 | 0 | 0 | 1 | 0 | 16 | 764668845
3 | K | 210 01-0321.R00 | KRABICE ODBOČNÁ KU68 se svorkovnicí | ks | 34 |  | 0 | RTS 2025/II |  |  | základní |  | 0 | 0 | 0 | 0 | 0 | 16 | K | 2 | ROZPOCET | 0 | 0 | 0 | 0 | 0 | 1 | 0 | 16 | 334595775
4 | K | 211 01-0002.RT2 | Osazení hmoždinky do cihl.zdiva HM8, vč.dodávky | ks | 40 |  | 0 | RTS 2025/II |  |  | základní |  | 0 | 0 | 0 | 0 | 0 | 16 | K | 2 | ROZPOCET | 0 | 0 | 0 | 0 | 0 | 1 | 0 | 16 | 1786693032
| D | 1 | POŽÁRNÍ UCPÁVKY |  |  |  | 0 | [5 empty] | 0 |  | 0 |  | 0 | 2 | D | 1 | ROZPOCET | [6 empty] | 0
5 | K | 210 02-0921.R00 | Ucpávka protipožární, průchod stěnou tl.15 | m2 | 0.2 |  | 0 | RTS 2025/II |  |  | základní |  | 0 | 0 | 0 | 0 | 0 | 16 | K | 2 | ROZPOCET | 0 | 0 | 0 | 0 | 0 | 1 | 0 | 16 | 1353003783
| D | 12 | VODIČE STANDARDNÍ |  |  |  | 0 | [5 empty] | 0 |  | 0 |  | 0 | 2 | D | 1 | ROZPOCET | [6 empty] | 0
6 | K | 210 80-0526.R00 | Vodič CY 4 mm2,ZZ, volně | m | 35 |  | 0 | RTS 2025/II |  |  | základní |  | 0 | 0 | 0 | 0 | 0 | 16 | K | 2 | ROZPOCET | 0 | 0 | 0 | 0 | 0 | 1 | 0 | 16 | -790201533
| D | 13 | KABELY CERTIFIKOVANÉ |  |  |  | 0 | [5 empty] | 0 |  | 0 |  | 0 | 2 | D | 1 | ROZPOCET | [6 empty] | 0
7 | K | 210 80-0285.R00 | CXKH-R-O 3x1,5 mm2, pevně | m | 60 |  | 0 | RTS 2025/II |  |  | základní |  | 0 | 0 | 0 | 0 | 0 | 16 | K | 2 | ROZPOCET | 0 | 0 | 0 | 0 | 0 | 1 | 0 | 16 | -1880899960
8 | K | 210 80-0318.R00 | CXKH-R-J 3x1,5 mm2, pevně | m | 205 |  | 0 | RTS 2025/II |  |  | základní |  | 0 | 0 | 0 | 0 | 0 | 16 | K | 2 | ROZPOCET | 0 | 0 | 0 | 0 | 0 | 1 | 0 | 16 | -1474906315
9 | K | 210 80-0315.R00 | CXKH-R-J 5x1,5 mm2, pevně | m | 5 |  | 0 | RTS 2025/II |  |  | základní |  | 0 | 0 | 0 | 0 | 0 | 16 | K | 2 | ROZPOCET | 0 | 0 | 0 | 0 | 0 | 1 | 0 | 16 | -1525451791
10 | K | 210 80-0286.R00 | CXKH-R-J 3x2,5 mm2, pevně | m | 465 |  | 0 | RTS 2025/II |  |  | základní |  | 0 | 0 | 0 | 0 | 0 | 16 | K | 2 | ROZPOCET | 0 | 0 | 0 | 0 | 0 | 1 | 0 | 16 | 1553738551
| D | 14 | UKONČENÍ KABELŮ A VODIČŮ |  |  |  | 0 | [5 empty] | 0 |  | 0 |  | 0 | 2 | D | 1 | ROZPOCET | [6 empty] | 0
11 | K | 210 10-0251.R00 | Ukončení kabelů do 4x10 mm2 | ks | 22 |  | 0 | RTS 2025/II |  |  | základní |  | 0 | 0 | 0 | 0 | 0 | 16 | K | 2 | ROZPOCET | 0 | 0 | 0 | 0 | 0 | 1 | 0 | 16 | -1927027864
12 | K | 210 10-0258.R00 | Ukončení kabelů do 5x10 mm2 | ks | 4 |  | 0 | RTS 2025/II |  |  | základní |  | 0 | 0 | 0 | 0 | 0 | 16 | K | 2 | ROZPOCET | 0 | 0 | 0 | 0 | 0 | 1 | 0 | 16 | -930219798
13 | K | 210 10-0002.R00 | Ukončení vodičů do 6 mm2 | ks | 4 |  | 0 | RTS 2025/II |  |  | základní |  | 0 | 0 | 0 | 0 | 0 | 16 | K | 2 | ROZPOCET | 0 | 0 | 0 | 0 | 0 | 1 | 0 | 16 | -1687156429
| D | 15 | SPÍNAČE POD OMÍTKU |  |  |  | 0 | [5 empty] | 0 |  | 0 |  | 0 | 2 | D | 1 | ROZPOCET | [6 empty] | 0
14 | K | 210 11-0041.R00 | Spínač jednopólový, zapuštěný | ks | 8 |  | 0 | RTS 2025/II |  |  | základní |  | 0 | 0 | 0 | 0 | 0 | 16 | K | 2 | ROZPOCET | 0 | 0 | 0 | 0 | 0 | 1 | 0 | 16 | 1924630034
15 | K | 210 11-0045.R00 | Přepínač střídavý, zapuštěný | ks | 2 |  | 0 | RTS 2025/II |  |  | základní |  | 0 | 0 | 0 | 0 | 0 | 16 | K | 2 | ROZPOCET | 0 | 0 | 0 | 0 | 0 | 1 | 0 | 16 | -86091224
16 | K | 210 11-0051.R00 | Přístroj tlačítkového ovládače, řazení 1/So | ks | 4 |  | 0 | RTS 2025/II |  |  | základní |  | 0 | 0 | 0 | 0 | 0 | 16 | K | 2 | ROZPOCET | 0 | 0 | 0 | 0 | 0 | 1 | 0 | 16 | -742655605
17 | K | K047 | Doutnavka orientační | ks | 4 |  | 0 | INDIV |  |  | základní |  | 0 | 0 | 0 | 0 | 0 | 16 | K | 2 | ROZPOCET | 0 | 0 | 0 | 0 | 0 | 1 | 0 | 16 | 1834961314
| D | 16 | KRYT SPÍNAČE |  |  |  | 0 | [5 empty] | 0 |  | 0 |  | 0 | 2 | D | 1 | ROZPOCET | [6 empty] | 0
18 | K | K048 | Kryt jednoduchý | ks | 10 |  | 0 | INDIV |  |  | základní |  | 0 | 0 | 0 | 0 | 0 | 16 | K | 2 | ROZPOCET | 0 | 0 | 0 | 0 | 0 | 1 | 0 | 16 | -609190523
19 | K | K049 | Kryt jednoduchý s průzorem | ks | 4 |  | 0 | INDIV |  |  | základní |  | 0 | 0 | 0 | 0 | 0 | 16 | K | 2 | ROZPOCET | 0 | 0 | 0 | 0 | 0 | 1 | 0 | 16 | -232240734
| D | 17 | RÁMEČEK PRO SPÍNAČE |  |  |  | 0 | [5 empty] | 0 |  | 0 |  | 0 | 2 | D | 1 | ROZPOCET | [6 empty] | 0
20 | K | K050 | Rámeček jednonásobný | ks | 10 |  | 0 | INDIV |  |  | základní |  | 0 | 0 | 0 | 0 | 0 | 16 | K | 2 | ROZPOCET | 0 | 0 | 0 | 0 | 0 | 1 | 0 | 16 | 754713361
21 | K | K051 | Dvojnásobný, bílý | ks | 2 |  | 0 | INDIV |  |  | základní |  | 0 | 0 | 0 | 0 | 0 | 16 | K | 2 | ROZPOCET | 0 | 0 | 0 | 0 | 0 | 1 | 0 | 16 | 905480423
| D | 18 | ZÁSUVKA pro lékařské účely, pod omítku |  |  |  | 0 | [5 empty] | 0 |  | 0 |  | 0 | 2 | D | 1 | ROZPOCET | [6 empty] | 0
22 | K | 210 11-1011.R00 | Zásuvka jednoduchá s ochr. clonkami, bílá | ks | 15 |  | 0 | RTS 2025/II |  |  | základní |  | 0 | 0 | 0 | 0 | 0 | 16 | K | 2 | ROZPOCET | 0 | 0 | 0 | 0 | 0 | 1 | 0 | 16 | -1634158486
23 | K | 210 11-1011.R00.1 | Zásuvka jednoduchá s ochr. clonkami, zelená | ks | 23 |  | 0 | RTS 2025/II |  |  | základní |  | 0 | 0 | 0 | 0 | 0 | 16 | K | 2 | ROZPOCET | 0 | 0 | 0 | 0 | 0 | 1 | 0 | 16 | -1172535149
24 | K | 210 11-1013.R00 | Zásuvka jednoduchá, zelená, s přep.ochranou | ks | 2 |  | 0 | RTS 2025/II |  |  | základní |  | 0 | 0 | 0 | 0 | 0 | 16 | K | 2 | ROZPOCET | 0 | 0 | 0 | 0 | 0 | 1 | 0 | 16 | 1047395605
| D | 19 | RÁMEČEK PRO ZÁSUVKY REFLEX SI (s popisným polem) |  |  |  | 0 | [5 empty] | 0 |  | 0 |  | 0 | 2 | D | 1 | ROZPOCET | [6 empty] | 0
25 | K | K052 | Rámeček jednonásobný | ks | 10 |  | 0 | INDIV |  |  | základní |  | 0 | 0 | 0 | 0 | 0 | 16 | K | 2 | ROZPOCET | 0 | 0 | 0 | 0 | 0 | 1 | 0 | 16 | 1220635991
26 | K | K053 | Dvojnásobný, bílý | ks | 7 |  | 0 | INDIV |  |  | základní |  | 0 | 0 | 0 | 0 | 0 | 16 | K | 2 | ROZPOCET | 0 | 0 | 0 | 0 | 0 | 1 | 0 | 16 | -1023003099
27 | K | K054 | Rámeček čtyřnásobný | ks | 4 |  | 0 | INDIV |  |  | základní |  | 0 | 0 | 0 | 0 | 0 | 16 | K | 2 | ROZPOCET | 0 | 0 | 0 | 0 | 0 | 1 | 0 | 16 | -237278158
| D | 20 | POJISTKY A JISTIČE |  |  |  | 0 | [5 empty] | 0 |  | 0 |  | 0 | 2 | D | 1 | ROZPOCET | [6 empty] | 0
28 | K | 210 12-0041.R00 | Jistič 32/3/C, modulární | ks | 1 |  | 0 | RTS 2025/II |  |  | základní |  | 0 | 0 | 0 | 0 | 0 | 16 | K | 2 | ROZPOCET | 0 | 0 | 0 | 0 | 0 | 1 | 0 | 16 | -1216589823
29 | K | 210 12-0041.R00.1 | Jistič 40/3/C, modulární | ks | 1 |  | 0 | RTS 2025/II |  |  | základní |  | 0 | 0 | 0 | 0 | 0 | 16 | K | 2 | ROZPOCET | 0 | 0 | 0 | 0 | 0 | 1 | 0 | 16 | 790546417
| D | 21 | MONTÁŽ ROZVADĚČŮ |  |  |  | 0 | [5 empty] | 0 |  | 0 |  | 0 | 2 | D | 1 | ROZPOCET | [6 empty] | 0
30 | K | 210 19-0003.R00 | Montáž rozvaděčů oceloplechových do 100 kg | ks | 3 |  | 0 | RTS 2025/II |  |  | základní |  | 0 | 0 | 0 | 0 | 0 | 16 | K | 2 | ROZPOCET | 0 | 0 | 0 | 0 | 0 | 1 | 0 | 16 | 1034614155
| D | 22 | SVÍTIDLA |  |  |  | 0 | [5 empty] | 0 |  | 0 |  | 0 | 2 | D | 1 | ROZPOCET | [6 empty] | 0
31 | K | 210 20-1521.R00 | Svítidlo LED "A" | ks | 8 |  | 0 | RTS 2025/II |  |  | základní |  | 0 | 0 | 0 | 0 | 0 | 16 | K | 2 | ROZPOCET | 0 | 0 | 0 | 0 | 0 | 1 | 0 | 16 | -504094106
32 | K | 210 20-1521.R00.1 | Svítidlo LED "B" | ks | 6 |  | 0 | RTS 2025/II |  |  | základní |  | 0 | 0 | 0 | 0 | 0 | 16 | K | 2 | ROZPOCET | 0 | 0 | 0 | 0 | 0 | 1 | 0 | 16 | -622472933
33 | K | 210 20-1513.R00 | Svítidlo LED "N" | ks | 3 |  | 0 | RTS 2025/II |  |  | základní |  | 0 | 0 | 0 | 0 | 0 | 16 | K | 2 | ROZPOCET | 0 | 0 | 0 | 0 | 0 | 1 | 0 | 16 | -1422975275
34 | K | K055 | Recyklační poplatek za svítidlo | ks | 17 |  | 0 | INDIV |  |  | základní |  | 0 | 0 | 0 | 0 | 0 | 16 | K | 2 | ROZPOCET | 0 | 0 | 0 | 0 | 0 | 1 | 0 | 16 | -1723385186
| D | C-46M | PRŮRAZ ZDIVEM |  |  |  | 0 | [5 empty] | 0 |  | 0 |  | 0 | 2 | D | 1 | ROZPOCET | [6 empty] | 0
35 | K | 460 68-0021.R00 | Průraz zdivem v cihlové zdi tl. 15cm | ks | 8 |  | 0 | RTS 2025/II |  |  | základní |  | 0 | 0 | 0 | 0 | 0 | 16 | K | 2 | ROZPOCET | 0 | 0 | 0 | 0 | 0 | 1 | 0 | 16 | -1886527026
36 | K | 460 68-0022.R00 | Průraz zdivem v cihlové zdi tl. 30cm | ks | 2 |  | 0 | RTS 2025/II |  |  | základní |  | 0 | 0 | 0 | 0 | 0 | 16 | K | 2 | ROZPOCET | 0 | 0 | 0 | 0 | 0 | 1 | 0 | 16 | -1915500399
| D | 801-3 | BOURÁNÍ A PODCHYCOVÁNÍ KONSTRUKCÍ |  |  |  | 0 | [5 empty] | 0 |  | 0 |  | 0 | 2 | D | 1 | ROZPOCET | [6 empty] | 0
37 | K | 971 03-3541.R00 | Vybourání otvorů ve zdi pl.1m2, tl.30cm | ks | 1 |  | 0 | RTS 2025/II |  |  | základní |  | 0 | 0 | 0 | 0 | 0 | 16 | K | 2 | ROZPOCET | 0 | 0 | 0 | 0 | 0 | 1 | 0 | 16 | 830350222
38 | K | 974 03-1122.R00 | Vysekání rýh 3x7cm ve zdivu cihelném | m | 60 |  | 0 | RTS 2025/II |  |  | základní |  | 0 | 0 | 0 | 0 | 0 | 16 | K | 2 | ROZPOCET | 0 | 0 | 0 | 0 | 0 | 1 | 0 | 16 | 67208635
39 | K | 974 03-1144.R00 | Vysekání rýh 7x15cm ve zdivu cihelném | m | 25 |  | 0 | RTS 2025/II |  |  | základní |  | 0 | 0 | 0 | 0 | 0 | 16 | K | 2 | ROZPOCET | 0 | 0 | 0 | 0 | 0 | 1 | 0 | 16 | 658238694
40 | K | 974 05-4208.R00 | Vyvrtání kapsy do 80mm ve zdivu cihelném | ks | 55 |  | 0 | RTS 2025/II |  |  | základní |  | 0 | 0 | 0 | 0 | 0 | 16 | K | 2 | ROZPOCET | 0 | 0 | 0 | 0 | 0 | 1 | 0 | 16 | -66004430
| D | 23 | HZS |  |  |  | 0 | [5 empty] | 0 |  | 0 |  | 0 | 2 | D | 1 | ROZPOCET | [6 empty] | 0
41 | K | HZS | Demontáž rozvaděče RS2.3 | hod | 15 |  | 0 | INDIV |  |  | základní |  | 0 | 0 | 0 | 0 | 0 | 16 | K | 2 | ROZPOCET | 0 | 0 | 0 | 0 | 0 | 1 | 0 | 16 | 1220109290
42 | K | HZS.1 | Demontáž nefumkční elektroinstalace | hod | 40 |  | 0 | INDIV |  |  | základní |  | 0 | 0 | 0 | 0 | 0 | 16 | K | 2 | ROZPOCET | 0 | 0 | 0 | 0 | 0 | 1 | 0 | 16 | -983435871
43 | K | HZS.2 | Odpojení vývodů v RS2.2 | hod | 5 |  | 0 | INDIV |  |  | základní |  | 0 | 0 | 0 | 0 | 0 | 16 | K | 2 | ROZPOCET | 0 | 0 | 0 | 0 | 0 | 1 | 0 | 16 | 1085502232
44 | K | HZS.3 | Výměna jističů v RS2 | hod | 5 |  | 0 | INDIV |  |  | základní |  | 0 | 0 | 0 | 0 | 0 | 16 | K | 2 | ROZPOCET | 0 | 0 | 0 | 0 | 0 | 1 | 0 | 16 | 994510680
45 | K | HZS.4 | Zajištění a napojení přívodů z RS2 | hod | 5 |  | 0 | INDIV |  |  | základní |  | 0 | 0 | 0 | 0 | 0 | 16 | K | 2 | ROZPOCET | 0 | 0 | 0 | 0 | 0 | 1 | 0 | 16 | -784406801
46 | K | HZS.5 | Podchycení přívodů ke klimajednotkám | hod | 5 |  | 0 | INDIV |  |  | základní |  | 0 | 0 | 0 | 0 | 0 | 16 | K | 2 | ROZPOCET | 0 | 0 | 0 | 0 | 0 | 1 | 0 | 16 | 2013997721
47 | K | HZS.6 | Revizni technik | hod | 25 |  | 0 | INDIV |  |  | základní |  | 0 | 0 | 0 | 0 | 0 | 16 | K | 2 | ROZPOCET | 0 | 0 | 0 | 0 | 0 | 1 | 0 | 16 | -1457721102
48 | K | HZS.7 | Spoluprace s reviz.technikem | hod | 2 |  | 0 | INDIV |  |  | základní |  | 0 | 0 | 0 | 0 | 0 | 16 | K | 2 | ROZPOCET | 0 | 0 | 0 | 0 | 0 | 1 | 0 | 16 | -184842754
| D | OST | Ostatní |  |  |  | 0 | [5 empty] | 0 |  | 0 |  | 0 | 2 | D | 1 | ROZPOCET | [6 empty] | 0
49 | K | K056 | Doprava 1,00%, Přesun 2,10% | ks | 1 |  | 0 | INDIV |  |  | základní |  | 0 | 0 | 0 | 0 | 0 | 16 | K | 2 | ROZPOCET | 0 | 0 | 0 | 0 | 0 | 1 | 0 | 16 | 315465993
50 | K | K057 | Zednická výpomoc 2,15% montáže | ks | 1 |  | 0 | INDIV |  |  | základní |  | 0 | 0 | 0 | 0 | 0 | 16 | K | 2 | ROZPOCET | 0 | 0 | 0 | 0 | 0 | 1 | 0 | 16 | 446247719

## 4 - Potrubní pošta
[9 empty] | >> skryté sloupce << | [9 empty] | {04fada11-9e17-459b-9f9f-36c63ac9d026}
2
| KRYCÍ LIST SOUPISU PRACÍ | [8 empty] | v --- níže se nacházejí doplnkové a pomocné údaje k sestavám --- v | [8 empty] | False
Stavba:
Přesun přijmové laboratoře ODHB, dětská nemocnice, budova A
Objekt:
4 - Potrubní pošta
| KSO: |  |  |  |  | CC-CZ:
| Místo: |  |  |  |  | Datum: | 24. 11. 2025
| Zadavatel: |  |  |  |  | IČ:
DIČ:
| Účastník: |  |  |  |  | IČ: | Vyplň údaj
|  | Vyplň údaj |  |  |  | DIČ: | Vyplň údaj
| Projektant: |  |  |  |  | IČ:
DIČ:
| Zpracovatel: |  |  |  |  | IČ:
DIČ:
Poznámka:
Celková cena díla zahrnuje autorizovanou dodávku, montáž a dopravu na místo instalace odbornou autorizovanou firmou s oprávněním od výrobce stávajícího zařízení (ev. vč. potřebných manipulačních prostředků, přípravků, originálních a kompatibilních dílů) pro zajištění kompatibility zařízení. Součástí dodávky je provedení zkoušek, revizí, komplexní uvedení do provozu, návody k obsluze, komplexní vyzkoušení, zaintegrování systému do celku a oživení systému. V celkové ceně je zahrnut veškerý související potřebný materiál tak, aby každé zařízení (nebo komplex souvisejících zařízení) bylo funkční dle standardů stávajícího vybavení a dokumentace výrobce provozované technologie. Součástí dodávky je dodání atestů, certifikátů výrobce, osvědčení dle legislativy platné v době uvádění díla do provozu, rozšíření licencí. V rámci realizace nedojde k porušení stávajících smluvních závazků, poskytovaných licencí a práv k užívání, provozních a hygienických řádů, záruk na provozované části a náhradní díly. Realizace bude prováděna s minimálním omezením stávajícího systému a budou instalovány pouze originální díly výrobce Sumetzberger. Součástí realizace není zajištění stavební připravenosti specifikované v technické zprávě, které na své náklady zajistí objednatel. Podrobný popis jednotlivých komponentů a požadavky na jejich funkčnost jsou uvedeny v Technické zprávě. Nedílnou doplňující součástí Soupisu prací je Technická zpráva a Výkresová část technologie potrubní pošty. Projektová dokumentace byla vypracována podle ČSN, vyhlášek a zákonů platných v době jejího předání objednateli. Technické specifikace obsažené v projektové dokumentaci udávají technický standard stavby, jednotlivých výrobků a materiálů a je možné je po dohodě s investorem a projektantem zaměnit stejným nebo vyšším standardem. Veškerá zařízení a dodávky budou dokompletovány, nainstalovány či přikotveny a propojeny tak, aby byly při předání plně funkční. Součástí každé dodávky je i funkční odzkoušení jednotlivých částí zařízení a zařízení jako celku - individuální zkoušky v rámci jednotlivých profesí samostatně. Součástí dodávky je i příprava na komplexní zkoušky a provedení komplexních zkoušek. Součástí dodávky zařízení a systémů, které to vyžadují, je i zaškolení obsluhy a údržby.
| Cena bez DPH | [5 empty] | 0
|  |  | Základ daně |  |  | Sazba daně | Výše daně
| DPH | základní | 0 |  |  | 21% | 0
|  | snížená | 0 |  |  | 12% | 0
|  | zákl. přenesená | 0 |  |  | 21% | 0
|  | sníž. přenesená | 0 |  |  | 12% | 0
|  | nulová | 0 |  |  | 0% | 0
| Cena s DPH |  |  | v | CZK |  | 0
REKAPITULACE ČLENĚNÍ SOUPISU PRACÍ
Stavba:
Přesun přijmové laboratoře ODHB, dětská nemocnice, budova A
Objekt:
4 - Potrubní pošta
Místo: | [5 empty] | Datum: | 24. 11. 2025
Zadavatel: | [5 empty] | Projektant:
Účastník: |  |  | Vyplň údaj |  |  | Zpracovatel:
Kód dílu - Popis | [6 empty] | Cena celkem [CZK]
Náklady stavby celkem | [6 empty] | 0 | [12 empty] | -1
| D1 - Práce a dodávky | [5 empty] | 0
| D2 - STANICE | [5 empty] | 0
| D3 - PŘEPRAVNÍ POUZDRA A JEJICH PŘÍSLUŠENSTVÍ | [5 empty] | 0
| D4 - SYSTÉMOVÁ KABELÁŽ | [5 empty] | 0
| D5 - JÍZDNÍ A VZDUCHOVÉ POTRUBÍ | [5 empty] | 0
| D6 - ŘÍDICÍ SYSTÉM | [5 empty] | 0
| D7 - POŽÁRNĚ BEZPEČNOSTNÍ ŘEŠENÍ | [5 empty] | 0
| D8 - PRŮBĚH REALIZACE, TESTOVÁNÍ A UVEDENÍ DO PROVOZU | [5 empty] | 0
| D9 - DEMONTÁŽ A ÚPRAVA SYSTÉMU | [5 empty] | 0
SOUPIS PRACÍ
Stavba:
Přesun přijmové laboratoře ODHB, dětská nemocnice, budova A
Objekt:
4 - Potrubní pošta
Místo: | [5 empty] | Datum: | 24. 11. 2025
Zadavatel: | [5 empty] | Projektant:
Účastník: |  |  | Vyplň údaj |  |  | Zpracovatel:
PČ | Typ | Kód | Popis | MJ | Množství | J.cena [CZK] | Cena celkem [CZK] | Cenová soustava |  |  | DPH | J. Nh [h] | Nh celkem [h] | J. hmotnost [t] | Hmotnost celkem [t] | J. suť [t] | Suť Celkem [t]
Náklady soupisu celkem | [6 empty] | 0 | [5 empty] | 0 |  | 0 |  | 0 |  | D | -1 | [7 empty] | 0
| D | D1 | Práce a dodávky |  |  |  | 0 | [5 empty] | 0 |  | 0 |  | 0 | 1 | D | 0 | ROZPOCET | [6 empty] | 0
| D | D2 | STANICE |  |  |  | 0 | [5 empty] | 0 |  | 0 |  | 0 | 1 | D | 1 | ROZPOCET | [6 empty] | 0
1 | K | Pol1 | Nemocniční antimikrobiální stanice s dolním plněním | kus | 1 |  | 0 | vlastní |  |  | základní |  | 0 | 0 | 0 | 0 | 0 | 4 | K | 2 | ROZPOCET | 0 | 0 | 0 | 0 | 0 | 1 | 0 | 4 | 2
| P |  | Poznámka k položce: Poznámka k položce: RFID – čipová technologie ve stanicích Ovládání stanice - antimikrobiální – barevný multifunkční dotykový displej Možnost připojení až 16 signalizací s různou adresou | [15 empty] | P | 2
2 | K | Pol2 | Nemocniční antimikrobiální vícenásobná odesílací stanice | kus | 1 |  | 0 | vlastní |  |  | základní |  | 0 | 0 | 0 | 0 | 0 | 4 | K | 2 | ROZPOCET | 0 | 0 | 0 | 0 | 0 | 1 | 0 | 4 | 4
| P |  | Poznámka k položce: Poznámka k položce: RFID – čipová technologie ve stanicích Se 3 samostatnými zásobníky pro možnost vložení přepravního pouzdra Ovládání stanice - antimikrobiální – barevný multifunkční dotykový displej | [15 empty] | P | 2
3 | K | Pol3 | RFID obvod pro čtení čipů pouzder | kus | 2 |  | 0 | vlastní |  |  | základní |  | 0 | 0 | 0 | 0 | 0 | 4 | K | 2 | ROZPOCET | 0 | 0 | 0 | 0 | 0 | 1 | 0 | 4 | 6
| P |  | Poznámka k položce: Poznámka k položce: Pro čtení čipů pouzder | [15 empty] | P | 2
4 | K | Pol4 | Značení komponentů stanic | kus | 2 |  | 0 | vlastní |  |  | základní |  | 0 | 0 | 0 | 0 | 0 | 4 | K | 2 | ROZPOCET | 0 | 0 | 0 | 0 | 0 | 1 | 0 | 4 | 8
| P |  | Poznámka k položce: Poznámka k položce: | [15 empty] | P | 2
5 | K | Pol5 | Antimikrobiální nástěnný držák 5ks přepravních pouzder | kus | 2 |  | 0 | vlastní |  |  | základní |  | 0 | 0 | 0 | 0 | 0 | 4 | K | 2 | ROZPOCET | 0 | 0 | 0 | 0 | 0 | 1 | 0 | 4 | 10
| P |  | Poznámka k položce: Poznámka k položce: | [15 empty] | P | 2
6 | K | Pol6 | Antibakteriální filtr pro koncové stanice - vysoce účinný H14 HEPA filtr, prům. 200mm x 400mm, submikronové skleněné vlákno | kus | 1 |  | 0 | vlastní |  |  | základní |  | 0 | 0 | 0 | 0 | 0 | 4 | K | 2 | ROZPOCET | 0 | 0 | 0 | 0 | 0 | 1 | 0 | 4 | 12
| P |  | Poznámka k položce: Poznámka k položce: | [15 empty] | P | 2
7 | K | Pol7 | Montážní a instalační materiál pro kotvení stanic a příslušenství | kus | 2 |  | 0 | vlastní |  |  | základní |  | 0 | 0 | 0 | 0 | 0 | 4 | K | 2 | ROZPOCET | 0 | 0 | 0 | 0 | 0 | 1 | 0 | 4 | 14
| P |  | Poznámka k položce: Poznámka k položce: | [15 empty] | P | 2
8 | K | Pol8 | Záchytný koš pod stanici antimikrobiální, včetně polstrování | kus | 1 |  | 0 | vlastní |  |  | základní |  | 0 | 0 | 0 | 0 | 0 | 4 | K | 2 | ROZPOCET | 0 | 0 | 0 | 0 | 0 | 1 | 0 | 4 | 16
| P |  | Poznámka k položce: Poznámka k položce: | [15 empty] | P | 2
9 | K | Pol9 | Klapka pro odvod vzduchu nad stanicí | kus | 1 |  | 0 | vlastní |  |  | základní |  | 0 | 0 | 0 | 0 | 0 | 4 | K | 2 | ROZPOCET | 0 | 0 | 0 | 0 | 0 | 1 | 0 | 4 | 18
| P |  | Poznámka k položce: Poznámka k položce: | [15 empty] | P | 2
10 | K | Pol10 | Akusticko-optická signalizace příchodu pouzdra ke stanici | kus | 3 |  | 0 | vlastní |  |  | základní |  | 0 | 0 | 0 | 0 | 0 | 4 | K | 2 | ROZPOCET | 0 | 0 | 0 | 0 | 0 | 1 | 0 | 4 | 20
| P |  | Poznámka k položce: Poznámka k položce: napájecí kabel signalizace do 10m od stanice PP | [15 empty] | P | 2
| D | D3 | PŘEPRAVNÍ POUZDRA A JEJICH PŘÍSLUŠENSTVÍ |  |  |  | 0 | [5 empty] | 0 |  | 0 |  | 0 | 1 | D | 1 | ROZPOCET | [6 empty] | 0
11 | K | Pol11 | Přepravní pouzdro antimikrobiální - délka 230 mm, vnitřní průměr 80 mm | kus | 5 |  | 0 | vlastní |  |  | základní |  | 0 | 0 | 0 | 0 | 0 | 4 | K | 2 | ROZPOCET | 0 | 0 | 0 | 0 | 0 | 1 | 0 | 4 | 22
| P |  | Poznámka k položce: Poznámka k položce: oboustranně otevíratelné nárazuvzdorné jízdní kroužky typu BRUSH včetně 2 čipů | [15 empty] | P | 2
12 | K | Pol12 | Naprogramování pouzder a zavedení do databáze systému PP, nastavení automatické údržby | kus | 5 |  | 0 | vlastní |  |  | základní |  | 0 | 0 | 0 | 0 | 0 | 4 | K | 2 | ROZPOCET | 0 | 0 | 0 | 0 | 0 | 1 | 0 | 4 | 24
| P |  | Poznámka k položce: Poznámka k položce: | [15 empty] | P | 2
13 | K | Pol13 | Sáčky pro přepravu biologického materiálu - biohazard | kus | 2000 |  | 0 | vlastní |  |  | základní |  | 0 | 0 | 0 | 0 | 0 | 4 | K | 2 | ROZPOCET | 0 | 0 | 0 | 0 | 0 | 1 | 0 | 4 | 26
| P |  | Poznámka k položce: Poznámka k položce: | [15 empty] | P | 2
| D | D4 | SYSTÉMOVÁ KABELÁŽ |  |  |  | 0 | [5 empty] | 0 |  | 0 |  | 0 | 1 | D | 1 | ROZPOCET | [6 empty] | 0
14 | K | Pol14 | Systémový kabel pro napájení a přenost dat | m | 16 |  | 0 | vlastní |  |  | základní |  | 0 | 0 | 0 | 0 | 0 | 4 | K | 2 | ROZPOCET | 0 | 0 | 0 | 0 | 0 | 1 | 0 | 4 | 28
| P |  | Poznámka k položce: Poznámka k položce: | [15 empty] | P | 2
15 | K | Pol15 | Montážní a instalační materiál pro kotvení a zapojení systemového kabelu | kus | 1 |  | 0 | vlastní |  |  | základní |  | 0 | 0 | 0 | 0 | 0 | 4 | K | 2 | ROZPOCET | 0 | 0 | 0 | 0 | 0 | 1 | 0 | 4 | 30
| P |  | Poznámka k položce: Poznámka k položce: | [15 empty] | P | 2
| D | D5 | JÍZDNÍ A VZDUCHOVÉ POTRUBÍ |  |  |  | 0 | [5 empty] | 0 |  | 0 |  | 0 | 1 | D | 1 | ROZPOCET | [6 empty] | 0
16 | K | Pol16 | Jízdní potrubí plastové šedé - vnější průměr 110 mm, tloušťka stěny 2,3 mm, včetně spojek | m | 10 |  | 0 | vlastní |  |  | základní |  | 0 | 0 | 0 | 0 | 0 | 4 | K | 2 | ROZPOCET | 0 | 0 | 0 | 0 | 0 | 1 | 0 | 4 | 32
| P |  | Poznámka k položce: Poznámka k položce: | [15 empty] | P | 2
17 | K | Pol17 | Jízdní oblouky plastové šedé - vnější průměr 110 mm, tloušťka stěny 2,3 mm, poloměr oblouku min. 650 mm, včetně spojek | kus | 5 |  | 0 | vlastní |  |  | základní |  | 0 | 0 | 0 | 0 | 0 | 4 | K | 2 | ROZPOCET | 0 | 0 | 0 | 0 | 0 | 1 | 0 | 4 | 34
| P |  | Poznámka k položce: Poznámka k položce: | [15 empty] | P | 2
18 | K | Pol18 | Vzduchové potrubí plastové - vnější průměr 110 mm, včetně spojek | m | 5 |  | 0 | vlastní |  |  | základní |  | 0 | 0 | 0 | 0 | 0 | 4 | K | 2 | ROZPOCET | 0 | 0 | 0 | 0 | 0 | 1 | 0 | 4 | 36
| P |  | Poznámka k položce: Poznámka k položce: | [15 empty] | P | 2
19 | K | Pol19 | Vzduchové koleno 90°, plastové - vnější průměr 110 mm | kus | 4 |  | 0 | vlastní |  |  | základní |  | 0 | 0 | 0 | 0 | 0 | 4 | K | 2 | ROZPOCET | 0 | 0 | 0 | 0 | 0 | 1 | 0 | 4 | 38
| P |  | Poznámka k položce: Poznámka k položce: | [15 empty] | P | 2
20 | K | Pol20 | Funkční zkouška těsnosti tras jízdního potrubí | kus | 1 |  | 0 | vlastní |  |  | základní |  | 0 | 0 | 0 | 0 | 0 | 4 | K | 2 | ROZPOCET | 0 | 0 | 0 | 0 | 0 | 1 | 0 | 4 | 40
| P |  | Poznámka k položce: Poznámka k položce: | [15 empty] | P | 2
21 | K | Pol21 | Značení tras potrubí dle linek s označením "POZOR POTRUBNÍ POŠTA" - nálepka o rozměrech min. 10x4 cm (každých 10 m trasy jízdního potrubí) | kus | 2 |  | 0 | vlastní |  |  | základní |  | 0 | 0 | 0 | 0 | 0 | 4 | K | 2 | ROZPOCET | 0 | 0 | 0 | 0 | 0 | 1 | 0 | 4 | 42
| P |  | Poznámka k položce: Poznámka k položce: | [15 empty] | P | 2
22 | K | Pol22 | Montážní a instalační materiál pro kotvení a montáž trasy potrubí (objímky, kabelové stahovací pásky, lepidlo, závitové tyče, čističe, rozpouštědla) | kus | 1 |  | 0 | vlastní |  |  | základní |  | 0 | 0 | 0 | 0 | 0 | 4 | K | 2 | ROZPOCET | 0 | 0 | 0 | 0 | 0 | 1 | 0 | 4 | 44
| P |  | Poznámka k položce: Poznámka k položce: | [15 empty] | P | 2
| D | D6 | ŘÍDICÍ SYSTÉM |  |  |  | 0 | [5 empty] | 0 |  | 0 |  | 0 | 1 | D | 1 | ROZPOCET | [6 empty] | 0
23 | K | Pol23 | SW vybavení jednotlivých vizualizací, serveru a řídicího systému pro vyměněné části (aktualizace dle platné licence) | kus | 1 |  | 0 | vlastní |  |  | základní |  | 0 | 0 | 0 | 0 | 0 | 4 | K | 2 | ROZPOCET | 0 | 0 | 0 | 0 | 0 | 1 | 0 | 4 | 46
| P |  | Poznámka k položce: Poznámka k položce: Vizualizační a programovací SW Linkový řídící SW SW pro statistiky a vyhodnocování Čipová RFID technologie Funkce kalendář – plánování Automatická údržba pouzder Zasílání informací mailem | [15 empty] | P | 2
| D | D7 | POŽÁRNĚ BEZPEČNOSTNÍ ŘEŠENÍ |  |  |  | 0 | [5 empty] | 0 |  | 0 |  | 0 | 1 | D | 1 | ROZPOCET | [6 empty] | 0
24 | K | Pol24 | Protipožární manžety pro potrubí 110mm, EI 120 | kus | 8 |  | 0 | vlastní |  |  | základní |  | 0 | 0 | 0 | 0 | 0 | 4 | K | 2 | ROZPOCET | 0 | 0 | 0 | 0 | 0 | 1 | 0 | 4 | 48
| P |  | Poznámka k položce: Poznámka k položce: | [15 empty] | P | 2
25 | K | Pol25 | Protipožární zajištění prostupu potrubí 110mm mezi požárními úseky (protipožární tmel, vata, nátěr, ID štítek) | kus | 8 |  | 0 | vlastní |  |  | základní |  | 0 | 0 | 0 | 0 | 0 | 4 | K | 2 | ROZPOCET | 0 | 0 | 0 | 0 | 0 | 1 | 0 | 4 | 50
| P |  | Poznámka k položce: Poznámka k položce: | [15 empty] | P | 2
26 | K | Pol26 | Protipožární zajištění prostupu kabelu mezi požárními úseky (protipožární tmel, vata, nátěr, ID štítek) | kus | 4 |  | 0 | vlastní |  |  | základní |  | 0 | 0 | 0 | 0 | 0 | 4 | K | 2 | ROZPOCET | 0 | 0 | 0 | 0 | 0 | 1 | 0 | 4 | 52
| P |  | Poznámka k položce: Poznámka k položce: | [15 empty] | P | 2
27 | K | Pol27 | Dokumentace protipožárních prostupů (soupis, označení, fotodokumentace) | kus | 1 |  | 0 | vlastní |  |  | základní |  | 0 | 0 | 0 | 0 | 0 | 4 | K | 2 | ROZPOCET | 0 | 0 | 0 | 0 | 0 | 1 | 0 | 4 | 54
| P |  | Poznámka k položce: Poznámka k položce: | [15 empty] | P | 2
28 | K | Pol28 | Montážní a instalační materiál pro kotvení protipožárního systému | kus | 8 |  | 0 | vlastní |  |  | základní |  | 0 | 0 | 0 | 0 | 0 | 4 | K | 2 | ROZPOCET | 0 | 0 | 0 | 0 | 0 | 1 | 0 | 4 | 56
| P |  | Poznámka k položce: Poznámka k položce: | [15 empty] | P | 2
| D | D8 | PRŮBĚH REALIZACE, TESTOVÁNÍ A UVEDENÍ DO PROVOZU |  |  |  | 0 | [5 empty] | 0 |  | 0 |  | 0 | 1 | D | 1 | ROZPOCET | [6 empty] | 0
29 | K | Pol29 | Autorizované parametrování a spuštění rozšířené části systému, naprogramování nové části systému dle požadavků zákazníka | kus | 1 |  | 0 | vlastní |  |  | základní |  | 0 | 0 | 0 | 0 | 0 | 4 | K | 2 | ROZPOCET | 0 | 0 | 0 | 0 | 0 | 1 | 0 | 4 | 58
| P |  | Poznámka k položce: Poznámka k položce: | [15 empty] | P | 2
30 | K | Pol30 | Individuální a komplexní zkoušky včetně provádění potřebných měření, zajištění atestů a revizí za účelem prokázání kvality a funkčnosti díla | kus | 1 |  | 0 | vlastní |  |  | základní |  | 0 | 0 | 0 | 0 | 0 | 4 | K | 2 | ROZPOCET | 0 | 0 | 0 | 0 | 0 | 1 | 0 | 4 | 60
| P |  | Poznámka k položce: Poznámka k položce: | [15 empty] | P | 2
31 | K | Pol31 | Školení obsluhy - uživatelů autorizovaným technikem včetně související dokumentace | kus | 1 |  | 0 | vlastní |  |  | základní |  | 0 | 0 | 0 | 0 | 0 | 4 | K | 2 | ROZPOCET | 0 | 0 | 0 | 0 | 0 | 1 | 0 | 4 | 62
| P |  | Poznámka k položce: Poznámka k položce: | [15 empty] | P | 2
32 | K | Pol32 | Manipulační technika - montážní plošiny, manipulační technika pro rozvoz materiálu v areálu nemocnice | kus | 1 |  | 0 | vlastní |  |  | základní |  | 0 | 0 | 0 | 0 | 0 | 4 | K | 2 | ROZPOCET | 0 | 0 | 0 | 0 | 0 | 1 | 0 | 4 | 64
| P |  | Poznámka k položce: Poznámka k položce: | [15 empty] | P | 2
33 | K | Pol33 | Ekologická likvidace a odvoz odpadů pomocného instalačního materiálu | kus | 1 |  | 0 | vlastní |  |  | základní |  | 0 | 0 | 0 | 0 | 0 | 4 | K | 2 | ROZPOCET | 0 | 0 | 0 | 0 | 0 | 1 | 0 | 4 | 66
| P |  | Poznámka k položce: Poznámka k položce: | [15 empty] | P | 2
34 | K | Pol34 | Projektová dokumentace skutečného stavu v tištěné i digitální podobě | kus | 4 |  | 0 | vlastní |  |  | základní |  | 0 | 0 | 0 | 0 | 0 | 4 | K | 2 | ROZPOCET | 0 | 0 | 0 | 0 | 0 | 1 | 0 | 4 | 68
| P |  | Poznámka k položce: Poznámka k položce: | [15 empty] | P | 2
35 | K | Pol35 | Izometrie - barevné 3D schéma systému PP ve formátu A0 | kus | 1 |  | 0 | vlastní |  |  | základní |  | 0 | 0 | 0 | 0 | 0 | 4 | K | 2 | ROZPOCET | 0 | 0 | 0 | 0 | 0 | 1 | 0 | 4 | 70
| P |  | Poznámka k položce: Poznámka k položce: | [15 empty] | P | 2
| D | D9 | DEMONTÁŽ A ÚPRAVA SYSTÉMU |  |  |  | 0 | [5 empty] | 0 |  | 0 |  | 0 | 1 | D | 1 | ROZPOCET | [6 empty] | 0
36 | K | Pol36 | Autorizovaná demontáž stanice | kus | 2 |  | 0 | vlastní |  |  | základní |  | 0 | 0 | 0 | 0 | 0 | 4 | K | 2 | ROZPOCET | 0 | 0 | 0 | 0 | 0 | 1 | 0 | 4 | 72
| P |  | Poznámka k položce: Poznámka k položce: demontáž včetně parametrizace k odstavení komponentu z provozu | [15 empty] | P | 2
37 | K | Pol37 | Autorizovaná demontáž jízdního potrubí a systémového kabelu včetně souvisejícího příslušenství | m | 10 |  | 0 | vlastní |  |  | základní |  | 0 | 0 | 0 | 0 | 0 | 4 | K | 2 | ROZPOCET | 0 | 0 | 0 | 0 | 0 | 1 | 0 | 4 | 74
| P |  | Poznámka k položce: Poznámka k položce: | [15 empty] | P | 2

## 5 - Monitoring
[9 empty] | >> skryté sloupce << | [9 empty] | {125698ed-fac4-4af3-8c81-54515fc94a41}
2
| KRYCÍ LIST SOUPISU PRACÍ | [8 empty] | v --- níže se nacházejí doplnkové a pomocné údaje k sestavám --- v | [8 empty] | False
Stavba:
Přesun přijmové laboratoře ODHB, dětská nemocnice, budova A
Objekt:
5 - Monitoring
| KSO: |  |  |  |  | CC-CZ:
| Místo: |  |  |  |  | Datum: | 24. 11. 2025
| Zadavatel: |  |  |  |  | IČ:
DIČ:
| Účastník: |  |  |  |  | IČ: | Vyplň údaj
|  | Vyplň údaj |  |  |  | DIČ: | Vyplň údaj
| Projektant: |  |  |  |  | IČ:
DIČ:
| Zpracovatel: |  |  |  |  | IČ:
DIČ:
Poznámka:
| Cena bez DPH | [5 empty] | 0
|  |  | Základ daně |  |  | Sazba daně | Výše daně
| DPH | základní | 0 |  |  | 21% | 0
|  | snížená | 0 |  |  | 12% | 0
|  | zákl. přenesená | 0 |  |  | 21% | 0
|  | sníž. přenesená | 0 |  |  | 12% | 0
|  | nulová | 0 |  |  | 0% | 0
| Cena s DPH |  |  | v | CZK |  | 0
REKAPITULACE ČLENĚNÍ SOUPISU PRACÍ
Stavba:
Přesun přijmové laboratoře ODHB, dětská nemocnice, budova A
Objekt:
5 - Monitoring
Místo: | [5 empty] | Datum: | 24. 11. 2025
Zadavatel: | [5 empty] | Projektant:
Účastník: |  |  | Vyplň údaj |  |  | Zpracovatel:
Kód dílu - Popis | [6 empty] | Cena celkem [CZK]
Náklady stavby celkem | [6 empty] | 0 | [12 empty] | -1
| O01 - Ostatní | [5 empty] | 0
SOUPIS PRACÍ
Stavba:
Přesun přijmové laboratoře ODHB, dětská nemocnice, budova A
Objekt:
5 - Monitoring
Místo: | [5 empty] | Datum: | 24. 11. 2025
Zadavatel: | [5 empty] | Projektant:
Účastník: |  |  | Vyplň údaj |  |  | Zpracovatel:
PČ | Typ | Kód | Popis | MJ | Množství | J.cena [CZK] | Cena celkem [CZK] | Cenová soustava |  |  | DPH | J. Nh [h] | Nh celkem [h] | J. hmotnost [t] | Hmotnost celkem [t] | J. suť [t] | Suť Celkem [t]
Náklady soupisu celkem | [6 empty] | 0 | [5 empty] | 0 |  | 0 |  | 0 |  | D | -1 | [7 empty] | 0
| D | O01 | Ostatní |  |  |  | 0 | [5 empty] | 0 |  | 0 |  | 0 | 4 | D | 0 | ROZPOCET | [6 empty] | 0
1 | K | K058 | OZP:Odpojení a znovupřipojení zařízení v MS Falcon na novém umístění | ks | 4 |  | 0 | vlastní |  |  | základní |  | 0 | 0 | 0 | 0 | 0 | 512 | K | 1 | ROZPOCET | 0 | 0 | 0 | 0 | 0 | 1 | 0 | 512 | 1951439773
2 | K | K059 | TS2:Teplotní snímač kabelový -50 °C až +100 °C | ks | 3 |  | 0 | vlastní |  |  | základní |  | 0 | 0 | 0 | 0 | 0 | 512 | K | 1 | ROZPOCET | 0 | 0 | 0 | 0 | 0 | 1 | 0 | 512 | 1507021266
3 | K | K060 | MK2:Měrná kádinka s glycerolem a držákem | ks | 2 |  | 0 | vlastní |  |  | základní |  | 0 | 0 | 0 | 0 | 0 | 512 | K | 1 | ROZPOCET | 0 | 0 | 0 | 0 | 0 | 1 | 0 | 512 | -2021460697
4 | K | K061 | KTS:Kalibrace teplotního snímače výchozí, 3 body | ks | 3 |  | 0 | vlastní |  |  | základní |  | 0 | 0 | 0 | 0 | 0 | 512 | K | 1 | ROZPOCET | 0 | 0 | 0 | 0 | 0 | 1 | 0 | 512 | -37015618
5 | K | K062 | MS:Montáž snímačů do zařízení | ks | 3 |  | 0 | vlastní |  |  | základní |  | 0 | 0 | 0 | 0 | 0 | 512 | K | 1 | ROZPOCET | 0 | 0 | 0 | 0 | 0 | 1 | 0 | 512 | 1087130041
6 | K | K063 | DS:Dveřní snímač | ks | 2 |  | 0 | vlastní |  |  | základní |  | 0 | 0 | 0 | 0 | 0 | 512 | K | 1 | ROZPOCET | 0 | 0 | 0 | 0 | 0 | 1 | 0 | 512 | -531934293
7 | K | K064 | KM64:Měřící modul, F-Net | ks | 1 |  | 0 | vlastní |  |  | základní |  | 0 | 0 | 0 | 0 | 0 | 512 | K | 1 | ROZPOCET | 0 | 0 | 0 | 0 | 0 | 1 | 0 | 512 | 413265661
8 | K | K065 | KMS:Konfigurace MS FALCON | ks | 1 |  | 0 | vlastní |  |  | základní |  | 0 | 0 | 0 | 0 | 0 | 512 | K | 1 | ROZPOCET | 0 | 0 | 0 | 0 | 0 | 1 | 0 | 512 | 1724236315
9 | K | K066 | MPM:Montážní a instalační práce včetně materiálu | ks | 1 |  | 0 | vlastní |  |  | základní |  | 0 | 0 | 0 | 0 | 0 | 512 | K | 1 | ROZPOCET | 0 | 0 | 0 | 0 | 0 | 1 | 0 | 512 | 98706786
10 | K | K067 | DP:Servisní zásah | km | 200 |  | 0 | vlastní |  |  | základní |  | 0 | 0 | 0 | 0 | 0 | 512 | K | 1 | ROZPOCET | 0 | 0 | 0 | 0 | 0 | 1 | 0 | 512 | -787743629

## 9 - VRN
[9 empty] | >> skryté sloupce << | [9 empty] | {a787de3d-2768-4a45-8972-a0748345aa28}
2
| KRYCÍ LIST SOUPISU PRACÍ | [8 empty] | v --- níže se nacházejí doplnkové a pomocné údaje k sestavám --- v | [8 empty] | False
Stavba:
Přesun přijmové laboratoře ODHB, dětská nemocnice, budova A
Objekt:
9 - VRN
| KSO: |  |  |  |  | CC-CZ:
| Místo: |  |  |  |  | Datum: | 24. 11. 2025
| Zadavatel: |  |  |  |  | IČ:
DIČ:
| Účastník: |  |  |  |  | IČ: | Vyplň údaj
|  | Vyplň údaj |  |  |  | DIČ: | Vyplň údaj
| Projektant: |  |  |  |  | IČ:
DIČ:
| Zpracovatel: |  |  |  |  | IČ:
DIČ:
Poznámka:
| Cena bez DPH | [5 empty] | 0
|  |  | Základ daně |  |  | Sazba daně | Výše daně
| DPH | základní | 0 |  |  | 21% | 0
|  | snížená | 0 |  |  | 12% | 0
|  | zákl. přenesená | 0 |  |  | 21% | 0
|  | sníž. přenesená | 0 |  |  | 12% | 0
|  | nulová | 0 |  |  | 0% | 0
| Cena s DPH |  |  | v | CZK |  | 0
REKAPITULACE ČLENĚNÍ SOUPISU PRACÍ
Stavba:
Přesun přijmové laboratoře ODHB, dětská nemocnice, budova A
Objekt:
9 - VRN
Místo: | [5 empty] | Datum: | 24. 11. 2025
Zadavatel: | [5 empty] | Projektant:
Účastník: |  |  | Vyplň údaj |  |  | Zpracovatel:
Kód dílu - Popis | [6 empty] | Cena celkem [CZK]
Náklady stavby celkem | [6 empty] | 0 | [12 empty] | -1
| VRN - Vedlejší rozpočtové náklady | [5 empty] | 0
SOUPIS PRACÍ
Stavba:
Přesun přijmové laboratoře ODHB, dětská nemocnice, budova A
Objekt:
9 - VRN
Místo: | [5 empty] | Datum: | 24. 11. 2025
Zadavatel: | [5 empty] | Projektant:
Účastník: |  |  | Vyplň údaj |  |  | Zpracovatel:
PČ | Typ | Kód | Popis | MJ | Množství | J.cena [CZK] | Cena celkem [CZK] | Cenová soustava |  |  | DPH | J. Nh [h] | Nh celkem [h] | J. hmotnost [t] | Hmotnost celkem [t] | J. suť [t] | Suť Celkem [t]
Náklady soupisu celkem | [6 empty] | 0 | [5 empty] | 0 |  | 0 |  | 0 |  | D | -1 | [7 empty] | 0
| D | VRN | Vedlejší rozpočtové náklady |  |  |  | 0 | [5 empty] | 0 |  | 0 |  | 0 | 5 | D | 0 | ROZPOCET | [6 empty] | 0
1 | K | 005121010R | Vybudování zařízení staveniště | Soubor | 1 |  | 0 | vlastní |  |  | základní |  | 0 | 0 | 0 | 0 | 0 | 4 | K | 1 | ROZPOCET | 0 | 0 | 0 | 0 | 0 | 1 | 0 | 4 | 1100262955
| P |  | Poznámka k položce: Náklady spojené se zřízením přípojek energií k objektům zařízení staveniště, vybudování případných měřících odběrných míst a zřízení, případná příprava území pro objekty zařízení staveniště a vlastní vybudování objektů zařízení staveniště. | [15 empty] | P | 1
2 | K | 005121020R | Provoz zařízení staveniště | Soubor | 1 |  | 0 | vlastní |  |  | základní |  | 0 | 0 | 0 | 0 | 0 | 4 | K | 1 | ROZPOCET | 0 | 0 | 0 | 0 | 0 | 1 | 0 | 4 | 134334588
| P |  | Poznámka k položce: Náklady na vybavení objektů zařízení staveniště, ostraha staveniště, náklady na energie spotřebované dodavatelem v rámci provozu zařízení staveniště, náklady na potřebný úklid v prostorách zařízení staveniště, náklady na nutnou údržbu a opravy na objektech zařízení staveniště a na přípojkách energií. vč. pronájem kontejneru, jeho oplocení a zabezpečení. | [15 empty] | P | 1
3 | K | 005121030R | Odstranění zařízení staveniště | Soubor | 1 |  | 0 | vlastní |  |  | základní |  | 0 | 0 | 0 | 0 | 0 | 4 | K | 1 | ROZPOCET | 0 | 0 | 0 | 0 | 0 | 1 | 0 | 4 | 1686638401
| P |  | Poznámka k položce: Odstranění objektů zařízení staveniště včetně přípojek energií a jejich odvoz. Položka zahrnuje i náklady na úpravu povrchů po odstranění zařízení staveniště a úklid ploch, na kterých bylo zařízení staveniště provozováno. | [15 empty] | P | 1
4 | K | 005124010R | Koordinační činnost | Soubor | 1 |  | 0 | vlastní |  |  | základní |  | 0 | 0 | 0 | 0 | 0 | 4 | K | 1 | ROZPOCET | 0 | 0 | 0 | 0 | 0 | 1 | 0 | 4 | 1160923349
| P |  | Poznámka k položce: Koordinace stavebních a technologických dodávek stavby. | [15 empty] | P | 1
5 | K | 005211080R | Bezpečnostní a hygienická opatření na staveništi | Soubor | 1 |  | 0 | vlastní |  |  | základní |  | 0 | 0 | 0 | 0 | 0 | 4 | K | 1 | ROZPOCET | 0 | 0 | 0 | 0 | 0 | 1 | 0 | 4 | -1144940911
| P |  | Poznámka k položce: Náklady na ochranu staveniště před vstupem nepovolaných osob, včetně příslušného značení, náklady na osvětlení staveniště, náklady na vypracování potřebné dokumentace pro provoz staveniště z hlediska požární ochrany (požární řád a poplachová směrnice) a z hlediska provozu staveniště (provozně dopravní řád). Denní úklid dotčených prostor | [15 empty] | P | 1
6 | K | 005121090R | Protipračná opatření, ochrana sousedních prostor | soubor | 1 |  | 0 | vlastní |  |  | základní |  | 0 | 0 | 0 | 0 | 0 | 4 | K | 1 | ROZPOCET | 0 | 0 | 0 | 0 | 0 | 1 | 0 | 4 | 183810657
| P |  | Poznámka k položce: Protiprašná opatření dle specifikace PD (protiprašná příčka, plachtování, desifekční rohože aj.) | [15 empty] | P | 1
7 | K | K068 | Zajištění povolení zvláštního užívání komunikace (ZUK) - zábor chodníku pro umístění ohrazeného staveniště, včetně souvisejících poplatků | kpl | 1 |  | 0 | vlastní |  |  | základní |  | 0 | 0 | 0 | 0 | 0 | 4 | K | 1 | ROZPOCET | 0 | 0 | 0 | 0 | 0 | 1 | 0 | 4 | -1780684960

## Seznam figur
SEZNAM FIGUR
Kód: | R63
Stavba: | Přesun přijmové laboratoře ODHB, dětská nemocnice, budova A
Datum: | 24. 11. 2025
Kód | Popis | MJ | Výměra
1 | Stavební a bourací práce
DVEŘE1 | Dveře ve vnitřních stěnách | m2 | 20.094
| 0,9*1,97*3 |  | 5.319
| 0,9*1,97*3*2 |  | 10.638
| 0,7*1,97*3 |  | 4.137
| Součet |  | 20.094
Použití figury:
K020 | Příplatek za provedení malby za omvatelným nátěrem | m2 | 94.731
F01 | Plochy místností | m2 | 49.97
| "A210"3,07 |  | 3.07
| "A211"2,08 |  | 2.08
| "A212"18,56 |  | 18.56
| "A213"3,7 |  | 3.7
| "A214"0 |  | 0
| "A215"19,05 |  | 19.05
| "A216"3,51 |  | 3.51
| "prostor mezi dveřmi" |  | 0
| Součet |  | 49.97
| 0 |  | 0
Použití figury:
611325416 | Oprava vnitřní vápenocementové hladké omítky tl do 20 mm stropů v rozsahu plochy do 10 % s celoplošným přeštukováním tl do 3 mm | m2 | 49.97
784111001 | Oprášení (ometení ) podkladu v místnostech v do 3,80 m | m2 | 219.176
784171101 | Zakrytí vnitřních podlah včetně pozdějšího odkrytí | m2 | 49.97
978011121 | Otlučení (osekání) vnitřní vápenné nebo vápenocementové omítky stropů v rozsahu přes 5 do 10 % | m2 | 49.97
F01_1 | SOUČTOVÁ Plocha podlah 1 NP vč. plochy mezi dveřmi a u fr. oken | m2 | 51.007
| 0 |  | 0
| F012 |  | 51.007
| 0 |  | 0
| 0 |  | 0
| Součet |  | 51.007
F012 | Plochy místností (PVC), vč. prostoru mezi dveřmi | m2 | 51.007
| "A210"3,07 |  | 3.07
| "A211"2,08 |  | 2.08
| "A212"18,56 |  | 18.56
| "A213"3,7 |  | 3.7
| "A214"0 |  | 0
| "A215"19,05 |  | 19.05
| "A216"3,51 |  | 3.51
| "prostor mezi dveřmi" |  | 0
| 0,17*(0,9*6+0,7) |  | 1.037
| Součet |  | 51.007
Použití figury:
776111112 | Broušení betonového podkladu povlakových podlah | m2 | 51.007
776121112 | Vodou ředitelná penetrace savého podkladu povlakových podlah | m2 | 51.007
776141114 | Stěrka podlahová nivelační pro vyrovnání podkladu povlakových podlah pevnosti 20 MPa tl přes 8 do 10 mm | m2 | 51.007
949101111 | Lešení pomocné pro objekty pozemních staveb s lešeňovou podlahou v do 1,9 m zatížení do 150 kg/m2 | m2 | 51.007
952901111 | Vyčištění budov bytové a občanské výstavby při výšce podlaží do 4 m | m2 | 101.007
965046111 | Broušení stávajících betonových podlah úběr do 3 mm | m2 | 51.007
hrana_1 | Schodištová hrana - délka | bm | 24
| 10*1,2*2 |  | 24
obklad | Plocha ker. obkladu 1+2 NP | m2 | 5.805
| Obklad01*1,5 |  | 5.805
Použití figury:
612311131 | Vápenný štuk vnitřních stěn tloušťky do 3 mm | m2 | 169.206
781121011 | Nátěr penetrační na stěnu | m2 | 5.805
784111001 | Oprášení (ometení ) podkladu v místnostech v do 3,80 m | m2 | 219.176
K020 | Příplatek za provedení malby za omvatelným nátěrem | m2 | 94.731
Obklad01 | Keramický obklad - obvod | bm | 3.87
| 0,9+1,5 |  | 2.4
0
| 0,6+0,87 |  | 1.47
| Součet |  | 3.87
Použití figury:
781492211 | Montáž profilů rohových lepených flexibilním cementovým lepidlem | m | 9.87
Obvod01 | SOUČTOVÁ Obvody místností 1 NP | bm | 70.3
| 0 |  | 0
| Obvod012 |  | 66.43
| 0 |  | 0
| 0 |  | 0
| Obklad01 |  | 3.87
| 0 |  | 0
| Součet |  | 70.3
Obvod012 | Obvod místností soklík PVC | bm | 66.43
| "A210"(1,5+2,08+0,6)*2 |  | 8.36
| "A211"(1+2,08)*2 |  | 6.16
| "A212"(2,945+6,22)*2 |  | 18.33
| "A213"(2,08+2,95)*2-1,21 |  | 8.85
| "A214"0 |  | 0
| "A215"(6,22+3,08)*2 |  | 18.6
| "A216"(1,59+2,08)*2-1,21 |  | 6.13
| Součet |  | 66.43
Použití figury:
776411212 | Montáž tahaných obvodových soklíků z PVC výšky do 100 mm | m | 66.43
K020 | Příplatek za provedení malby za omvatelným nátěrem | m2 | 94.731
okno1 | Otvory v obvodové stěně | m2 | 17.471
| 3,065*1,9*3 |  | 17.471
Použití figury:
629991011 | Zakrytí výplní otvorů a svislých ploch fólií přilepenou lepící páskou | m2 | 17.471
K020 | Příplatek za provedení malby za omvatelným nátěrem | m2 | 94.731
omítka | Plocha omítky | m2 | 175.011
| "1 NP |  | 0
| obvod012*3,2 |  | 212.576
| -okno1 |  | -17.471
| -dveře1 |  | -20.094
| Součet |  | 175.011
Použití figury:
612311131 | Vápenný štuk vnitřních stěn tloušťky do 3 mm | m2 | 169.206
612325411 | Oprava vnitřní vápenocementové hladké omítky tl do 20 mm stěn v rozsahu plochy do 10 % | m2 | 90.012
784111001 | Oprášení (ometení ) podkladu v místnostech v do 3,80 m | m2 | 219.176
978013121 | Otlučení (osekání) vnitřní vápenné nebo vápenocementové omítky stěn v rozsahu přes 5 do 10 % | m2 | 175.011
978035115 | Odstranění tenkovrstvé omítky tl do 2 mm obroušením v rozsahu přes 30 do 50 % | m2 | 90.012
Po_obkladu | Plocha pro opravu omítky po obkladu | m2 | 84.999
| "A211"(1+2,08)*2*1,95 |  | 12.012
| "A212"(2,945+6,22)*2*1,95 |  | 35.744
| "A213"(0,77+0,47*2)*1,5 |  | 2.565
| "A214"(0,3+0,1+1,07+2,08+1,5)*1,95 |  | 9.848
| "A215"(6,22+3,08)*2*1,95 |  | 36.27
| "A216"(0,55+0,77+0,55)*1,5 |  | 2.805
| "odpočet dveří"-(0,7*2,02+0,9*2,02*2) |  | -5.05
| "odpočet oken"-3,065*1,5*2 |  | -9.195
Po_obkladu | Součet |  | 84.999
Použití figury:
978059541 | Odsekání a odebrání obkladů stěn z vnitřních obkládaček plochy přes 1 m2 | m2 | 84.999
612321111 | Vápenocementová omítka hrubá jednovrstvá zatřená vnitřních stěn nanášená ručně | m2 | 84.999
612321191 | Příplatek k vápenocementové omítce vnitřních stěn za každých dalších 5 mm tloušťky ručně | m2 | 169.998
612325411 | Oprava vnitřní vápenocementové hladké omítky tl do 20 mm stěn v rozsahu plochy do 10 % | m2 | 90.012
978035115 | Odstranění tenkovrstvé omítky tl do 2 mm obroušením v rozsahu přes 30 do 50 % | m2 | 90.012

## Pokyny pro vyplnění
Struktura údajů, formát souboru a metodika pro zpracování
Struktura
Soubor je složen ze záložky Rekapitulace stavby a záložek s názvem soupisu prací pro jednotlivé objekty ve formátu XLSX. Každá ze záložek přitom obsahuje
ještě samostatné sestavy vymezené orámovaním a nadpisem sestavy.
Rekapitulace stavby obsahuje sestavu Rekapitulace stavby a Rekapitulace objektů stavby a soupisů prací.
V sestavě Rekapitulace stavby jsou uvedeny informace identifikující předmět veřejné zakázky na stavební práce, KSO, CC-CZ, CZ-CPV, CZ-CPA a rekapitulaci
celkové nabídkové ceny účastníka.
Termínem "učastník" (resp. zhotovitel) se myslí "účastník zadávacího řízení" ve smyslu zákona o zadávání veřejných zakázek.
V sestavě Rekapitulace objektů stavby a soupisů prací je uvedena rekapitulace stavebních objektů, inženýrských objektů, provozních souborů,
vedlejších a ostatních nákladů a ostatních nákladů s rekapitulací nabídkové ceny za jednotlivé soupisy prací. Na základě údaje Typ je možné
identifikovat, zda se jedná o objekt nebo soupis prací pro daný objekt:
|  | STA | Stavební objekt pozemní
|  | ING | Stavební objekt inženýrský
|  | PRO | Provozní soubor
|  | VON | Vedlejší a ostatní náklady
|  | OST | Ostatní
|  | Soupis | Soupis prací pro daný typ objektu
Soupis prací pro jednotlivé objekty obsahuje sestavy Krycí list soupisu prací, Rekapitulace členění soupisu prací, Soupis prací. Za soupis prací může být považován
i objekt stavby v případě, že neobsahuje podřízenou zakázku.
Krycí list soupisu obsahuje rekapitulaci informací o předmětu veřejné zakázky ze sestavy Rekapitulace stavby, informaci o zařazení objektu do KSO,
CC-CZ, CZ-CPV, CZ-CPA a rekapitulaci celkové nabídkové ceny účastníka za aktuální soupis prací.
Rekapitulace členění soupisu prací obsahuje rekapitulaci soupisu prací ve všech úrovních členění soupisu tak, jak byla tato členění použita (např.
stavební díly, funkční díly, případně jiné členění) s rekapitulací nabídkové ceny.
Soupis prací obsahuje položky veškerých stavebních nebo montážních prací, dodávek materiálů a služeb nezbytných pro zhotovení stavebního objektu,
inženýrského objektu, provozního souboru, vedlejších a ostatních nákladů.
Pro položky soupisu prací se zobrazují následující informace:
|  | PČ |  | Pořadové číslo položky v aktuálním soupisu
|  | TYP |  | Typ položky: K - konstrukce, M - materiál, PP - plný popis, PSC - poznámka k souboru cen, P - poznámka k položce, VV - výkaz výměr, FIG - rozpad figur
|  | Kód |  | Kód položky
|  | Popis |  | Zkrácený popis položky
|  | MJ |  | Měrná jednotka položky
|  | Množství |  | Množství v měrné jednotce
|  | J.cena |  | Jednotková cena položky. Zadaní může obsahovat namísto J.ceny sloupce J.materiál a J.montáž, jejichž součet definuje
J.cenu položky.
|  | Cena celkem |  | Celková cena položky daná jako součin množství a j.ceny
|  | Cenová soustava |  | Příslušnost položky do cenové soustavy
Ke každé položce soupisu prací se na samostatných řádcích může zobrazovat:
Plný popis položky
Poznámka k souboru cen a poznámka zadavatele
Výkaz výměr
Pokud je k řádku výkazu výměr evidovaný údaj ve sloupci Kód, jedná se o definovaný odkaz, na který se může odvolávat výkaz výměr z jiné položky.
Metodika pro zpracování
Jednotlivé sestavy jsou v souboru provázány. Editovatelné pole jsou zvýrazněny žlutým podbarvením, ostatní pole neslouží k editaci a nesmí být jakkoliv
modifikovány.
Účastník je pro podání nabídky povinen vyplnit žlutě podbarvená pole:
Pole Účastník v sestavě Rekapitulace stavby - zde účastník vyplní svůj název (název subjektu)
Pole IČ a DIČ v sestavě Rekapitulace stavby - zde účastník vyplní svoje IČ a DIČ
Datum v sestavě Rekapitulace stavby - zde účastník vyplní datum vytvoření nabídky
J.cena = jednotková cena v sestavě Soupis prací o maximálním počtu desetinných míst uvedených v poli
- pokud sestavy soupisů prací obsahují pole J.cena, měla by být všechna tato pole vyplněna nenulovými
Poznámka - nepovinný údaj pro položku soupisu
V případě, že sestavy soupisů prací neobsahují pole J.cena, potom ve všech soupisech prací obsahují pole:
- J.materiál - jednotková cena materiálu
- J.montáž - jednotková cena montáže
Účastník v tomto případě by měl vyplnit všechna pole J.materiál a pole J.montáž nenulovými kladnými číslicemi. V případech, kdy položka
neobsahuje žádný materiál je přípustné, aby pole J.materiál bylo vyplněno nulou. V případech, kdy položka neobsahuje žádnou montáž je přípustné,
aby pole J.montáž bylo vyplněno nulou. Obě pole - J.materiál, J.Montáž u jedné položky by však neměly být vyplněny nulou.
Rekapitulace stavby
Název |  |  | Povinný |  | Popis | Typ | Max. počet
atributu |  |  | (A/N) |  |  |  | znaků
Kód |  |  | A |  | Kód stavby | String | 20
Stavba |  |  | A |  | Název stavby | String | 120
Místo |  |  | N |  | Místo stavby | String | 50
Datum |  |  | A |  | Datum vykonaného exportu | Date
KSO |  |  | N |  | Klasifikace stavebního objektu | String | 15
CC-CZ |  |  | N |  | Klasifikace stavbeních děl | String | 15
CZ-CPV |  |  | N |  | Společný slovník pro veřejné zakázky | String | 20
CZ-CPA |  |  | N |  | Klasifikace produkce podle činností | String | 20
Zadavatel |  |  | N |  | Zadavatel zadaní | String | 50
IČ |  |  | N |  | IČ zadavatele zadaní | String | 20
DIČ |  |  | N |  | DIČ zadavatele zadaní | String | 20
Účastník |  |  | N |  | Účastník veřejné zakázky | String | 50
Projektant |  |  | N |  | Projektant | String | 50
Poznámka |  |  | N |  | Poznámka k zadání | String | 255
Sazba DPH |  |  | A |  | Rekapitulace sazeb DPH u položek soupisů | eGSazbaDph
Základna DPH |  |  | A |  | Základna DPH určena součtem celkové ceny z položek soupisů | Double
Hodnota DPH |  |  | A |  | Hodnota DPH | Double
Cena bez DPH |  |  | A |  | Celková cena bez DPH za celou stavbu. Sčítává se ze všech listů. | Double
Cena s DPH |  |  | A |  | Celková cena s DPH za celou stavbu | Double
Rekapitulace objektů stavby a soupisů prací
Název |  |  | Povinný |  | Popis | Typ | Max. počet
atributu |  |  | (A/N) |  |  |  | znaků
Kód |  |  | A |  | Přebírá se z Rekapitulace stavby | String | 20
Stavba |  |  | A |  | Přebírá se z Rekapitulace stavby | String | 120
Místo |  |  | N |  | Přebírá se z Rekapitulace stavby | String | 50
Datum |  |  | A |  | Přebírá se z Rekapitulace stavby | Date
Zadavatel |  |  | N |  | Přebírá se z Rekapitulace stavby | String | 50
Projektant |  |  | N |  | Přebírá se z Rekapitulace stavby | String | 50
Účastník |  |  | N |  | Přebírá se z Rekapitulace stavby | String | 50
Kód |  |  | A |  | Kód objektu | String | 20
Objektu, Soupis prací |  |  | A |  | Název objektu | String | 120
Cena bez DPH |  |  | A |  | Cena bez DPH za daný objekt | Double
Cena s DPH |  |  | A |  | Cena spolu s DPH za daný objekt | Double
Typ |  |  | A |  | Typ zakázky | eGTypZakazky
Krycí list soupisu
Název |  |  | Povinný |  | Popis | Typ | Max. počet
atributu |  |  | (A/N) |  |  |  | znaků
Stavba |  |  | A |  | Přebírá se z Rekapitulace stavby | String | 120
Objekt |  |  | A |  | Kód a název objektu | String | 20 + 120
Soupis |  |  | A |  | Kód a název soupisu | String | 20 + 120
KSO |  |  | N |  | Klasifikace stavebního objektu | String | 15
CC-CZ |  |  | N |  | Klasifikace stavbeních děl | String | 15
CZ-CPV |  |  | N |  | Společný slovník pro veřejné zakázky | String | 20
CZ-CPA |  |  | N |  | Klasifikace produkce podle činností | String | 20
Místo |  |  | N |  | Přebírá se z Rekapitulace stavby | String | 50
Zadavatel |  |  | N |  | Přebírá se z Rekapitulace stavby | String | 50
Účastník |  |  | N |  | Přebírá se z Rekapitulace stavby | String | 50
Projektant |  |  | N |  | Přebírá se z Rekapitulace stavby | String | 50
Poznámka |  |  | N |  | Poznámka k soupisu prací | String | 255
Sazba DPH |  |  | A |  | Rekapitulace sazeb DPH na položkách aktuálního soupisu | eGSazbaDph
Základna DPH |  |  | A |  | Základna DPH určena součtem celkové ceny z položek aktuálního soupisu | Double
Hodnota DPH |  |  | A |  | Hodnota DPH | Double
Cena bez DPH |  |  | A |  | Cena bez DPH za daný soupis | Double
Cena s DPH |  |  | A |  | Cena s DPH za daný soupis | Double
Rekapitulace členění soupisu prací
Název |  |  | Povinný |  | Popis | Typ | Max. počet
atributu |  |  | (A/N) |  |  |  | znaků
Stavba |  |  | A |  | Přebírá se z Rekapitulace stavby | String | 120
Objekt |  |  | A |  | Kód a název objektu, přebírá se z Krycího listu soupisu | String | 20 + 120
Soupis |  |  | A |  | Kód a název objektu, přebírá se z Krycího listu soupisu | String | 20 + 120
Místo |  |  | N |  | Přebírá se z Rekapitulace stavby | String | 50
Datum |  |  | A |  | Přebírá se z Rekapitulace stavby | Date
Zadavatel |  |  | N |  | Přebírá se z Rekapitulace stavby | String | 50
Projektant |  |  | N |  | Přebírá se z Rekapitulace stavby | String | 50
Účastník |  |  | N |  | Přebírá se z Rekapitulace stavby | String | 50
Kód dílu - Popis |  |  | A |  | Kód a název dílu ze soupisu | String | 20 + 100
Cena celkem |  |  | A |  | Cena celkem za díl ze soupisu | Double
Soupis prací
Název |  |  | Povinný |  | Popis | Typ | Max. počet
atributu |  |  | (A/N) |  |  |  | znaků
Stavba |  |  | A |  | Přebírá se z Rekapitulace stavby | String | 120
Objekt |  |  | A |  | Kód a název objektu | String | 20 + 120
Soupis |  |  | A |  | Přebírá se z Krycího listu soupisu | String | 20 + 120
Místo |  |  | N |  | Přebírá se z Krycího listu soupisu | String | 50
Datum |  |  | A |  | Přebírá se z Krycího listu soupisu | Date
Zadavatel |  |  | N |  | Přebírá se z Krycího listu soupisu | String | 50
Projektant |  |  | N |  | Přebírá se z Krycího listu soupisu | String | 50
Účastník |  |  | N |  | Přebírá se z Krycího listu soupisu | String | 50
PČ |  |  | A |  | Pořadové číslo položky soupisu | Long
Typ |  |  | A |  | Typ položky soupisu | eGTypPolozky | 1
Kód |  |  | A |  | Kód položky ze soupisu | String | 20
Popis |  |  | A |  | Popis položky ze soupisu | String | 255
MJ |  |  | A |  | Měrná jednotka položky | String | 10
Množství |  |  | A |  | Množství položky soupisu | Double
J.Cena |  |  | A |  | Jednotková cena položky | Double
Cena celkem |  |  | A |  | Cena celkem vyčíslena jako J.Cena * Množství | Double
Cenová soustava |  |  | N |  | Zařazení položky do cenové soustavy | String | 50
p |  |  | N |  | Poznámka položky ze soupisu | Memo
psc |  |  | N |  | Poznámka k souboru cen ze soupisu | Memo
pp |  |  | N |  | Plný popis položky ze soupisu | Memo
vv |  |  | N |  | Výkaz výměr (figura, výraz, výměra) ze soupisu | Text,Text,Double | 20, 150
fig |  |  | N |  | Rozpad figur | Text,Text,Double | 20, 150
DPH |  |  | A |  | Sazba DPH pro položku | eGSazbaDPH
Hmotnost |  |  | A |  | Hmotnost položky ze soupisu | Double
Suť |  |  | A |  | Suť položky ze soupisu | Double
Nh |  |  | N |  | Normohodiny položky ze soupisu | Double
Datová věta
Typ věty |  |  | Hodnota |  | Význam
eGSazbaDPH |  |  | základní |  | Základní sazba DPH
|  |  | snížená |  | Snížená sazba DPH
|  |  | nulová |  | Nulová sazba DPH
|  |  | zákl. přenesená |  | Základní sazba DPH přenesená
|  |  | sníž. přenesená |  | Snížená sazba DPH přenesená
eGTypZakazky |  |  | STA |  | Stavební objekt
|  |  | PRO |  | Provozní soubor
|  |  | ING |  | Inženýrský objekt
|  |  | VON |  | Vedlejší a ostatní náklady
|  |  | OST |  | Ostatní náklady
eGTypPolozky |  |  | 1 |  | Položka typu HSV
|  |  | 2 |  | Položka typu PSV
|  |  | 3 |  | Položka typu M
|  |  | 4 |  | Položka typu OST