## Pokyny pro vyplnění
Pokyny pro vyplnění
Ve všech listech tohoto souboru můžete měnit pouze buňky s modrým pozadím. Jedná se o tyto údaje : - údaje o firmě - jednotkové ceny položek zadané na maximálně dvě desetinná místa

## Stavba
#RTSROZP# | Položkový rozpočet stavby
| Stavba: |  | 56 | Fn Brno
| Objekt: |  | 01 | Budova CH
385 | Rozpočet: |  | 01 | Stavební připravenost pro myčky
| Objednatel: | [5 empty] | IČO:
DIČ:
| Projektant: | [5 empty] | IČO:
DIČ:
| Zhotovitel: | [5 empty] | IČO:
DIČ:
Vypracoval:
| Rozpis ceny | [6 empty] | Celkem
HSV | HSV | [6 empty] | 0
PSV | PSV | [6 empty] | 0
MON | MON | [6 empty] | 0
VN | Vedlejší náklady | [6 empty] | 0
ON | Ostatní náklady | [6 empty] | 0
| Celkem | [6 empty] | 0
Rekapitulace daní
0 | Základ pro sníženou DPH |  |  | 12 | % | 0 |  |  | CZK
0 | Snížená DPH |  |  | 12 | % | 0 |  |  | CZK
0 | Základ pro základní DPH |  |  | 21 | % | 0 |  |  | CZK
0 | Základní DPH |  |  | 21 | % | 0 |  |  | CZK
0 | Zaokrouhlení |  |  |  |  | 0 |  |  | CZK
| Cena celkem bez DPH |  |  |  |  | 0 |  |  | CZK
0 | Cena celkem s DPH |  |  |  |  | 0 |  |  | CZK
|  | v |  |  | dne
|  |  | Za zhotovitele |  |  |  | Za objednatele
Rekapitulace dílčích částí
#CASTI>> | Číslo | Název |  |  | Základ pro sníženou DPH | Základ pro základní DPH | DPH celkem | Cena celkem | %
1 | Stavba |  |  |  | 0 | 0 | 0 | 0
2 | 01 | Budova CH |  |  | 0 | 0 | 0 | 0
3 | 01 | Stavební připravenost pro myčky |  |  | 0 | 0 | 0 | 0
| Celkem za stavbu |  |  |  | 0 | 0 | 0 | 0 | 0
#POPS | Popis stavby: 56 - Fn Brno
#POPO | Popis objektu: 01 - Budova CH
#POPR | Popis rozpočtu: 01 - Stavební připravenost pro myčky
Rekapitulace dílů
| Číslo | Název |  |  | Typ dílu |  |  | Celkem | %
| 342 | Stěny a příčky montované lehké |  |  | HSV |  |  | 0
| 61 | Úpravy povrchů vnitřní |  |  | HSV |  |  | 0
| 63 | Podlahy a podlahové konstrukce |  |  | HSV |  |  | 0
| 64 | Výplně otvorů |  |  | HSV |  |  | 0
| 94 | Lešení a stavební výtahy |  |  | HSV |  |  | 0
| 95 | Dokončovací konstrukce na pozemních stavbách |  |  | HSV |  |  | 0
| 96 | Bourání konstrukcí |  |  | HSV |  |  | 0
| 99 | Staveništní přesun hmot |  |  | HSV |  |  | 0
| 721 | Vnitřní kanalizace |  |  | PSV |  |  | 0
| 722 | Vnitřní vodovod |  |  | PSV |  |  | 0
| 728 | Vzduchotechnika |  |  | PSV |  |  | 0
| 766 | Konstrukce truhlářské, okna a dveře |  |  | PSV |  |  | 0
| 767 | Konstrukce zámečnické |  |  | PSV |  |  | 0
| 771 | Podlahy z dlaždic a obklady |  |  | PSV |  |  | 0
| 776 | Podlahy a stěny povlakové |  |  | PSV |  |  | 0
| 781 | Obklady keramické |  |  | PSV |  |  | 0
| 783 | Nátěry |  |  | PSV |  |  | 0
| 784 | Malby |  |  | PSV |  |  | 0
| M21 | Elektromontáže |  |  | MON |  |  | 0
| M23 | Montáže potrubí |  |  | MON |  |  | 0
| SLP | Slaboproud |  |  | MON |  |  | 0
| D96 | Přesuny suti a vybouraných hmot |  |  | PSU |  |  | 0
| VN | Vedlejší náklady |  |  | VN |  |  | 0
| Cena celkem | [6 empty] | 0 | 0
Note on D11: Název
Note on I11: IČO
Note on D12: Ulice
Note on I12: DIČ
Note on D13: PSČ
Note on E13: Místo

## VzorPolozky (hidden)
Položkový rozpočet
S:
O:
R:

## 01 01 Pol
Položkový rozpočet | [27 empty] | #TypZaznamu#
S: | 56 | Fn Brno | [25 empty] | STA
O: | 01 | Budova CH | [22 empty] | STA |  |  | OBJ
R: | 01 | Stavební připravenost pro myčky | [25 empty] | ROZ
P.č. | Číslo položky | Název položky | MJ | Množství | Cena / MJ | Celkem | Dodávka | Dodávka celk. | Montáž | Montáž celk. | DPH | Cena s DPH | Hmotnost / MJ | Hmotnost celk.(t) | Dem. hmotnost / MJ | Dem. hmotnost celk.(t) | Ceník | Cen. soustava / platnost | Cenová úroveň | Nhod / MJ | Nhod celk. | Dodavatel | Typ položky | Stav položky
Díl: | 342 | Stěny a příčky montované lehké |  |  |  | 0 |  | 47230.57 |  | 44919.83 |  | 0 |  | 1.6 |  | 0 |  |  |  |  | 10.92 | [6 empty] | DIL
1 | 342011123R00 | Příčka SDK tl. 75 mm,OK,1x oplášť.,RBI 12,5,bez izol provizorní příčka zaklopená z vnější strany bez tmelení, pouze s přelepením spár | m2 | 57 |  | 0 | 674.03 | 38419.71 | 575.97 | 32830.29 | 21 | 0 | 0.02231 | 1.27 | 0 | 0 |  | RTS 25/ II | Indiv | 0 | 0 |  |  | Běžná |  |  |  | POL1_1
|  | Provizorní příčka pro zajištění provozu sterilizace při provádění stavebních prací | [25 empty] | POP
2 | 342012221RT1 | Příčka SDK tl.100 mm,ocel.kce,1x oplášť.,RB 12,5mm izolace tloušťky 50 mm | m2 | 5.8 |  | 0 | 676.58 | 3924.16 | 631.42 | 3662.24 | 21 | 0 | 0.02565 | 0.15 | 0 | 0 |  | RTS 25/ II | Indiv | 0 | 0 |  |  | Běžná |  |  |  | POL1_1
3 | 347013114RZ1 | Předstěna sádrokartonová tl. 55 mm, 1x ocelová konstrukce CD, izolace, 1x opláštěná, RFI tl. 12,5 mm bez dodávky izolace | m2 | 14 |  | 0 | 349.05 | 4886.7 | 601.95 | 8427.3 | 21 | 0 | 0.01284 | 0.18 | 0 | 0 |  | RTS 25/ II | RTS 25/ II | 0.78 | 10.92 |  | Práce | Běžná |  |  |  | POL1_
|  | Včetně: | [25 empty] | POP
|  | - nezbytné úpravy desek na příslušný rozměr | [25 empty] | POP
|  | - úpravy rohů, koutů a hran konstrukcí ze sádrokartonu | [25 empty] | POP
|  | - standardního tmelení Q2, to je: základní tmelení Q1+ dodatečné tmelení (tmelení najemno) a případné přebroušení. | [25 empty] | POP |  | - standardního tmelení Q2, to je: základní tmelení Q1+ dodatečné tmelení (tmelení najemno) a případné přebroušení.
|  | opláštění sloupu : (1+1+1+1)*3,5 |  | 14 | [23 empty] | VV | 0
Díl: | 61 | Úpravy povrchů vnitřní |  |  |  | 0 |  | 19330.58 |  | 18870.82 |  | 0 |  | 2.92 |  | 0 |  |  |  |  | 11.84 | [6 empty] | DIL
4 | 612403388R00 | Hrubá výplň rýh ve stěnách do 15x15cm maltou z SMS | m | 65.7 |  | 0 | 243.61 | 16005.18 | 158.39 | 10406.22 | 21 | 0 | 0.03898 | 2.56 | 0 | 0 |  | RTS 25/ II | Indiv | 0 | 0 |  |  | Běžná |  |  |  | POL1_1
|  | 25 |  | 25 | [23 empty] | VV | 0
|  | 40,7 |  | 40.7 | [23 empty] | VV | 0
5 | 612425931RT2 | Omítka vápenná vnitřního ostění - štuková s použitím suché maltové směsi | m2 | 10 |  | 0 | 332.54 | 3325.4 | 846.46 | 8464.6 | 21 | 0 | 0.03566 | 0.36 | 0 | 0 |  | RTS 25/ II | RTS 25/ II | 1.1842 | 11.84 |  | Práce | Běžná |  |  |  | POL1_1
Díl: | 721 | Vnitřní kanalizace |  |  |  | 0 |  | 11722.8 |  | 27517.2 |  | 0 |  | 0.04 |  | 0 |  |  |  |  | 38.4 | [6 empty] | DIL
6 | 721176101R00 | Potrubí HT připojovací, D 32 x 1,8 mm | m | 120 |  | 0 | 97.69 | 11722.8 | 229.31 | 27517.2 | 21 | 0 | 0.00033 | 0.04 | 0 | 0 |  | RTS 25/ II | RTS 25/ II | 0.32 | 38.4 |  | Práce | Běžná |  |  |  | POL1_
|  | Provedení odvodnění kondenzátů VZT | [25 empty] | POP
|  | včetně tvarovek a napojení do stoupaček | [25 empty] | POP
|  | odvod kondenzátu : 6*20 |  | 120 | [23 empty] | VV | 0
Díl: | 728 | Vzduchotechnika |  |  |  | 0 |  | 0 |  | 9520 |  | 0 |  | 0 |  | 0 |  |  |  |  | 0 | [6 empty] | DIL
7 | 728RX1 | D + M zaslepení vývodů VZT ( flexi potrubí prům 100 ) | ks | 7 |  | 0 | 0 | 0 | 590 | 4130 | 21 | 0 | 0 | 0 | 0 | 0 |  | Vlastní | Indiv | 0 | 0 |  | Práce | Běžná |  |  |  | POL1_
|  | 3 ks původně pro nové myčky - nebudou využity | [25 empty] | POP
|  | 4 ks po demontáži stáv. myček | [25 empty] | POP
8 | 728RX3 | D + M anemostatu do kazetového podhledu včetně dopojení potrubí | ks | 1 |  | 0 | 0 | 0 | 3490 | 3490 | 21 | 0 | 0 | 0 | 0 | 0 |  | Vlastní | Indiv | 0 | 0 |  | Práce | Běžná |  |  |  | POL1_
9 | 728RX2 | Posun anemostatu, včetně úpravy potrubí v kazetovém podhledu | ks | 1 |  | 0 | 0 | 0 | 1900 | 1900 | 21 | 0 | 0 | 0 | 0 | 0 |  | Vlastní | Indiv | 0 | 0 |  | Práce | Běžná |  |  |  | POL1_
Díl: | 64 | Výplně otvorů |  |  |  | 0 |  | 4081.54 |  | 2208.46 |  | 0 |  | 0.06 |  | 0 |  |  |  |  | 0 | [6 empty] | DIL
10 | 642942111RT4 | Osazení zárubní dveřních ocelových, pl. do 2,5 m2 včetně dodávky zárubně 800 x 1970 x 100 mm | kus | 2 |  | 0 | 2040.77 | 4081.54 | 1104.23 | 2208.46 | 21 | 0 | 0.02957 | 0.06 | 0 | 0 |  | RTS 25/ II | Indiv | 0 | 0 |  |  | Běžná |  |  |  | POL1_1
|  | 1x do provizorní příčky | [25 empty] | POP
|  | Dodávka a montáž plastového okna, fix, vel. 800x1000 | [25 empty] | POP
|  | 1x do sdk příčky pro prosvětlení prostor | [25 empty] | POP
Díl: | 96 | Bourání konstrukcí |  |  |  | 0 |  | 162.12 |  | 2609.88 |  | 0 |  | 0.01 |  | 0.21 |  |  |  |  | 4.5 | [6 empty] | DIL
11 | 962036412R00 | Demontáž SDK předstěny, 1x kov.kce, 1x oplášť.12,5 mm | m2 | 16.8 |  | 0 | 9.65 | 162.12 | 155.35 | 2609.88 | 21 | 0 | 0.00033 | 0.01 | 0.01223 | 0.21 |  | RTS 25/ II | RTS 25/ II | 0.268 | 4.5 |  | Práce | Běžná |  |  |  | POL1_
|  | sloup : (1,5+1,5+0,9+0,9)*3,5 |  | 16.8 | [23 empty] | VV | 0
Díl: | 94 | Lešení a stavební výtahy |  |  |  | 0 |  | 2064.65 |  | 3535.35 |  | 0 |  | 0.04 |  | 0 |  |  |  |  | 0 | [6 empty] | DIL
12 | 941955001R00 | Lešení lehké pomocné, výška podlahy do 1,2 m | m2 | 35 |  | 0 | 58.99 | 2064.65 | 101.01 | 3535.35 | 21 | 0 | 0.00121 | 0.04 | 0 | 0 |  | RTS 25/ II | Indiv | 0 | 0 |  |  | Běžná |  |  |  | POL1_1
Díl: | 95 | Dokončovací konstrukce na pozemních stavbách |  |  |  | 0 |  | 367.5 |  | 26107.5 |  | 0 |  | 0.01 |  | 0 |  |  |  |  | 0 | [6 empty] | DIL
13 | 952901111R00 | Vyčištění budov o výšce podlaží do 4 m, včetně provádění denního úklidu staveniště | m2 | 150 |  | 0 | 2.45 | 367.5 | 174.05 | 26107.5 | 21 | 0 | 4e-05 | 0.01 | 0 | 0 |  | RTS 25/ II | Indiv | 0 | 0 |  |  | Běžná |  |  |  | POL1_1
Díl: | 722 | Vnitřní vodovod |  |  |  | 0 |  | 131599.1 |  | 52400.9 |  | 0 |  | 0.16 |  | 0 |  |  |  |  | 68.31 | [6 empty] | DIL
14 | 722178115RT1 | Potrubí vícevrstvé vodovodní IVAR.ALPEX-DUO, lisovaný spoj | m | 230 |  | 0 | 572.17 | 131599.1 | 212.83 | 48950.9 | 21 | 0 | 0.00068 | 0.16 | 0 | 0 |  | RTS 25/ II | RTS 25/ II | 0.297 | 68.31 |  | Práce | Běžná |  |  |  | POL1_
|  | Včetně pomocného lešení o výšce podlahy do 1900 mm a pro zatížení do 1,5 kPa. | [25 empty] | POP
|  | Bez zednických výpomocí. | [25 empty] | POP
|  | náhrada za pp-r : 210 |  | 210 | [23 empty] | VV | 0
|  | mycí kout : 5*2*2 |  | 20 | [23 empty] | VV | 0
15 | 722RX1 | Demontáž uzávěrů vody vč. dvířek, zapravení | soubor | 1 |  | 0 | 0 | 0 | 3450 | 3450 | 21 | 0 | 0 | 0 | 0 | 0 |  | Vlastní | Indiv | 0 | 0 |  | Práce | Běžná |  |  |  | POL1_
Díl: | 96 | Bourání konstrukcí |  |  |  | 0 |  | 19221.1 |  | 72344.1 |  | 0 |  | 0.04 |  | 5.04 |  |  |  |  | 2.84 | [6 empty] | DIL
16 | 970051130R00 | Vrtání jádrové do ŽB do D 130 mm ( tloušťka ŽB stropu cca 400 mm ) celkem 12 otvorů | kus | 7 |  | 0 | 2564.81 | 17953.67 | 6335.19 | 44346.33 | 21 | 0 | 0 | 0 | 0.03317 | 0.23 |  | RTS 25/ II | Indiv | 0 | 0 |  |  | Běžná |  |  |  | POL1_1
|  | Nutné provádět o víkendech z důvodu provozu op. Sálu ve 2 NP | [25 empty] | POP
17 | 968072245R00 | Vybourání kovových rámů oken jednod. pl. 2 m2 | m2 | 4 |  | 0 | 40.03 | 160.12 | 299.47 | 1197.88 | 21 | 0 | 0.00137 | 0.01 | 0.041 | 0.16 |  | RTS 25/ II | RTS 25/ II | 0.516 | 2.06 |  | Práce | Běžná |  |  |  | POL1_
|  | demontáž a likvidace stávajících nerezových dělících příček včetně výplně | [25 empty] | POP
18 | 962036112R00 | Demontáž SDK příčky, 1x kov.kce., 1x opláštěné 12,5 mm | m2 | 2.4 |  | 0 | 9.65 | 23.16 | 187.85 | 450.84 | 21 | 0 | 0.00033 | 0 | 0.02198 | 0.05 |  | RTS 25/ II | RTS 25/ II | 0.325 | 0.78 |  | Práce | Běžná |  |  |  | POL1_
|  | 2,4*1 |  | 2.4 | [23 empty] | VV | 0
19 | 974031164R00 | Vysekání rýh ve zdi cihelné 15 x 15 cm | m | 59.7 |  | 0 | 18.16 | 1084.15 | 348.84 | 20825.75 | 21 | 0 | 0.00049 | 0.03 | 0.04 | 2.39 |  | RTS 25/ II | Indiv | 0 | 0 |  |  | Běžná |  |  |  | POL1_1
|  | 19 |  | 19 | [23 empty] | VV | 0
|  | voda + demivoda : 10*2 |  | 20 | [23 empty] | VV | 0
|  | odpad : (1,75+3,1+0,5)*2 |  | 10.7 | [23 empty] | VV | 0
|  | vzduch : 5*2 |  | 10 | [23 empty] | VV | 0
20 | 978059531R00 | Odsekání vnitřních obkladů stěn nad 2 m2 | m2 | 32.49 |  | 0 | 0 | 0 | 170 | 5523.3 | 21 | 0 | 0 | 0 | 0.068 | 2.21 |  | RTS 25/ II | Indiv | 0 | 0 |  |  | Běžná |  |  |  | POL1_1
|  | příčka a ost. : 15 |  | 15 | [23 empty] | VV | 0
|  | sloup : 10,08 |  | 10.08 | [23 empty] | VV | 0
|  | mycí kout : | [25 empty] | VV | 0
|  | odpad : (1,75+3,1+0,5)*2*0,3 |  | 3.21 | [23 empty] | VV | 0
|  | voda + demivoda : 3,5*2*0,3 |  | 2.1 | [23 empty] | VV | 0
|  | vzduch : 3,5*2*0,3 |  | 2.1 | [23 empty] | VV | 0
Díl: | 99 | Staveništní přesun hmot |  |  |  | 0 |  | 0 |  | 58861.86 |  | 0 |  | 0 |  | 0 |  |  |  |  | 0 | [6 empty] | DIL
21 | 998011002R00 | Přesun hmot pro budovy zděné výšky do 12 m | % | 3 |  | 0 | 0 | 0 | 19620.62 | 58861.86 | 21 | 0 | 0 | 0 | 0 | 0 |  | RTS 25/ II | Indiv | 0 | 0 |  |  | Běžná |  |  |  | POL1_1
Díl: | 721 | Vnitřní kanalizace |  |  |  | 0 |  | 4224.34 |  | 6714.26 |  | 0 |  | 0.01 |  | 0 |  |  |  |  | 0 | [6 empty] | DIL
22 | 721176103R00 | Potrubí HT připojovací, D 50 x 1,8 mm, včetně tvarovek | m | 30.9 |  | 0 | 136.71 | 4224.34 | 217.29 | 6714.26 | 21 | 0 | 0.00047 | 0.01 | 0 | 0 |  | RTS 25/ II | Indiv | 0 | 0 |  |  | Běžná |  |  |  | POL1_7
|  | Potrubí včetně tvarovek. Bez zednických výpomocí. | [25 empty] | POP
|  | 20 |  | 20 | [23 empty] | VV | 0
|  | mycí kout : 10,9 |  | 10.9 | [23 empty] | VV | 0
Díl: | 776 | Podlahy a stěny povlakové |  |  |  | 0 |  | 0 |  | 94.18 |  | 0 |  | 0 |  | 0.01 |  |  |  |  | 0.17 | [6 empty] | DIL
23 | 776511810R00 | Odstranění povlakové podlahy z PVC a koberců lepených bez podložky | m2 | 1.5855 |  | 0 | 0 | 0 | 59.4 | 94.18 | 21 | 0 | 0 | 0 | 0.0035 | 0.01 |  | RTS 25/ II | RTS 25/ II | 0.105 | 0.17 |  | Práce | Běžná |  |  |  | POL1_
|  | 0,7*(1,17+1,095) |  | 1.5855 | [23 empty] | VV | 0
Díl: | 63 | Podlahy a podlahové konstrukce |  |  |  | 0 |  | 0 |  | 89.24 |  | 0 |  | 0 |  | 0 |  |  |  |  | 0.08 | [6 empty] | DIL
24 | 632441491R00 | Broušení anhydritových potěrů - odstranění šlemu | m2 | 1.585 |  | 0 | 0 | 0 | 56.3 | 89.24 | 21 | 0 | 0 | 0 | 0 | 0 |  | RTS 25/ II | RTS 25/ II | 0.05 | 0.08 |  | Práce | Běžná |  |  |  | POL1_
Díl: | 96 | Bourání konstrukcí |  |  |  | 0 |  | 0 |  | 686.31 |  | 0 |  | 0 |  | 0.02 |  |  |  |  | 0.52 | [6 empty] | DIL
25 | 965048515R00 | Broušení betonových povrchů do tl. 5 mm | m2 | 1.585 |  | 0 | 0 | 0 | 433 | 686.31 | 21 | 0 | 0 | 0 | 0.0126 | 0.02 |  | RTS 25/ II | RTS 25/ II | 0.33 | 0.52 |  | Práce | Běžná |  |  |  | POL1_
Díl: | 776 | Podlahy a stěny povlakové |  |  |  | 0 |  | 165.46 |  | 686.41 |  | 0 |  | 0 |  | 0 |  |  |  |  | 0.95 | [6 empty] | DIL
26 | 776521100RT1 | Lepení povlakové podlahy z pásů PVC na lepidlo pouze položení - PVC ve specifikaci | m2 | 1.5855 |  | 0 | 58.33 | 92.48 | 272.67 | 432.32 | 21 | 0 | 0.00023 | 0 | 0 | 0 |  | RTS 25/ II | RTS 25/ II | 0.38 | 0.6 |  | Práce | Běžná |  |  |  | POL1_
27 | 776994111RT1 | Svařování spojů povlakových pásů nebo čtverců z vinylu (PVC) na podlahách včetně svařovací šňůry PVC 1179 | m | 4.53 |  | 0 | 16.11 | 72.98 | 56.09 | 254.09 | 21 | 0 | 4e-05 | 0 | 0 | 0 |  | RTS 25/ II | RTS 25/ II | 0.0782 | 0.35 |  | Práce | Běžná |  |  |  | POL1_
|  | 1,17*2 |  | 2.34 | [23 empty] | VV | 0
|  | 1,095*2 |  | 2.19 | [23 empty] | VV | 0
Díl: | 63 | Podlahy a podlahové konstrukce |  |  |  | 0 |  | 360.95 |  | 376.07 |  | 0 |  | 0.02 |  | 0 |  |  |  |  | 0.56 | [6 empty] | DIL
28 | 632418106RT1 | Potěr ze SMS Baumit, ruční zpracování, tl. 6 mm samonivelační, vč. penetrace | m2 | 1.585 |  | 0 | 227.73 | 360.95 | 237.27 | 376.07 | 21 | 0 | 0.00961 | 0.02 | 0 | 0 |  | RTS 25/ II | RTS 25/ II | 0.3515 | 0.56 |  | Práce | Běžná |  |  |  | POL1_
Díl: | 776 | Podlahy a stěny povlakové |  |  |  | 0 |  | 1926.23 |  | 747.99 |  | 0 |  | 0.01 |  | 0 |  |  |  |  | 1.04 | [6 empty] | DIL
29 | 776421300R00 | Montáž fabionů k povalkvým podlahám z PVC do v.100 mm | m | 4.53 |  | 0 | 17.88 | 81 | 165.12 | 747.99 | 21 | 0 | 9e-05 | 0 | 0 | 0 |  | RTS 25/ II | RTS 25/ II | 0.23 | 1.04 |  | Práce | Běžná |  |  |  | POL1_
|  | Včetně vytažení a nalepení povlakové krytiny na stěnu. Bez dodávky fabionového profilu. | [25 empty] | POP
|  | 4,53 |  | 4.53 | [23 empty] | VV | 0
30 | 28412303R | Podlahovina vinylová tl. 2,0 mm, š. role 2,0 m | m2 | 1.9026 |  | 0 | 830 | 1579.16 | 0 | 0 | 21 | 0 | 0.00275 | 0.01 | 0 | 0 | SPCM | RTS 25/ II | RTS 25/ II | 0 | 0 |  | Specifikace | Běžná |  |  |  | POL3_
|  | 1,5855*1,2 |  | 1.9026 | [23 empty] | VV | 0
31 | 28416090R | Profil náběhový PVC, samolepicí fabion | m | 5.43 |  | 0 | 49 | 266.07 | 0 | 0 | 21 | 0 | 3e-05 | 0 | 0 | 0 | SPCM | RTS 25/ II | RTS 25/ II | 0 | 0 |  | Specifikace | Běžná |  |  |  | POL3_
Díl: | 721 | Vnitřní kanalizace |  |  |  | 0 |  | 0 |  | 173850 |  | 0 |  | 0 |  | 0 |  |  |  |  | 0 | [6 empty] | DIL
32 | 721RX1 | Dodávka a montáž odpadního nerezového potrubí D 100, vč tvarovek a kotvení ( kotvení po 30 cm ) | m | 35 |  | 0 | 0 | 0 | 3690 | 129150 | 21 | 0 | 0 | 0 | 0 | 0 |  | Vlastní | Indiv | 0 | 0 |  |  | Běžná |  |  |  | POL1_7
|  | Potrubí vedeno v podhledu 2NP pod rozvody VZT - ztížený prostor!!!! | [25 empty] | POP
|  | Kotveno po 30 cm z důvodu hluku na op. Sálech ve 2NP | [25 empty] | POP
33 | 721RX2 | Dodávka a montáž odpadního nerezového potrubí D 50, vč tvarovek a kotvení ( kotvení po 30 cm ) | m | 15 |  | 0 | 0 | 0 | 2980 | 44700 | 21 | 0 | 0 | 0 | 0 | 0 |  | Vlastní | Indiv | 0 | 0 |  |  | Běžná |  |  |  | POL1_7
|  | Potrubí vedeno v podhledu 2NP pod rozvody VZT - ztížený prostor!!!! | [25 empty] | POP
|  | Kotveno po 30 cm z důvodu hluku na op. Sálech ve 2NP | [25 empty] | POP
Díl: | 766 | Konstrukce truhlářské, okna a dveře |  |  |  | 0 |  | 8430 |  | 1906 |  | 0 |  | 0.04 |  | 0 |  |  |  |  | 0 | [6 empty] | DIL
34 | 766661112R00 | Montáž dveří do zárubně,otevíravých 1kř.do 0,8 m | kus | 2 |  | 0 | 0 | 0 | 953 | 1906 | 21 | 0 | 0 | 0 | 0 | 0 |  | RTS 25/ II | Indiv | 0 | 0 |  |  | Běžná |  |  |  | POL1_7
35 | 611601203R | Dveře vnitřní CPL 0,2 KLASIK plné 1-křídlé 800 x 1970 mm, vč kovaní nerez štítové včetně osazení mřížek do dveří 2ks | kus | 1 |  | 0 | 6450 | 6450 | 0 | 0 | 21 | 0 | 0.019 | 0.02 | 0 | 0 | SPCM | RTS 25/ II | Indiv | 0 | 0 |  |  | Běžná |  |  |  | POL3_0
36 | 61160323R | Dveře vnitřní hladké plné 800 x 1970 mm ( dveře do provizorní příčky, včetně kování ) | kus | 1 |  | 0 | 1980 | 1980 | 0 | 0 | 21 | 0 | 0.015 | 0.02 | 0 | 0 | SPCM | RTS 25/ II | Indiv | 0 | 0 |  |  | Běžná |  |  |  | POL3_0
Díl: | 767 | Konstrukce zámečnické |  |  |  | 0 |  | 39674.46 |  | 771540.78 |  | 0 |  | 0.18 |  | 1.18 |  |  |  |  | 0 | [6 empty] | DIL
37 | 767137801R00 | Demontáž příček sádrokartonových, roštu | m2 | 57 |  | 0 | 0 | 0 | 93.2 | 5312.4 | 21 | 0 | 0 | 0 | 0.002 | 0.11 |  | RTS 25/ II | Indiv | 0 | 0 |  |  | Běžná |  |  |  | POL1_7
38 | 767137803R00 | Demontáž příček sádrokartonových, desek do suti | m2 | 57 |  | 0 | 0 | 0 | 93.2 | 5312.4 | 21 | 0 | 0 | 0 | 0.012 | 0.68 |  | RTS 25/ II | Indiv | 0 | 0 |  |  | Běžná |  |  |  | POL1_7
|  | Demontáž a likvidace provizorních příček | [25 empty] | POP
39 | 767584502R00 | Úprava a doplnění stávajících min. podhledů v okolí budoucích myček ( cca 33 m2 ) | kompl | 1 |  | 0 | 506.11 | 506.11 | 19493.89 | 19493.89 | 21 | 0 | 6e-05 | 0 | 0 | 0 |  | RTS 25/ II | Indiv | 0 | 0 |  |  | Běžná |  |  |  | POL1_7
|  | Rozebrání a úprava podhledů v okolí nových myček | [25 empty] | POP
40 | 767584702R00 | Montáž podhledů z tvarovaných plechů | m2 | 10 |  | 0 | 20.11 | 201.1 | 304.89 | 3048.9 | 21 | 0 | 0.0007 | 0.01 | 0 | 0 |  | RTS 25/ II | Indiv | 0 | 0 |  |  | Běžná |  |  |  | POL1_7
41 | 767RX1 | Podhled minerální Knauf,vidit.kce,kazeta 600x600mm, kazety armstrong bioguard Board tl 17 | m2 | 34.4438 |  | 0 | 1131.33 | 38967.25 | 558.67 | 19242.69 | 21 | 0 | 0.00483 | 0.17 | 0 | 0 |  | RTS 25/ II | Indiv | 0 | 0 |  |  | Běžná |  |  |  | POL1_7
|  | Nový podhled po demontáži stávajících myček | [25 empty] | POP
|  | po dem myček : 15 |  | 15 | [23 empty] | VV | 0
|  | místnost pro desinfekci : 10,65*1,715 |  | 18.2647 | [23 empty] | VV | 0
|  | 1,2*0,45 |  | 0.54 | [23 empty] | VV | 0
|  | 1,42*0,45 |  | 0.639 | [23 empty] | VV | 0
42 | 767581803R00 | Demontáž podhledů - tvarovaných plechů | m2 | 7 |  | 0 | 0 | 0 | 161.5 | 1130.5 | 21 | 0 | 0 | 0 | 0.055 | 0.39 |  | RTS 25/ II | Indiv | 0 | 0 |  |  | Běžná |  |  |  | POL1_7
43 | 767RX1 | Dodání a montáž nerezových kcí příček, doplnění příček do stropu, úprava příček | soubor | 1 |  | 0 | 0 | 0 | 669000 | 669000 | 21 | 0 | 0 | 0 | 0 | 0 |  | Vlastní | Indiv | 0 | 0 |  |  | Běžná |  |  |  | POL12_1
|  | Nové prosklené nerezové příčky dle stávajících, umístění dle PD ( ozn. 1,3,4 ) | [25 empty] | POP
|  | Dodání a montáž nerezových dveří do niky ( 1600x860 ) vč. Zaměření a dopravy ( dodatečná monáž k prvku č. 2 dle PD) | [25 empty] | POP |  | Dodání a montáž nerezových dveří do niky ( 1600x860 ) vč. Zaměření a dopravy ( dodatečná monáž k prvku č. 2 dle PD)
44 | 767RX2 | Dodání a montáž nerezových dveří do niky ( 1600x860 ) vč. Zaměření a dopravy ( dodatečná monáž k prvku č. 2 dle PD) | soubor | 1 |  | 0 | 0 | 0 | 49000 | 49000 | 21 | 0 | 0 | 0 | 0 | 0 |  | Vlastní | Indiv | 0 | 0 |  | Práce | Běžná |  |  |  | POL1_
Díl: | 771 | Podlahy z dlaždic a obklady |  |  |  | 0 |  | 3394.52 |  | 4181.19 |  | 0 |  | 0.12 |  | 0 |  |  |  |  | 0 | [6 empty] | DIL
45 | 771212113R00 | Kladení dlažby keramické do TM, vel. do 400x400 mm | m2 | 5.538 |  | 0 | 0 | 0 | 755 | 4181.19 | 21 | 0 | 0 | 0 | 0 | 0 |  | RTS 25/ II | Indiv | 0 | 0 |  |  | Běžná |  |  |  | POL1_7
|  | včetně pomocného lešení.doplnění dlažby po vybourání příček sdk ( pozor malá výměra ) | [25 empty] | POP
|  | 5,2*1,065 |  | 5.538 | [23 empty] | VV | 0
46 | 597642030R | Dlažba Taurus Granit matná 300 x 300 x 9 mm Rio Negro | m2 | 6.3687 |  | 0 | 533 | 3394.52 | 0 | 0 | 21 | 0 | 0.0192 | 0.12 | 0 | 0 | SPCM | RTS 25/ II | Indiv | 0 | 0 |  |  | Běžná |  |  |  | POL3_0
|  | 5,538*1,15 |  | 6.3687 | [23 empty] | VV | 0
Díl: | 781 | Obklady keramické |  |  |  | 0 |  | 48363.44 |  | 48441.49 |  | 0 |  | 1.15 |  | 0 |  |  |  |  | 0 | [6 empty] | DIL
47 | 781111111R00 | Řezání obkladaček diamantovým kotoučem | m | 15 |  | 0 | 5.66 | 84.9 | 99.34 | 1490.1 | 21 | 0 | 0 | 0 | 0 | 0 |  | RTS 25/ II | Indiv | 0 | 0 |  |  | Běžná |  |  |  | POL1_7
|  | Řez ve spáře obkladu pro drážky | [25 empty] | POP
48 | 781415015R00 | Montáž obkladů stěn, porovin.,tmel, 20x20,30x15 cm | m2 | 59.014 |  | 0 | 156.4 | 9229.79 | 773.6 | 45653.23 | 21 | 0 | 0.00487 | 0.29 | 0 | 0 |  | RTS 25/ II | Indiv | 0 | 0 |  |  | Běžná |  |  |  | POL1_7
|  | včetně doplnění obkladů po zapravení drážek ( pozor malá výměra ) | [25 empty] | POP
|  | 24,2 |  | 24.2 | [23 empty] | VV | 0
|  | příčka : 0,95*2,8*2 |  | 5.32 | [23 empty] | VV | 0
|  | sloup : (1+1+1+1)*2,8 |  | 11.2 | [23 empty] | VV | 0
|  | mycí kout: : | [25 empty] | VV | 0
|  | odpad : (1,75+3,1+0,5)*2*0,3 |  | 3.21 | [23 empty] | VV | 0
|  | voda + demivoda : 3,5*2*0,3 |  | 2.1 | [23 empty] | VV | 0
|  | vzduch : 3,5*2*0,3 |  | 2.1 | [23 empty] | VV | 0
|  | místnost desinfekce : (1,17+1,095)*2,8*2 |  | 12.684 | [23 empty] | VV | 0
|  | -0,9*2 |  | -1.8 | [23 empty] | VV | 0
49 | 781497111R00 | Lišta hliníková ukončovacích k obkladům | m | 18 |  | 0 | 223.88 | 4029.84 | 72.12 | 1298.16 | 21 | 0 | 0.0001 | 0 | 0 | 0 |  | RTS 25/ II | Indiv | 0 | 0 |  |  | Běžná |  |  |  | POL1_7
50 | 597813604R | Obkládačka Color One 200 x 200 mm světle béžová mat | m2 | 70.8168 |  | 0 | 494.5 | 35018.91 | 0 | 0 | 21 | 0 | 0.0122 | 0.86 | 0 | 0 | SPCM | RTS 25/ II | Indiv | 0 | 0 |  |  | Běžná |  |  |  | POL3_0
|  | 59,014*1,2 |  | 70.8168 | [23 empty] | VV | 0
Díl: | 783 | Nátěry |  |  |  | 0 |  | 624 |  | 2706 |  | 0 |  | 0 |  | 0 |  |  |  |  | 0 | [6 empty] | DIL
51 | 783225100R00 | Nátěr syntetický kovových konstrukcí 2x + 1x email | m2 | 10 |  | 0 | 62.4 | 624 | 270.6 | 2706 | 21 | 0 | 0.00031 | 0 | 0 | 0 |  | RTS 25/ II | Indiv | 0 | 0 |  |  | Běžná |  |  |  | POL1_7
Díl: | 784 | Malby |  |  |  | 0 |  | 0 |  | 9000 |  | 0 |  | 0 |  | 0 |  |  |  |  | 0 | [6 empty] | DIL
52 | 784011222RT1 | Zakrytí podlah, včetně odstranění např. geotextilie 200g/m2 | m2 | 75 |  | 0 | 0 | 0 | 120 | 9000 | 21 | 0 | 0 | 0 | 0 | 0 |  | RTS 25/ II | Indiv | 0 | 0 |  |  | Běžná |  |  |  | POL1_7
Díl: | M21 | Elektromontáže |  |  |  | 0 |  | 0 |  | 145445 |  | 0 |  | 0 |  | 0 |  |  |  |  | 0 | [6 empty] | DIL
53 | 210800004R00 | Vodič CYY 6 mm2 uloženýv vedený v podhledu | m | 155 |  | 0 | 0 | 0 | 49 | 7595 | 21 | 0 | 0 | 0 | 0 | 0 |  | RTS 25/ II | Indiv | 0 | 0 |  |  | Běžná |  |  |  | POL1_9
54 | 210RX1 | kombinovaný proudový chránič | ks | 1 |  | 0 | 0 | 0 | 7000 | 7000 | 21 | 0 | 0 | 0 | 0 | 0 |  | Vlastní | Indiv | 0 | 0 |  |  | Běžná |  |  |  | POL1_9
55 | 210RX2 | Průchodka pro kabel 5x6 z rozvaděče | ks | 14 |  | 0 | 0 | 0 | 500 | 7000 | 21 | 0 | 0 | 0 | 0 | 0 |  | Vlastní | Indiv | 0 | 0 |  |  | Běžná |  |  |  | POL1_9
56 | 210RX3 | Vypínač SCAME 40A, 400V, 3P, IP65 | ks | 5 |  | 0 | 0 | 0 | 950 | 4750 | 21 | 0 | 0 | 0 | 0 | 0 |  | Vlastní | Indiv | 0 | 0 |  |  | Běžná |  |  |  | POL1_9
57 | 210RX4 | Dodávka a montáž jističe B40/3 | ks | 3 |  | 0 | 0 | 0 | 890 | 2670 | 21 | 0 | 0 | 0 | 0 | 0 |  | Vlastní | Indiv | 0 | 0 |  |  | Běžná |  |  |  | POL1_9
58 | 210RX5 | Kabel H07RN-F (CGTG) 5G 6, včetně dodávky kabelu | m | 90 |  | 0 | 0 | 0 | 220 | 19800 | 21 | 0 | 0 | 0 | 0 | 0 |  | Vlastní | Indiv | 0 | 0 |  |  | Běžná |  |  |  | POL1_9
59 | 210RX10 | Demontáž koncových prvků elektro a zaslepení víčkem ( mycí kout ) | ks | 4 |  | 0 | 0 | 0 | 250 | 1000 | 21 | 0 | 0 | 0 | 0 | 0 |  | Vlastní | Indiv | 0 | 0 |  | Práce | Běžná |  |  |  | POL1_
60 | 210RX11 | Demontáž skříně SLP a SIL ve sloupu. následný posun kabelů nad podhled a ukončení | soubor | 1 |  | 0 | 0 | 0 | 3900 | 3900 | 21 | 0 | 0 | 0 | 0 | 0 |  | Vlastní | Indiv | 0 | 0 |  | Práce | Běžná |  |  |  | POL1_
61 | 210RX6 | Kabel CYKY 750 V 5 žil uložený v podhledu, včetně dodávky kabelu 5x6 mm2 | m | 320 |  | 0 | 0 | 0 | 148 | 47360 | 21 | 0 | 0 | 0 | 0 | 0 |  | Vlastní | Indiv | 0 | 0 |  |  | Běžná |  |  |  | POL1_9
|  | myčky : 155 |  | 155 | [23 empty] | VV | 0
|  | nově ventilátory : 165 |  | 165 | [23 empty] | VV | 0
62 | 210RX7 | Úprava rozvaděče ( pro osazení jističů apod ) | kompl | 1 |  | 0 | 0 | 0 | 2500 | 2500 | 21 | 0 | 0 | 0 | 0 | 0 |  | Vlastní | Indiv | 0 | 0 |  |  | Běžná |  |  |  | POL1_9
63 | 210RX8 | Revizní zpráva elektro | soubor | 1 |  | 0 | 0 | 0 | 5000 | 5000 | 21 | 0 | 0 | 0 | 0 | 0 |  | Vlastní | Indiv | 0 | 0 |  |  | Běžná |  |  |  | POL1_9
|  | Posun a doplnění 2 ks svítidel 60x60 do kazetového podhledu, včetně kabeláže a úpravy ovládání | [25 empty] | POP
64 | 210RX14 | Demontáž přívodu k demontovaným myčkám, včetně přemístění zásuvek ze sloupu do podhledu | ks | 4 |  | 0 | 0 | 0 | 3490 | 13960 | 21 | 0 | 0 | 0 | 0 | 0 |  | Vlastní | Indiv | 0 | 0 |  | Práce | Běžná |  |  |  | POL1_
|  | vzdálenost od rozvaděče cca 35bm | [25 empty] | POP
65 | 210RX9 | Posun a doplnění 2 ks svítidel 60x60 do kazetového podhledu, včetně kabeláže a úpravy ovládání | soubor | 1 |  | 0 | 0 | 0 | 8900 | 8900 | 21 | 0 | 0 | 0 | 0 | 0 |  | Vlastní | Indiv | 0 | 0 |  | Práce | Běžná |  |  |  | POL1_
66 | 210RX12 | Demontáž stávajících přisazených svítidel, včetně odvozu a likvidace | ks | 4 |  | 0 | 0 | 0 | 390 | 1560 | 21 | 0 | 0 | 0 | 0 | 0 |  | Vlastní | Indiv | 0 | 0 |  | Práce | Běžná |  |  |  | POL1_
67 | 210RX13 | Dodávka a montáž nových LED svítidel do podhledu rozm. 600x600 dle standardu pro nemocniční prostředí | ks | 5 |  | 0 | 0 | 0 | 2490 | 12450 | 21 | 0 | 0 | 0 | 0 | 0 |  | Vlastní | Indiv | 0 | 0 |  | Práce | Běžná |  |  |  | POL1_
|  | Včetně potřebné úpravy kabeláže pro osazení nových svítidel | [25 empty] | POP
Díl: | M23 | Montáže potrubí |  |  |  | 0 |  | 0 |  | 23983 |  | 0 |  | 0 |  | 0 |  |  |  |  | 0 | [6 empty] | DIL
68 | 210230016R00 | Rozvod stlač.vzduchu - trubka Cu 22 x 1 mm napojení na stávající rozvod, Dodávka a montáž potrubí vč. tvarovek | m | 30.7 |  | 0 | 0 | 0 | 490 | 15043 | 21 | 0 | 0 | 0 | 0 | 0 |  | RTS 25/ II | Indiv | 0 | 0 |  |  | Běžná |  |  |  | POL1_9
|  | páteř : 15 |  | 15 | [23 empty] | VV | 0
|  | mycí kout : (1,75+3,1+3)*2 |  | 15.7 | [23 empty] | VV | 0
69 | M23RX1 | D + M ukončení stlačeného vzduchu koncovkou pro rozdvojení 1/2 a 1/4 | ks | 6 |  | 0 | 0 | 0 | 1490 | 8940 | 21 | 0 | 0 | 0 | 0 | 0 |  | Vlastní | Indiv | 0 | 0 |  | Práce | Běžná |  |  |  | POL1_
Díl: | D96 | Přesuny suti a vybouraných hmot |  |  |  | 0 |  | 0 |  | 28637.29 |  | 0 |  | 0 |  | 0 |  |  |  |  | 0 | [6 empty] | DIL
70 | 979082212R00 | Vodorovná doprava suti po suchu do 50 m | t | 7.7786 |  | 0 | 0 | 0 | 422 | 3282.56 | 21 | 0 | 0 | 0 | 0 | 0 |  | RTS 25/ II | Indiv | 0 | 0 |  |  | Běžná |  |  |  | POL1_9
|  | 6,43057 |  | 6.4306 | [23 empty] | VV | 0
|  | 1,348 |  | 1.348 | [23 empty] | VV | 0
71 | 979011211R00 | Svislá doprava suti a vybour. hmot za 2.NP nošením | t | 7.7786 |  | 0 | 0 | 0 | 1045 | 8128.61 | 21 | 0 | 0 | 0 | 0 | 0 |  | RTS 25/ II | Indiv | 0 | 0 |  |  | Běžná |  |  |  | POL1_9
72 | 979011219R00 | Přípl.k svislé dopr.suti za každé další NP nošením | t | 7.7786 |  | 0 | 0 | 0 | 499 | 3881.51 | 21 | 0 | 0 | 0 | 0 | 0 |  | RTS 25/ II | Indiv | 0 | 0 |  |  | Běžná |  |  |  | POL1_9
73 | 979081111R00 | Odvoz suti a vybour. hmot na skládku do 1 km | t | 7.7786 |  | 0 | 0 | 0 | 336.5 | 2617.49 | 21 | 0 | 0 | 0 | 0 | 0 |  | RTS 25/ II | Indiv | 0 | 0 |  |  | Běžná |  |  |  | POL1_9
74 | 979081121R00 | Příplatek k odvozu za každý další 1 km | t | 77.7857 |  | 0 | 0 | 0 | 28.2 | 2193.56 | 21 | 0 | 0 | 0 | 0 | 0 |  | RTS 25/ II | Indiv | 0 | 0 |  |  | Běžná |  |  |  | POL1_9
75 | 979999998R00 | Poplatek za recyklaci suť do 5 % příměsí (skup.170107) | t | 7.2086 |  | 0 | 0 | 0 | 690 | 4973.91 | 21 | 0 | 0 | 0 | 0 | 0 |  | RTS 25/ II | Indiv | 0 | 0 |  |  | Běžná |  |  |  | POL1_9
|  | Poplatek z auložení suti - sádrokartonové desky, | [25 empty] | POP
|  | 7,77857-0,57 |  | 7.2086 | [23 empty] | VV | 0
76 | 979990110R00 | Poplatek za uložení suti - sádrokartonové desky, skupina odpadu 170802 | t | 0.57 |  | 0 | 0 | 0 | 6245 | 3559.65 | 21 | 0 | 0 | 0 | 0 | 0 |  | RTS 25/ II | RTS 25/ II | 0 | 0 |  | Práce | Běžná |  |  |  | POL1_
|  | kategorie 17 08 02 stavební materiály na bázi sádry | [25 empty] | POP
Díl: | VN | Vedlejší náklady |  |  |  | 0 |  | 0 |  | 140000 |  | 0 |  | 0 |  | 0 |  |  |  |  | 0 | [6 empty] | DIL
77 | 005121 R | Zařízení staveniště | Soubor | 1 |  | 0 | 0 | 0 | 20000 | 20000 | 21 | 0 | 0 | 0 | 0 | 0 |  | RTS 25/ II | Indiv | 0 | 0 |  |  | Běžná |  |  |  | POL1_9
|  | Veškeré náklady spojené s vybudováním, provozem a odstraněním zařízení staveniště. | [25 empty] | POP
78 | 005124010R | Koordinační činnost řemesel | Soubor | 1 |  | 0 | 0 | 0 | 20000 | 20000 | 21 | 0 | 0 | 0 | 0 | 0 |  | RTS 25/ II | Indiv | 0 | 0 |  |  | Běžná |  |  |  | POL1_9
|  | Koordinace stavebních a technologických dodávek stavby. | [25 empty] | POP
79 | 005RX1 | Příplatek za práce o víkendech a mimo standardní pracovní dobu ( specifikace viz TZ ) | hod | 200 |  | 0 | 0 | 0 | 500 | 100000 | 21 | 0 | 0 | 0 | 0 | 0 |  | Vlastní | Indiv | 0 | 0 |  |  | Běžná |  |  |  | POL1_9
|  | Práce nutné provádět mimo standardní prac. Dobu: | [25 empty] | POP
|  | Jádrové vrtání, vč sond | [25 empty] | POP
|  | Napojení nerezového potrubí | [25 empty] | POP
|  | Veškeré práce dotýkající se provozu op. Sálu ve 2 NP | [25 empty] | POP
[26 empty] | 12 | 21 | DPH
| Celkem |  |  |  |  | 0 | [19 empty] | 0 | 0 | SUM
Poznámky uchazeče k zadání
POPUZIV
END
Note on S6: Jedná se o informaci, zda se jedná o položku, která je do rozpočtu zadána z cenové soustavy RTS, nebo vlastní.
Note on T6: Jedná se o název CÚ, která je zadána u položky rozpočtu

## Slaboproud
NABÍDKA STRUKTUROVANÉ KABELÁŽE
FN Bohunice
Brno, Jihlavská 20
Přesun a úpravy datových zásuvek budova CH 3NP sterilizace
* přesun stávajících datových zásuvek 5x 2xRJ45 kat.6A do nových pozic pro myčky
* kabely vedeny v podhledech
* demontáž starých datových zásuvek 5x 2xRJ45 kat.5Evčetně kabelů a ukončení v RACKu
* demontáž a montáž podhledů
* realizace za provozu na etapy o víkendech
množ. | jedn. | položka | cena | celkem
5 | ks | Datová dvojzásuvka RJ45 na omítku CAT.6A |  | 0
10 | ks | Měření segmentů Cat.6A dle EN 50 173 vč. protokolů |  | 0
30 | bm | Demontáž a montáž minerálního podhledu |  | 0
35 | hod | Montážní práce nespecifikované výše - hodinová sazba |  | 0
4 | x | VRN - doprava |  | 0
1 | ks | Dokumentace skutečného provedení ve formátu .dwg, fotodokumentace |  | 0
|  | Standardní položky celkem bez DPH 21% |  | 0