## Pokyny pro vyplnění
Pokyny pro vyplnění
Ve všech listech tohoto souboru můžete měnit pouze buňky s modrým pozadím. Jedná se o tyto údaje : - údaje o firmě - jednotkové ceny položek zadané na maximálně dvě desetinná místa

## Stavba
#RTSROZP# | Položkový rozpočet stavby
| Stavba: |  | 42 | Klinika Dětské Onkologie JIP 31
Objekt C
| Objednatel: | [5 empty] | IČO:
DIČ:
| Projektant: | [5 empty] | IČO:
DIČ:
| Zhotovitel: | [5 empty] | IČO:
DIČ:
Vypracoval:
| Rozpis ceny | [6 empty] | Celkem
HSV | HSV | [6 empty] | 0
PSV | PSV | [6 empty] | 0
MON | MON | [6 empty] | 0
VN | Vedlejší náklady | [6 empty] | 0
ON | Ostatní náklady | [6 empty] | 0
| Celkem | [6 empty] | 0
Rekapitulace daní
0 | Základ pro sníženou DPH |  |  | 12 | % | 0 |  |  | CZK
0 | Snížená DPH |  |  | 12 | % | 0 |  |  | CZK
0 | Základ pro základní DPH |  |  | 21 | % | 0 |  |  | CZK
0 | Základní DPH |  |  | 21 | % | 0 |  |  | CZK
0 | Zaokrouhlení |  |  |  |  | 0 |  |  | CZK
| Cena celkem bez DPH |  |  |  |  | 0 |  |  | CZK
0 | Cena celkem s DPH |  |  |  |  | 0 |  |  | CZK
|  | v |  |  | dne
|  |  | Za zhotovitele |  |  |  | Za objednatele
Rekapitulace dílčích částí
#CASTI>> | Číslo | Název |  |  | Základ pro sníženou DPH | Základ pro základní DPH | DPH celkem | Cena celkem | %
1 | Stavba |  |  |  | 0 | 0 | 0 | 0
2 | 01 | Obekt C |  |  | 0 | 0 | 0 | 0
3 |  | VRN |  |  | 0 | 0 | 0 | 0
3 |  | SO 01 Stavební |  |  | 0 | 0 | 0 | 0
|  | Silnorpoud |  |  | 0 | 0 | 0 | 0
|  | Elektronické komunikace |  |  | 0 | 0 | 0 | 0
|  | Mediplyny |  |  | 0 | 0 | 0 | 0
| Celkem za stavbu |  |  |  | 0 | 0 | 0 | 0 | 0
#POPS | Popis stavby: 42 - Klinika Dětské Onkologie JIP 31
#POPO | Popis objektu: 01 - Obekt C
#POPR | Popis rozpočtu: 001 - VRN
#POPR | Popis rozpočtu: 01 - SO 01 Stavební
Popis rozpočtu: 02 - Ssilnoproud
Popis rozpočtu: 03 - Elektronická komunikace
Popis rozpočtu: 04 - Mediplyny
Rekapitulace dílů
| Číslo | Název |  |  | Typ dílu |  |  | Celkem | %
| 94 | Lešení a stavební výtahy |  |  | HSV |  |  | 0
| 95 | Dokončovací konstrukce na pozemních stavbách |  |  | HSV |  |  | 0
| 99 | Staveništní přesun hmot |  |  | HSV |  |  | 0
| 728 | Vzduchotechnika |  |  | PSV |  |  | 0
| 767 | Konstrukce zámečnické |  |  | PSV |  |  | 0
| M22 | Montáž sdělovací a zabezp. techniky |  |  | MON |  |  | 0
| D96 | Přesuny suti a vybouraných hmot |  |  | PSU |  |  | 0
| VN | Vedlejší náklady |  |  | VN |  |  | 0
| ON | Ostatní náklady |  |  | ON |  |  | 0
| SIL | Silnoproud |  |  | MON |  |  | 0
| EK | Elektronická komunikace |  |  | MON |  |  | 0
| MP | Mediplyny |  |  | MON |  |  | 0
| Cena celkem | [6 empty] | 0 | 0
Note on D11: Název
Note on I11: IČO
Note on D12: Ulice
Note on I12: DIČ
Note on D13: PSČ
Note on E13: Místo

## VzorPolozky (hidden)
Položkový rozpočet
S:
O:
R:

## VRN
Položkový rozpočet | [27 empty] | #TypZaznamu#
S: | 42 | Klinika Dětské Onkologie JIP 31 | [25 empty] | STA
O: | 01 | Obekt C | [22 empty] | STA |  |  | OBJ
R: | 001 | VRN | [25 empty] | ROZ
P.č. | Číslo položky | Název položky | MJ | Množství | Cena / MJ | Celkem | Dodávka | Dodávka celk. | Montáž | Montáž celk. | DPH | Cena s DPH | Hmotnost / MJ | Hmotnost celk.(t) | Dem. hmotnost / MJ | Dem. hmotnost celk.(t) | Ceník | Cen. soustava / platnost | Cenová úroveň | Nhod / MJ | Nhod celk. | Dodavatel | Typ položky | Stav položky
Díl: | VN | Vedlejší náklady |  |  |  | 0 |  | 0 |  | 30000 |  | 0 |  | 0 |  | 0 |  |  |  |  | 0 | [6 empty] | DIL
1 | 005121010R | Vybudování zařízení staveniště | Soubor | 1 |  | 0 | 0 | 0 | 5000 | 5000 | 21 | 0 | 0 | 0 | 0 | 0 |  | RTS 25/ II | Indiv | 0 | 0 |  | VRN | Běžná |  |  |  | POL99_8
|  | Náklady spojené se zřízením přípojek energií k objektům zařízení staveniště, vybudování případných měřících odběrných míst a zřízení, případná příprava území pro objekty zařízení staveniště a vlastní vybudování objektů zařízení staveniště. | [25 empty] | POP | Náklady spojené se zřízením přípojek energií k objektům zařízení staveniště, vybudování případných měřících odběrných míst a zřízení, případná příprava území pro objekty zařízení staveniště a vlastní vybudování objektů zařízení staveniště.
2 | 005121020R | Provoz zařízení staveniště | Soubor | 1 |  | 0 | 0 | 0 | 5000 | 5000 | 21 | 0 | 0 | 0 | 0 | 0 |  | RTS 25/ II | Indiv | 0 | 0 |  | VRN | Běžná |  |  |  | POL99_8
|  | Náklady na vybavení objektů zařízení staveniště, ostraha staveniště, náklady na energie spotřebované dodavatelem v rámci provozu zařízení staveniště, náklady na potřebný úklid v prostorách zařízení staveniště, náklady na nutnou údržbu a opravy na objektech zařízení staveniště a na přípojkách energií. | [25 empty] | POP | Náklady na vybavení objektů zařízení staveniště, ostraha staveniště, náklady na energie spotřebované dodavatelem v rámci provozu zařízení staveniště, náklady na potřebný úklid v prostorách zařízení staveniště, náklady na nutnou údržbu a opravy na objektech zařízení staveniště a na přípojkách energií.
3 | 005121030R | Odstranění zařízení staveniště | Soubor | 1 |  | 0 | 0 | 0 | 5000 | 5000 | 21 | 0 | 0 | 0 | 0 | 0 |  | RTS 25/ II | Indiv | 0 | 0 |  | VRN | Běžná |  |  |  | POL99_8
|  | Odstranění objektů zařízení staveniště včetně přípojek energií a jejich odvoz. Položka zahrnuje i náklady na úpravu povrchů po odstranění zařízení staveniště a úklid ploch, na kterých bylo zařízení staveniště provozováno. | [25 empty] | POP | Odstranění objektů zařízení staveniště včetně přípojek energií a jejich odvoz. Položka zahrnuje i náklady na úpravu povrchů po odstranění zařízení staveniště a úklid ploch, na kterých bylo zařízení staveniště provozováno.
4 | 005122010R | Provoz objednatele | Soubor | 1 |  | 0 | 0 | 0 | 5000 | 5000 | 21 | 0 | 0 | 0 | 0 | 0 |  | RTS 25/ II | Indiv | 0 | 0 |  | VRN | Běžná |  |  |  | POL99_8
|  | Náklady na ztížené provádění stavebních prací v důsledku nepřerušeného provozu na staveništi nebo v případech nepřerušeného provozu v objektech v nichž se stavební práce provádí. Provedení denního úklidu!!! | [25 empty] | POP | Náklady na ztížené provádění stavebních prací v důsledku nepřerušeného provozu na staveništi nebo v případech nepřerušeného provozu v objektech v nichž se stavební práce provádí. Provedení denního úklidu!!!
5 | 005124010R | Koordinační činnost | Soubor | 1 |  | 0 | 0 | 0 | 10000 | 10000 | 21 | 0 | 0 | 0 | 0 | 0 |  | RTS 25/ II | Indiv | 0 | 0 |  | VRN | Běžná |  |  |  | POL99_8
|  | Koordinace stavebních a technologických dodávek stavby. | [25 empty] | POP
Díl: | ON | Ostatní náklady |  |  |  | 0 |  | 0 |  | 30000 |  | 0 |  | 0 |  | 0 |  |  |  |  | 0 | [6 empty] | DIL
6 | 005211080R | Bezpečnostní a hygienická opatření na staveništi | Soubor | 1 |  | 0 | 0 | 0 | 15000 | 15000 | 21 | 0 | 0 | 0 | 0 | 0 |  | RTS 25/ II | Indiv | 0 | 0 |  | VRN | Běžná |  |  |  | POL99_8
|  | Náklady na ochranu staveniště před vstupem nepovolaných osob, včetně příslušného značení, náklady na osvětlení staveniště, náklady na vypracování potřebné dokumentace pro provoz staveniště z hlediska požární ochrany (požární řád a poplachová směrnice) a z hlediska provozu staveniště (provozně dopravní řád). | [25 empty] | POP | Náklady na ochranu staveniště před vstupem nepovolaných osob, včetně příslušného značení, náklady na osvětlení staveniště, náklady na vypracování potřebné dokumentace pro provoz staveniště z hlediska požární ochrany (požární řád a poplachová směrnice) a z hlediska provozu staveniště (provozně dopravní řád).
7 | 005241010R | Dokumentace skutečného provedení | Soubor | 1 |  | 0 | 0 | 0 | 15000 | 15000 | 21 | 0 | 0 | 0 | 0 | 0 |  | RTS 25/ II | Indiv | 0 | 0 |  | VRN | Běžná |  |  |  | POL99_8
|  | Náklady na vyhotovení dokumentace skutečného provedení stavby a její předání objednateli v požadované formě a požadovaném počtu. | [25 empty] | POP | Náklady na vyhotovení dokumentace skutečného provedení stavby a její předání objednateli v požadované formě a požadovaném počtu.
[26 empty] | 12 | 21 | DPH
| Celkem |  |  |  |  | 0 | [19 empty] | 0 | 0 | SUM
Poznámky uchazeče k zadání
POPUZIV
END
Note on S6: Jedná se o informaci, zda se jedná o položku, která je do rozpočtu zadána z cenové soustavy RTS, nebo vlastní.
Note on T6: Jedná se o název CÚ, která je zadána u položky rozpočtu

## STAVEBNÍ
Položkový rozpočet | [27 empty] | #TypZaznamu#
S: | 42 | Klinika Dětské Onkologie JIP 31 | [25 empty] | STA
O: | 01 | Obekt C | [22 empty] | STA |  |  | OBJ
R: | 01 | SO 01 Stavební | [25 empty] | ROZ
P.č. | Číslo položky | Název položky | MJ | Množství | Cena / MJ | Celkem | Dodávka | Dodávka celk. | Montáž | Montáž celk. | DPH | Cena s DPH | Hmotnost / MJ | Hmotnost celk.(t) | Dem. hmotnost / MJ | Dem. hmotnost celk.(t) | Ceník | Cen. soustava / platnost | Cenová úroveň | Nhod / MJ | Nhod celk. | Dodavatel | Typ položky | Stav položky
Díl: | 94 | Lešení a stavební výtahy |  |  |  | 0 |  | 4705.73 |  | 10606.8 |  | 0 |  | 0.12 |  | 0 |  |  |  |  | 16.94 | [6 empty] | DIL
1 | 941955001R00 | Lešení lehké pomocné, výška podlahy do 1,2 m | m2 | 95.7034 |  | 0 | 49.17 | 4705.73 | 110.83 | 10606.8 | 21 | 0 | 0.00121 | 0.12 | 0 | 0 |  | RTS 25/ II | RTS 25/ II | 0.177 | 16.94 |  | Práce | Běžná |  |  |  | POL1_
Díl: | 95 | Dokončovací konstrukce na pozemních stavbách |  |  |  | 0 |  | 324.92 |  | 25391.72 |  | 0 |  | 0.01 |  | 0 |  |  |  |  | 44.88 | [6 empty] | DIL
2 | 952901111R00 | Vyčištění budov o výšce podlaží do 4 m | m2 | 145.7034 |  | 0 | 2.23 | 324.92 | 174.27 | 25391.72 | 21 | 0 | 4e-05 | 0.01 | 0 | 0 |  | RTS 25/ II | RTS 25/ II | 0.308 | 44.88 |  | Práce | Běžná |  |  |  | POL1_
|  | vlastní pokoje : 95,70335 |  | 95.7034 | [23 empty] | VV | 0
|  | dotčené prostory : 50 |  | 50 | [23 empty] | VV | 0
Díl: | 99 | Staveništní přesun hmot |  |  |  | 0 |  | 0 |  | 192.04 |  | 0 |  | 0 |  | 0 |  |  |  |  | 0.32 | [6 empty] | DIL
3 | 999281145R00 | Přesun hmot pro opravy a údržbu do v. 6 m, nošením | t | 0.15241 |  | 0 | 0 | 0 | 1260 | 192.04 | 21 | 0 | 0 | 0 | 0 | 0 |  | RTS 25/ II | RTS 25/ II | 2.1 | 0.32 |  | Práce | Běžná |  |  |  | POL1_
|  | 0,115 |  | 0.115 | [23 empty] | VV | 0
|  | 0,00583 |  | 0.00583 | [23 empty] | VV | 0
|  | 0,03158 |  | 0.03158 | [23 empty] | VV | 0
Díl: | 728 | Vzduchotechnika |  |  |  | 0 |  | 9960 |  | 52284.96 |  | 0 |  | 0.02 |  | 0.07 |  |  |  |  | 14.81 | [6 empty] | DIL
4 | 728412114R00 | Montáž anemostatu čtyřhranného do 0,5 m2 | kus | 6 |  | 0 | 0 | 0 | 1071 | 6426 | 21 | 0 | 0 | 0 | 0 | 0 |  | RTS 25/ II | RTS 25/ II | 1.63 | 9.78 |  | Práce | Běžná |  |  |  | POL1_
5 | 728412812R00 | Demontáž anemostatu čtyřhranného do 0,35 m2 | kus | 6 |  | 0 | 0 | 0 | 551 | 3306 | 21 | 0 | 0 | 0 | 0.011 | 0.07 |  | RTS 25/ II | RTS 25/ II | 0.8385 | 5.03 |  | Práce | Běžná |  |  |  | POL1_
6 | 998728202R00 | Přesun hmot pro vzduchotechniku, v objektech výšky do 12 m | % | 3 |  | 0 | 0 | 0 | 604.32 | 1812.96 | 21 | 0 | 0 | 0 | 0 | 0 |  | RTS 25/ II | Indiv | 0 | 0 |  | Práce | Běžná |  |  |  | POL1_
7 | 728RX1 | Demontáž a likvidace HEPA filtru H13 rozměru 60x60 do kazetového podhledu | ks | 6 |  | 0 | 0 | 0 | 890 | 5340 | 21 | 0 | 0 | 0 | 0 | 0 |  | Vlastní | Indiv | 0 | 0 |  | Práce | Běžná |  |  |  | POL1_
8 | 728RX2 | Dodávka a montáž HEPA filtru ozn. H13 do kaz. stropu 60x60 | ks | 6 |  | 0 | 0 | 0 | 5900 | 35400 | 21 | 0 | 0 | 0 | 0 | 0 |  | Vlastní | Indiv | 0 | 0 |  | Práce | Běžná |  |  |  | POL1_
9 | 4297268060R | Anemostat vířivý DFR-A 600 x 16 S | kus | 6 |  | 0 | 1660 | 9960 | 0 | 0 | 21 | 0 | 0.0027 | 0.02 | 0 | 0 | SPCM | RTS 25/ II | RTS 25/ II | 0 | 0 |  | Specifikace | Běžná |  |  |  | POL3_
Díl: | 767 | Konstrukce zámečnické |  |  |  | 0 |  | 2072 |  | 341229.24 |  | 0 |  | 0.51 |  | 5.87 |  |  |  |  | 223.19 | [6 empty] | DIL
10 | 767581803R00 | Demontáž podhledů - tvarovaných plechů | m2 | 95.7034 |  | 0 | 0 | 0 | 161.5 | 15456.09 | 21 | 0 | 0 | 0 | 0.055 | 5.26 |  | RTS 25/ II | RTS 25/ II | 0.225 | 21.53 |  | Práce | Běžná |  |  |  | POL1_
11 | 767582800R00 | Demontáž podhledů - roštů | m2 | 95.7034 |  | 0 | 0 | 0 | 71.7 | 6861.93 | 21 | 0 | 0 | 0 | 0.002 | 0.19 |  | RTS 25/ II | RTS 25/ II | 0.1 | 9.57 |  | Práce | Běžná |  |  |  | POL1_
12 | 767996801R00 | Demontáž atypických ocelových konstr. do 50 kg | kg | 200 |  | 0 | 10.36 | 2072 | 64.04 | 12808 | 21 | 0 | 5e-05 | 0.01 | 0.001 | 0.2 |  | RTS 25/ II | RTS 25/ II | 0.097 | 19.4 |  | Práce | Běžná |  |  |  | POL1_
13 | 998767202R00 | Přesun hmot pro zámečnické konstrukce, v objektech výšky do 12 m | % | 3 |  | 0 | 0 | 0 | 3333.02 | 9999.06 | 21 | 0 | 0 | 0 | 0 | 0 |  | RTS 25/ II | Indiv | 0 | 0 |  | Práce | Běžná |  |  |  | POL1_
14 | 767586407RX1 | Podhled kovový Armstrong, hrana CLIP-IN kazety Q-clip F 600x600 Metal Plain tl. 33 mm, U - profil + DP12 A profil, kazety do nemocničního pr | m2 | 95.7034 |  | 0 | 0 | 0 | 2885 | 276104.16 | 21 | 0 | 0.00525 | 0.5 | 0 | 0 |  | Vlastní | Indiv | 1.57 | 150.25 |  | Práce | Běžná |  |  |  | POL1_
|  | Dodávka a montáž kazet. | [25 empty] | POP
|  | D.C.2.13 : 3,765*3,305 |  | 12.4433 | [23 empty] | VV | 0
|  | D.C.2.14 : 3,765*3,26 |  | 12.2739 | [23 empty] | VV | 0
|  | D.C.2.15 : 6,215*3,6 |  | 22.374 | [23 empty] | VV | 0
|  | 3,745*1,09 |  | 4.082 | [23 empty] | VV | 0
|  | 3,745*2,335 |  | 8.7446 | [23 empty] | VV | 0
|  | 2,335*2,1/2 |  | 2.4518 | [23 empty] | VV | 0
|  | D.C.2.17 : 5,75*3,120 |  | 17.94 | [23 empty] | VV | 0
|  | 3,775*1,055 |  | 3.9826 | [23 empty] | VV | 0
|  | 3,775*2,365 |  | 8.9279 | [23 empty] | VV | 0
|  | 2,365*2,1/2 |  | 2.4832 | [23 empty] | VV | 0
15 | 767RX1 | Demontáž a opětovná montáž krytů VZT 60x60 z Pz plechu kotvených na závitové tyče v podhledu | ks | 6 |  | 0 | 0 | 0 | 1500 | 9000 | 21 | 0 | 0 | 0 | 0 | 0 |  | Vlastní | Indiv | 0 | 0 |  | Práce | Běžná |  |  |  | POL1_
16 | 767RX2 | Demontáž a opětovná montáž kazet podhledu 60x60, pro kabelovou trasu podhled se skrytým roštěm | m2 | 44 |  | 0 | 0 | 0 | 250 | 11000 | 21 | 0 | 0 | 0 | 0.005 | 0.22 |  | Vlastní | Indiv | 0.51 | 22.44 |  | Práce | Běžná |  |  |  | POL1_
|  | D.C.2.11 : 13*2 |  | 26 | [23 empty] | VV | 0
|  | D.C.2.08 : 3*2 |  | 6 | [23 empty] | VV | 0
|  | D.C.2.28 : 6*2 |  | 12 | [23 empty] | VV | 0
Díl: | M22 | Montáž sdělovací a zabezp. techniky |  |  |  | 0 |  | 0 |  | 6000 |  | 0 |  | 0 |  | 0 |  |  |  |  | 0 | [6 empty] | DIL
17 | M22RX1 | Demontáž a opětovná montáž EPS čidla | ks | 4 |  | 0 | 0 | 0 | 1500 | 6000 | 21 | 0 | 0 | 0 | 0 | 0 |  | Vlastní | Indiv | 0 | 0 |  | Práce | Běžná |  |  |  | POL1_
Díl: | D96 | Přesuny suti a vybouraných hmot |  |  |  | 0 |  | 0 |  | 8513.76 |  | 0 |  | 0 |  | 0 |  |  |  |  | 3.31 | [6 empty] | DIL
18 | 979082212R00 | Vodorovná doprava suti po suchu do 50 m | t | 1.022 |  | 0 | 0 | 0 | 422 | 431.28 | 21 | 0 | 0 | 0 | 0 | 0 |  | RTS 25/ II | RTS 25/ II | 0.746 | 0.76 |  | Práce | Běžná |  |  |  | POL1_
19 | 979011211R00 | Svislá doprava suti a vybour. hmot za 2.NP nošením | t | 1.022 |  | 0 | 0 | 0 | 1045 | 1067.99 | 21 | 0 | 0 | 0 | 0 | 0 |  | RTS 25/ II | RTS 25/ II | 2.009 | 2.05 |  | Práce | Běžná |  |  |  | POL1_
20 | 979081111R00 | Odvoz suti a vybour. hmot na skládku do 1 km | t | 1.022 |  | 0 | 0 | 0 | 336.5 | 343.9 | 21 | 0 | 0 | 0 | 0 | 0 |  | RTS 25/ II | RTS 25/ II | 0.49 | 0.5 |  | Práce | Běžná |  |  |  | POL1_
|  | Včetně naložení na dopravní prostředek a složení na skládku, bez poplatku za skládku. | [25 empty] | POP
21 | 979081121R00 | Příplatek k odvozu za každý další 1 km | t | 10.22 |  | 0 | 0 | 0 | 28.2 | 288.2 | 21 | 0 | 0 | 0 | 0 | 0 |  | RTS 25/ II | RTS 25/ II | 0 | 0 |  | Práce | Běžná |  |  |  | POL1_
22 | 979990144R00 | Poplatek za uložení suti - minerální vata, skupina odpadu 170604 | t | 1.022 |  | 0 | 0 | 0 | 6245 | 6382.39 | 21 | 0 | 0 | 0 | 0 | 0 |  | RTS 25/ II | RTS 25/ II | 0 | 0 |  | Práce | Běžná |  |  |  | POL1_
|  | kategorie 17 06 03 izolační materiály, které jsou, nebo obsahují nebezpečné látky | [25 empty] | POP
[26 empty] | 12 | 21 | DPH
| Celkem |  |  |  |  | 0 | [19 empty] | 0 | 0 | SUM
Poznámky uchazeče k zadání
POPUZIV
END
Note on S6: Jedná se o informaci, zda se jedná o položku, která je do rozpočtu zadána z cenové soustavy RTS, nebo vlastní.
Note on T6: Jedná se o název CÚ, která je zadána u položky rozpočtu

## 1. - TPS - Silnoproud
[9 empty] | >> skryté sloupce << | [9 empty] | {e7ddcbd1-19de-4938-afef-77289538f0e8}
2
| KRYCÍ LIST SOUPISU PRACÍ | [8 empty] | v --- níže se nacházejí doplnkové a pomocné údaje k sestavám --- v | [8 empty] | False
Stavba:
FN Brno - pracoviště dětské medicíny objekt C
Objekt:
1. - TPS - Silnoproud
| KSO: |  |  |  |  | CC-CZ:
| Místo: |  |  |  |  | Datum: | 11. 11. 2025
| Zadavatel: |  |  |  |  | IČ:
DIČ:
| Zhotovitel: |  |  |  |  | IČ:
DIČ:
| Projektant: |  |  |  |  | IČ: | 06611109
|  | Oldřich Střítecký |  |  |  | DIČ:
| Zpracovatel: |  |  |  |  | IČ:
|  | PK Střítecký |  |  |  | DIČ:
Poznámka:
| Cena bez DPH | [5 empty] | 0
|  |  | Základ daně |  |  | Sazba daně | Výše daně
| DPH | základní | 0 |  |  | 21% | 0
|  | snížená | 0 |  |  | 12% | 0
|  | zákl. přenesená | 0 |  |  | 21% | 0
|  | sníž. přenesená | 0 |  |  | 12% | 0
|  | nulová | 0 |  |  | 0% | 0
| Cena s DPH |  |  | v | CZK |  | 0
| Projektant |  |  | Zpracovatel
| Datum a podpis: |  | Razítko | Datum a podpis: |  |  | Razítko
| Objednavatel |  |  | Zhotovitel
| Datum a podpis: |  | Razítko | Datum a podpis: |  |  | Razítko
REKAPITULACE ČLENĚNÍ SOUPISU PRACÍ
Stavba:
FN Brno - pracoviště dětské medicíny objekt C
Objekt:
1. - TPS - Silnoproud
Místo: | [5 empty] | Datum: | 11. 11. 2025
Zadavatel: | [5 empty] | Projektant: | Oldřich Střítecký
Zhotovitel: | [5 empty] | Zpracovatel: | PK Střítecký
Kód dílu - Popis | [6 empty] | Cena celkem [CZK]
Náklady ze soupisu prací | [6 empty] | 0 | [12 empty] | -1
| PSV - Práce a dodávky PSV | [5 empty] | 0
| 741 - Elektroinstalace - silnoproud | [5 empty] | 0
| ROZ-01 - Rozvaděče | [5 empty] | 0
| KAB-01 - Kabeláž | [5 empty] | 0
| PRS-01 - Přístroje | [5 empty] | 0
| QSV-1 - Svítidla | [5 empty] | 0
| M - Práce a dodávky M | [5 empty] | 0
| 46-M - Zemní práce při extr.mont.pracích | [5 empty] | 0
| 58-M - Revize vyhrazených technických zařízení | [5 empty] | 0
| VRN - Vedlejší rozpočtové náklady | [5 empty] | 0
| VRN1 - Průzkumné, geodetické a projektové práce | [5 empty] | 0
| VRN4 - Inženýrská činnost | [5 empty] | 0
| VRN9 - Ostatní náklady | [5 empty] | 0
SOUPIS PRACÍ
Stavba:
FN Brno - pracoviště dětské medicíny objekt C
Objekt:
1. - TPS - Silnoproud
Místo: | [5 empty] | Datum: | 11. 11. 2025
Zadavatel: | [5 empty] | Projektant: | Oldřich Střítecký
Zhotovitel: | [5 empty] | Zpracovatel: | PK Střítecký
PČ | Typ | Kód | Popis | MJ | Množství | J.cena [CZK] | Cena celkem [CZK] | Cenová soustava |  |  | DPH | J. Nh [h] | Nh celkem [h] | J. hmotnost [t] | Hmotnost celkem [t] | J. suť [t] | Suť Celkem [t]
Náklady soupisu celkem | [6 empty] | 0 | [5 empty] | 189.5339 |  | 0.62092 |  | 0.73946 |  | D | -1 | [7 empty] | 0
| D | PSV | Práce a dodávky PSV |  |  |  | 0 | [5 empty] | 184.429 |  | 0.61404 |  | 0.50746 | 1 | D | 0 | ROZPOCET | [6 empty] | 0
| D | 741 | Elektroinstalace - silnoproud |  |  |  | 0 | [5 empty] | 184.429 |  | 0.61404 |  | 0.50746 | 1 | D | 1 | ROZPOCET | [6 empty] | 0
1 | K | 741121811 | Demontáž šňůra Cu lehká a střední do 37 žil uložená volně | m | 85 |  | 0 |  |  |  | základní | 0.033 | 2.805 | 0 | 0 | 0.0002 | 0.017 | 4 | K | 2 | ROZPOCET | 0 | 0 | 0 | 0 | 0 | 1 | 0 | 4 | 256682245
2 | K | 741122851 | Demontáž kabel Cu plný kulatý žíla 2x1,5 až 6 mm2, 3x1,5 až 10 mm2, 4x1,5 až 10 mm2, 5x1,5 až 6 mm2, 7x1,5 až 4 mm2, 12x1,5 mm2 uložený volně | m | 902 |  | 0 |  |  |  | základní | 0.028 | 25.256 | 0 | 0 | 0.00048 | 0.43296 | 4 | K | 2 | ROZPOCET | 0 | 0 | 0 | 0 | 0 | 1 | 0 | 4 | -660792026
3 | K | 741371851 | Demontáž svítidla bytového se standardní paticí vestavného do 0,09 m2 bez zachováním funkčnosti | kus | 24 |  | 0 |  |  |  | základní | 0.095 | 2.28 | 0 | 0 | 0.002 | 0.048 | 4 | K | 2 | ROZPOCET | 0 | 0 | 0 | 0 | 0 | 1 | 0 | 4 | 1426217081
4 | K | 741911852 | Demontáž závěs kabelový hřebenový do 10 kabelů | kus | 30 |  | 0 |  |  |  | základní | 0.12 | 3.6 | 0 | 0 | 0.00015 | 0.0045 | 4 | K | 2 | ROZPOCET | 0 | 0 | 0 | 0 | 0 | 1 | 0 | 4 | -1223363027
5 | K | 741922821 | Demontáž přepážka - ucpávka v kabelovém kanálu neprůchozím | m2 | 1 |  | 0 |  |  |  | základní | 7 | 7 | 0 | 0 | 0.005 | 0.005 | 4 | K | 2 | ROZPOCET | 0 | 0 | 0 | 0 | 0 | 1 | 0 | 4 | 881334865
| D | ROZ-01 | Rozvaděče |  |  |  | 0 | [5 empty] | 0 |  | 0 |  | 0 | 1 | D | 2 | ROZPOCET | [6 empty] | 0
6 | K | 414545.R | Úprava rozvaděče RL2, překabelování | kus | 1 |  | 0 |  |  |  | základní | 0 | 0 | 0 | 0 | 0 | 0 | 16 | K | 3 | ROZPOCET | 0 | 0 | 0 | 0 | 0 | 1 | 0 | 16 | 1446151639
| D | KAB-01 | Kabeláž |  |  |  | 0 | [5 empty] | 105.669 |  | 0.60275 |  | 0 | 2 | D | 2 | ROZPOCET | [6 empty] | 0
7 | K | 741120001 | Montáž vodič Cu izolovaný plný a laněný žíla 0,35-6 mm2 pod omítku (CY) | m | 243 |  | 0 |  |  |  | základní | 0.07 | 17.01 | 0 | 0 | 0 | 0 | 16 | K | 3 | ROZPOCET | 0 | 0 | 0 | 0 | 0 | 1 | 0 | 16 | 92341033
8 | M | 34140825 | vodič propojovací jádro Cu plné izolace PVC 450/750V (H07V-U) 1x4mm2 | m | 148 |  | 0 |  |  |  | základní | 0 | 0 | 5e-05 | 0.0074 | 0 | 0 | 32 | M | 3 | ROZPOCET | 0 | 0 | 0 | 0 | 0 | 1 | 0 | 16 | 592063896
9 | M | 34140826 | vodič propojovací jádro Cu plné izolace PVC 450/750V (H07V-U) 1x6mm2 | m | 95 |  | 0 |  |  |  | základní | 0 | 0 | 7e-05 | 0.00665 | 0 | 0 | 32 | M | 3 | ROZPOCET | 0 | 0 | 0 | 0 | 0 | 1 | 0 | 16 | -658220119
10 | K | 741120003 | Montáž vodič Cu izolovaný plný a laněný žíla 10-16 mm2 pod omítku (např. CY) | m | 245 |  | 0 |  |  |  | základní | 0.074 | 18.13 | 0 | 0 | 0 | 0 | 16 | K | 3 | ROZPOCET | 0 | 0 | 0 | 0 | 0 | 1 | 0 | 16 | -1931700614
11 | M | 34141028 | vodič propojovací flexibilní jádro Cu lanované izolace PVC 450/750V (H07V-K) 1x10mm2 | m | 245 |  | 0 |  |  |  | základní | 0 | 0 | 0.00011 | 0.02695 | 0 | 0 | 32 | M | 3 | ROZPOCET | 0 | 0 | 0 | 0 | 0 | 1 | 0 | 16 | 607877599
12 | K | 741122211 | Montáž kabel Cu plný kulatý žíla 3x1,5 až 6 mm2 uložený volně (např. CYKY) | m | 1203 |  | 0 |  |  |  | základní | 0.046 | 55.338 | 0 | 0 | 0 | 0 | 16 | K | 3 | ROZPOCET | 0 | 0 | 0 | 0 | 0 | 1 | 0 | 16 | 196655965
13 | M | 34111632.R | kabel silový oheň retardující bezhalogenový reakce na oheň B2cas1d1a1 jádro Cu 0,6/1kV (1-CSKH-R) 3x1,5mm2 | m | 1203 |  | 0 |  |  |  | základní | 0 | 0 | 0.00025 | 0.30075 | 0 | 0 | 32 | M | 3 | ROZPOCET | 0 | 0 | 0 | 0 | 0 | 1 | 0 | 16 | -844779892
14 | K | 741130001-RR | Ukončení kabel izolovaný do 2,5mm2 v rozváděči nebo na přístroji | kus | 20 |  | 0 |  |  |  | základní | 0.051 | 1.02 | 0 | 0 | 0 | 0 | 16 | K | 3 | ROZPOCET | 0 | 0 | 0 | 0 | 0 | 1 | 0 | 16 | 1162075087
15 | K | 741910611 | Montáž příchytka kovová pro kabelové lávky a žebříky kabel D do 40 mm | kus | 58 |  | 0 |  |  |  | základní | 0.036 | 2.088 | 0 | 0 | 0 | 0 | 16 | K | 3 | ROZPOCET | 0 | 0 | 0 | 0 | 0 | 1 | 0 | 16 | 1826619221
16 | M | 34575493-RR1.0 | protipožární kabelové příchytky P90 | kus | 58 |  | 0 |  |  |  | základní | 0 | 0 | 0.0045 | 0.261 | 0 | 0 | 32 | M | 3 | ROZPOCET | 0 | 0 | 0 | 0 | 0 | 1 | 0 | 16 | -704700222
17 | K | 741920031 | Montáž se zhotovením ucpávka kabelových tras | m2 | 1 |  | 0 |  |  |  | základní | 12.083 | 12.083 | 0 | 0 | 0 | 0 | 16 | K | 3 | ROZPOCET | 0 | 0 | 0 | 0 | 0 | 1 | 0 | 16 | 376180584
18 | M | 16784531-R01 | Požární ucpávka (pěna,malta) | m2 | 1 |  | 0 |  |  |  | základní | 0 | 0 | 0 | 0 | 0 | 0 | 32 | M | 3 | ROZPOCET | 0 | 0 | 0 | 0 | 0 | 1 | 0 | 16 | 202329051
| D | PRS-01 | Přístroje |  |  |  | 0 | [5 empty] | 18.107 |  | 0.00569 |  | 0 | 2 | D | 2 | ROZPOCET | [6 empty] | 0
19 | K | 741112061 | Montáž krabice přístrojová zapuštěná plastová kruhová | kus | 5 |  | 0 |  |  |  | základní | 0.091 | 0.455 | 0 | 0 | 0 | 0 | 16 | K | 3 | ROZPOCET | 0 | 0 | 0 | 0 | 0 | 1 | 0 | 16 | -33239332
20 | M | 34571451 | krabice pod omítku PVC přístrojová kruhová D 70mm hluboká | kus | 5 |  | 0 |  |  |  | základní | 0 | 0 | 5e-05 | 0.00025 | 0 | 0 | 32 | M | 3 | ROZPOCET | 0 | 0 | 0 | 0 | 0 | 1 | 0 | 16 | 533840380
21 | K | 741231012.R | Montáž svorkovnice do krabice - ochranná | kus | 6 |  | 0 |  |  |  | základní | 0.37 | 2.22 | 0 | 0 | 0 | 0 | 16 | K | 3 | ROZPOCET | 0 | 0 | 0 | 0 | 0 | 1 | 0 | 16 | 680949864
22 | M | 6876841.R | Krabice s ekvipotencionální svorkovnicí | kus | 6 |  | 0 |  |  |  | základní | 0 | 0 | 0 | 0 | 0 | 0 | 32 | M | 3 | ROZPOCET | 0 | 0 | 0 | 0 | 0 | 1 | 0 | 16 | 342809727
23 | K | 741310101 | Montáž vypínač (polo)zapuštěný bezšroubové připojení 1-jednopólový | kus | 4 |  | 0 |  |  |  | základní | 0.134 | 0.536 | 0 | 0 | 0 | 0 | 16 | K | 3 | ROZPOCET | 0 | 0 | 0 | 0 | 0 | 1 | 0 | 16 | 1212429796
24 | M | 34539010 | Spínač jednopólový, řazení 1, 1So bezšroubové svorky | kus | 4 |  | 0 |  |  |  | základní | 0 | 0 | 4e-05 | 0.00016 | 0 | 0 | 32 | M | 3 | ROZPOCET | 0 | 0 | 0 | 0 | 0 | 1 | 0 | 16 | 1033892435
25 | K | 741310121 | Montáž přepínač (polo)zapuštěný bezšroubové připojení 5-seriový | kus | 4 |  | 0 |  |  |  | základní | 0.154 | 0.616 | 0 | 0 | 0 | 0 | 16 | K | 3 | ROZPOCET | 0 | 0 | 0 | 0 | 0 | 1 | 0 | 16 | 793795129
26 | M | 34539012 | Přepínač sériový, řazení 5 bezšroubové svorky | kus | 4 |  | 0 |  |  |  | základní | 0 | 0 | 4e-05 | 0.00016 | 0 | 0 | 32 | M | 3 | ROZPOCET | 0 | 0 | 0 | 0 | 0 | 1 | 0 | 16 | -2012171336
27 | K | 741313001 | Montáž zásuvka (polo)zapuštěná bezšroubové připojení 2P+PE se zapojením vodičů | kus | 40 |  | 0 |  |  |  | základní | 0.249 | 9.96 | 0 | 0 | 0 | 0 | 16 | K | 3 | ROZPOCET | 0 | 0 | 0 | 0 | 0 | 1 | 0 | 16 | -1980666499
28 | M | ABB.0002475.URS | zásuvka 1násobná 16A | kus | 40 |  | 0 |  |  |  | základní | 0 | 0 | 0.0001 | 0.004 | 0 | 0 | 32 | M | 3 | ROZPOCET | 0 | 0 | 0 | 0 | 0 | 1 | 0 | 16 | 1711481184
29 | K | 741313005 | Montáž zásuvka (polo)zapuštěná bezšroubové připojení 2P + PE s přepěťovou ochranou | kus | 16 |  | 0 |  |  |  | základní | 0.27 | 4.32 | 0 | 0 | 0 | 0 | 16 | K | 3 | ROZPOCET | 0 | 0 | 0 | 0 | 0 | 1 | 0 | 16 | 1390768337
30 | M | 34555244 | Zásuvka zápustná jednonásobná s optickou přepěťovou ochranou, krytka s clonkami, bezšroubové svorky | kus | 16 |  | 0 |  |  |  | základní | 0 | 0 | 7e-05 | 0.00112 | 0 | 0 | 32 | M | 3 | ROZPOCET | 0 | 0 | 0 | 0 | 0 | 1 | 0 | 16 | -1827345064
| D | QSV-1 | Svítidla |  |  |  | 0 | [5 empty] | 19.712 |  | 0.0056 |  | 0 | 2 | D | 2 | ROZPOCET | [6 empty] | 0
31 | K | 741372061-R01.1 | Montáž LED svítidlo | kus | 28 |  | 0 |  |  |  | základní | 0.704 | 19.712 | 0 | 0 | 0 | 0 | 16 | K | 3 | ROZPOCET | 0 | 0 | 0 | 0 | 0 | 1 | 0 | 16 | 1198627979
32 | M | 13152-A | Led panel vestavný do rastrového podhledu 600x600, 36W 4000K, stmívatelný DALI, vysoký index podání barev RA>90, světlovodivý translucentní difuzer, vhodný pro zdravotnická zařízení. Pro světelně technický výpočet bylo použito svítidlo PROFILUX ELS6060B2 | kus | 28 |  | 0 |  |  |  | základní | 0 | 0 | 0.0002 | 0.0056 | 0 | 0 | 32 | M | 3 | ROZPOCET | 0 | 0 | 0 | 0 | 0 | 1 | 0 | 16 | -1524971081
| D | M | Práce a dodávky M |  |  |  | 0 | [5 empty] | 5.1049 |  | 0.00688 |  | 0.232 | 3 | D | 0 | ROZPOCET | [6 empty] | 0
| D | 46-M | Zemní práce při extr.mont.pracích |  |  |  | 0 | [5 empty] | 4.9449 |  | 0.00688 |  | 0.232 | 3 | D | 1 | ROZPOCET | [6 empty] | 0
33 | K | 460941223 | Vyplnění a omítnutí rýh při elektroinstalacích ve stěnách hloubky do 5 cm a šířky do 10 cm | m | 8 |  | 0 |  |  |  | základní | 0.214 | 1.712 | 0.00084 | 0.00672 | 0 | 0 | 64 | K | 2 | ROZPOCET | 0 | 0 | 0 | 0 | 0 | 1 | 0 | 64 | -741759612
34 | K | 468081322 | Vybourání otvorů pro elektroinstalace ve zdivu cihelném plochy do 0,09 m2, tloušťky do 30 cm | kus | 4 |  | 0 |  |  |  | základní | 0.381 | 1.524 | 0 | 0 | 0.054 | 0.216 | 64 | K | 2 | ROZPOCET | 0 | 0 | 0 | 0 | 0 | 1 | 0 | 64 | 2080202595
35 | K | 468111212 | Frézování drážek pro vodiče ve stěnách z dutých cihel nebo tvárnic do 5x5 cm | m | 8 |  | 0 |  |  |  | základní | 0.145 | 1.16 | 2e-05 | 0.00016 | 0.002 | 0.016 | 64 | K | 2 | ROZPOCET | 0 | 0 | 0 | 0 | 0 | 1 | 0 | 64 | -1596215766
36 | K | 469971111 | Svislá doprava suti a vybouraných hmot při elektromontážích za první podlaží | t | 0.232 |  | 0 |  |  |  | základní | 0.933 | 0.21646 | 0 | 0 | 0 | 0 | 64 | K | 2 | ROZPOCET | 0 | 0 | 0 | 0 | 0 | 1 | 0 | 64 | -544250615
37 | K | 469971121 | Příplatek ke svislé dopravě suti a vybouraných hmot při elektromontážích za každé další podlaží | t | 0.232 |  | 0 |  |  |  | základní | 0.653 | 0.1515 | 0 | 0 | 0 | 0 | 64 | K | 2 | ROZPOCET | 0 | 0 | 0 | 0 | 0 | 1 | 0 | 64 | 293389216
38 | K | 469972111 | Odvoz suti a vybouraných hmot při elektromontážích do 1 km | t | 0.232 |  | 0 |  |  |  | základní | 0.772 | 0.1791 | 0 | 0 | 0 | 0 | 64 | K | 2 | ROZPOCET | 0 | 0 | 0 | 0 | 0 | 1 | 0 | 64 | -1739462291
39 | K | 469972121 | Příplatek k odvozu suti a vybouraných hmot při elektromontážích za každý další 1 km | t | 0.232 |  | 0 |  |  |  | základní | 0.008 | 0.001856 | 0 | 0 | 0 | 0 | 64 | K | 2 | ROZPOCET | 0 | 0 | 0 | 0 | 0 | 1 | 0 | 64 | 690411057
40 | K | 469973113 | Poplatek za uložení na skládce (skládkovné) stavebního odpadu cihelného kód odpadu 17 01 02 | t | 0.232 |  | 0 |  |  |  | základní | 0 | 0 | 0 | 0 | 0 | 0 | 64 | K | 2 | ROZPOCET | 0 | 0 | 0 | 0 | 0 | 1 | 0 | 64 | -73516946
| D | 58-M | Revize vyhrazených technických zařízení |  |  |  | 0 | [5 empty] | 0.16 |  | 0 |  | 0 | 3 | D | 1 | ROZPOCET | [6 empty] | 0
41 | K | 580103001 | Revize elektroinstalace | kus | 1 |  | 0 |  |  |  | základní | 0.16 | 0.16 | 0 | 0 | 0 | 0 | 64 | K | 2 | ROZPOCET | 0 | 0 | 0 | 0 | 0 | 1 | 0 | 64 | 965140430
| D | VRN | Vedlejší rozpočtové náklady |  |  |  | 0 | [5 empty] | 0 |  | 0 |  | 0 | 5 | D | 0 | ROZPOCET | [6 empty] | 0
| D | VRN1 | Průzkumné, geodetické a projektové práce |  |  |  | 0 | [5 empty] | 0 |  | 0 |  | 0 | 5 | D | 1 | ROZPOCET | [6 empty] | 0
42 | K | 013254000 | Dokumentace skutečného provedení stavby | kus | 1 |  | 0 |  |  |  | základní | 0 | 0 | 0 | 0 | 0 | 0 | 1024 | K | 2 | ROZPOCET | 0 | 0 | 0 | 0 | 0 | 1 | 0 | 1024 | 1633553749
| D | VRN4 | Inženýrská činnost |  |  |  | 0 | [5 empty] | 0 |  | 0 |  | 0 | 5 | D | 1 | ROZPOCET | [6 empty] | 0
43 | K | 041203000 | Technický dozor investora | h | 40 |  | 0 |  |  |  | základní | 0 | 0 | 0 | 0 | 0 | 0 | 1024 | K | 2 | ROZPOCET | 0 | 0 | 0 | 0 | 0 | 1 | 0 | 1024 | -1575186259
44 | K | 043002000 | Zkoušky a ostatní měření | kus | 1 |  | 0 |  |  |  | základní | 0 | 0 | 0 | 0 | 0 | 0 | 1024 | K | 2 | ROZPOCET | 0 | 0 | 0 | 0 | 0 | 1 | 0 | 1024 | 1193589949
45 | K | 045002000 | Kompletační a koordinační činnost | h | 35 |  | 0 |  |  |  | základní | 0 | 0 | 0 | 0 | 0 | 0 | 1024 | K | 2 | ROZPOCET | 0 | 0 | 0 | 0 | 0 | 1 | 0 | 1024 | -792436392
| D | VRN9 | Ostatní náklady |  |  |  | 0 | [5 empty] | 0 |  | 0 |  | 0 | 5 | D | 1 | ROZPOCET | [6 empty] | 0
46 | K | 091003000 | Ostatní náklady bez rozlišení | % | 1 |  | 0 |  |  |  | základní | 0 | 0 | 0 | 0 | 0 | 0 | 1024 | K | 2 | ROZPOCET | 0 | 0 | 0 | 0 | 0 | 1 | 0 | 1024 | 1336552406

## 2. - TPS - Elektronické k...
[9 empty] | >> skryté sloupce << | [9 empty] | {e367f740-839e-434a-acf0-5318d72e925b}
2
| KRYCÍ LIST SOUPISU PRACÍ | [8 empty] | v --- níže se nacházejí doplnkové a pomocné údaje k sestavám --- v | [8 empty] | False
Stavba:
FN Brno - pracoviště dětské medicíny objekt C
Objekt:
2. - TPS - Elektronické komunikace
| KSO: |  |  |  |  | CC-CZ:
| Místo: |  |  |  |  | Datum: | 11. 11. 2025
| Zadavatel: |  |  |  |  | IČ:
DIČ:
| Zhotovitel: |  |  |  |  | IČ:
DIČ:
| Projektant: |  |  |  |  | IČ: | 06611109
|  | Oldřich Střítecký |  |  |  | DIČ:
| Zpracovatel: |  |  |  |  | IČ:
|  | PK Střítecký |  |  |  | DIČ:
Poznámka:
| Cena bez DPH | [5 empty] | 0
|  |  | Základ daně |  |  | Sazba daně | Výše daně
| DPH | základní | 0 |  |  | 21% | 0
|  | snížená | 0 |  |  | 12% | 0
|  | zákl. přenesená | 0 |  |  | 21% | 0
|  | sníž. přenesená | 0 |  |  | 12% | 0
|  | nulová | 0 |  |  | 0% | 0
| Cena s DPH |  |  | v | CZK |  | 0
| Projektant |  |  | Zpracovatel
| Datum a podpis: |  | Razítko | Datum a podpis: |  |  | Razítko
| Objednavatel |  |  | Zhotovitel
| Datum a podpis: |  | Razítko | Datum a podpis: |  |  | Razítko
REKAPITULACE ČLENĚNÍ SOUPISU PRACÍ
Stavba:
FN Brno - pracoviště dětské medicíny objekt C
Objekt:
2. - TPS - Elektronické komunikace
Místo: | [5 empty] | Datum: | 11. 11. 2025
Zadavatel: | [5 empty] | Projektant: | Oldřich Střítecký
Zhotovitel: | [5 empty] | Zpracovatel: | PK Střítecký
Kód dílu - Popis | [6 empty] | Cena celkem [CZK]
Náklady ze soupisu prací | [6 empty] | 0 | [12 empty] | -1
| PSV - Práce a dodávky PSV | [5 empty] | 0
| 741 - Elektroinstalace - silnoproud | [5 empty] | 0
| KAB-01 - Kabeláž | [5 empty] | 0
| 742 - Elektroinstalace - slaboproud | [5 empty] | 0
| SSPS-01 - Elektronický systém volání sestra-pacient | [5 empty] | 0
| SKS-01 - Strukturovaný kabelážní systém | [5 empty] | 0
| VRN - Vedlejší rozpočtové náklady | [5 empty] | 0
| VRN1 - Průzkumné, geodetické a projektové práce | [5 empty] | 0
| VRN4 - Inženýrská činnost | [5 empty] | 0
| VRN9 - Ostatní náklady | [5 empty] | 0
SOUPIS PRACÍ
Stavba:
FN Brno - pracoviště dětské medicíny objekt C
Objekt:
2. - TPS - Elektronické komunikace
Místo: | [5 empty] | Datum: | 11. 11. 2025
Zadavatel: | [5 empty] | Projektant: | Oldřich Střítecký
Zhotovitel: | [5 empty] | Zpracovatel: | PK Střítecký
PČ | Typ | Kód | Popis | MJ | Množství | J.cena [CZK] | Cena celkem [CZK] | Cenová soustava |  |  | DPH | J. Nh [h] | Nh celkem [h] | J. hmotnost [t] | Hmotnost celkem [t] | J. suť [t] | Suť Celkem [t]
Náklady soupisu celkem | [6 empty] | 0 | [5 empty] | 218.01 |  | 0.5003 |  | 0.19104 |  | D | -1 | [7 empty] | 0
| D | PSV | Práce a dodávky PSV |  |  |  | 0 | [5 empty] | 218.01 |  | 0.5003 |  | 0.19104 | 2 | D | 0 | ROZPOCET | [6 empty] | 0
| D | 741 | Elektroinstalace - silnoproud |  |  |  | 0 | [5 empty] | 3.528 |  | 0.441 |  | 0 | 2 | D | 1 | ROZPOCET | [6 empty] | 0
| D | KAB-01 | Kabeláž |  |  |  | 0 | [5 empty] | 3.528 |  | 0.441 |  | 0 | 2 | D | 2 | ROZPOCET | [6 empty] | 0
1 | K | 741910611 | Montáž příchytka plastová pro kabeláž přiznanou | kus | 98 |  | 0 |  |  |  | základní | 0.036 | 3.528 | 0 | 0 | 0 | 0 | 16 | K | 3 | ROZPOCET | 0 | 0 | 0 | 0 | 0 | 1 | 0 | 16 | 1530834315
2 | M | 34575493-RR1.0 | kabelové příchytky | kus | 98 |  | 0 |  |  |  | základní | 0 | 0 | 0.0045 | 0.441 | 0 | 0 | 32 | M | 3 | ROZPOCET | 0 | 0 | 0 | 0 | 0 | 1 | 0 | 16 | 302722305
| D | 742 | Elektroinstalace - slaboproud |  |  |  | 0 | [5 empty] | 214.482 |  | 0.0593 |  | 0.19104 | 2 | D | 1 | ROZPOCET | [6 empty] | 0
3 | K | 741124811 | Demontáž kabel Cu stíněný ovládací žíly 2 až 30x0,8 mm2, 2 až 19x1 mm2, 2 až 10x1,5 mm2 uložený volně | m | 597 |  | 0 |  |  |  | základní | 0.03 | 17.91 | 0 | 0 | 0.00032 | 0.19104 | 16 | K | 2 | ROZPOCET | 0 | 0 | 0 | 0 | 0 | 1 | 0 | 16 | 170778158
4 | K | 742110001 | Montáž trubek pro slaboproud plastových ohebných uložených pod omítku se zasekáním | m | 624 |  | 0 |  |  |  | základní | 0.1 | 62.4 | 0 | 0 | 0 | 0 | 16 | K | 2 | ROZPOCET | 0 | 0 | 0 | 0 | 0 | 1 | 0 | 16 | -1963787539
5 | M | 34571073 | trubka elektroinstalační ohebná z PVC (EN) 2325 | m | 624 |  | 0 |  |  |  | základní | 0 | 0 | 7e-05 | 0.04368 | 0 | 0 | 32 | M | 2 | ROZPOCET | 0 | 0 | 0 | 0 | 0 | 1 | 0 | 16 | -2055159080
| D | SSPS-01 | Elektronický systém volání sestra-pacient |  |  |  | 0 | [5 empty] | 14.476 |  | 0.01342 |  | 0 | 2 | D | 2 | ROZPOCET | [6 empty] | 0
6 | K | 742121001 | Montáž kabelů sdělovacích pro vnitřní rozvody do 15 žil | m | 121 |  | 0 |  |  |  | základní | 0.04 | 4.84 | 0 | 0 | 0 | 0 | 16 | K | 3 | ROZPOCET | 0 | 0 | 0 | 0 | 0 | 1 | 0 | 16 | -2108503895
7 | M | 34113141.R | kabel ovládací průmyslový stíněný laminovanou Al fólií s příložným Cu drátem jádro Cu plné izolace PVC LSOH (JH-(St)H) 4x2x0,80mm2 | m | 121 |  | 0 |  |  |  | základní | 0 | 0 | 0.0001 | 0.0121 | 0 | 0 | 32 | M | 3 | ROZPOCET | 0 | 0 | 0 | 0 | 0 | 1 | 0 | 16 | -193683228
8 | K | 742310001 | Zapojení nového paprsku do pokojové jednotky CODACO | kus | 7 |  | 0 |  |  |  | základní | 1.26 | 8.82 | 0 | 0 | 0 | 0 | 16 | K | 3 | ROZPOCET | 0 | 0 | 0 | 0 | 0 | 1 | 0 | 16 | 2070286987
9 | K | 742110041 | Montáž lišt vkládacích pro slaboproud | m | 12 |  | 0 |  |  |  | základní | 0.068 | 0.816 | 0 | 0 | 0 | 0 | 16 | K | 3 | ROZPOCET | 0 | 0 | 0 | 0 | 0 | 1 | 0 | 16 | -1588880428
10 | M | 34571003 | lišta elektroinstalační hranatá PVC 17x17mm | m | 12 |  | 0 |  |  |  | základní | 0 | 0 | 0.00011 | 0.00132 | 0 | 0 | 32 | M | 3 | ROZPOCET | 0 | 0 | 0 | 0 | 0 | 1 | 0 | 16 | 190274497
| D | SKS-01 | Strukturovaný kabelážní systém |  |  |  | 0 | [5 empty] | 119.696 |  | 0.0022 |  | 0 | 2 | D | 2 | ROZPOCET | [6 empty] | 0
11 | K | 742121001 | Montáž kabelů sdělovacích pro vnitřní rozvody do 15 žil | m | 2010 |  | 0 |  |  |  | základní | 0.04 | 80.4 | 0 | 0 | 0 | 0 | 16 | K | 3 | ROZPOCET | 0 | 0 | 0 | 0 | 0 | 1 | 0 | 16 | 309040928
12 | M | 10.781.222 | UTP 4x2x0,5 cat.6A drát LSOH 500m fialová, B2ca, S1, d1, a1 | m | 2010 |  | 0 |  |  |  | základní | 0 | 0 | 0 | 0 | 0 | 0 | 32 | M | 3 | ROZPOCET | 0 | 0 | 0 | 0 | 0 | 1 | 0 | 16 | 1964233560
13 | K | 742330002.R | Úprava rozvaděče stojanového | kus | 1 |  | 0 |  |  |  | základní | 6.1 | 6.1 | 0 | 0 | 0 | 0 | 16 | K | 3 | ROZPOCET | 0 | 0 | 0 | 0 | 0 | 1 | 0 | 16 | 1133939899
14 | K | 742330011 | Montáž zařízení do rozvaděče (switch, UPS, DVR, server) bez nastavení | kus | 1 |  | 0 |  |  |  | základní | 2.3 | 2.3 | 0 | 0 | 0 | 0 | 16 | K | 3 | ROZPOCET | 0 | 0 | 0 | 0 | 0 | 1 | 0 | 16 | 1571942658
15 | M | 10.5.7.814.4 | Switch, 48x Gbit LAN, 2x SFP, PoE+, 802.3af/at, 250W, stříbrný | kus | 1 |  | 0 |  |  |  | základní | 0 | 0 | 0 | 0 | 0 | 0 | 32 | M | 3 | ROZPOCET | 0 | 0 | 0 | 0 | 0 | 1 | 0 | 16 | -693026157
16 | K | 742330023 | Montáž vyvazovacíhoho panelu 1U | kus | 2 |  | 0 |  |  |  | základní | 0.15 | 0.3 | 0 | 0 | 0 | 0 | 16 | K | 3 | ROZPOCET | 0 | 0 | 0 | 0 | 0 | 1 | 0 | 16 | -1623468153
17 | M | 1864361-R01 | Vyvazovací panel 19" 1U BK plastový | kus | 2 |  | 0 |  |  |  | základní | 0 | 0 | 0 | 0 | 0 | 0 | 32 | M | 3 | ROZPOCET | 0 | 0 | 0 | 0 | 0 | 1 | 0 | 16 | -737344786
18 | K | 742330024 | Montáž patch panelu 24 portů UTP/FTP | kus | 2 |  | 0 |  |  |  | základní | 4 | 8 | 0 | 0 | 0 | 0 | 16 | K | 3 | ROZPOCET | 0 | 0 | 0 | 0 | 0 | 1 | 0 | 16 | 2112196453
19 | M | 1191821 | PATCH PANEL 19" 1U | kus | 2 |  | 0 |  |  |  | základní | 0 | 0 | 0.0011 | 0.0022 | 0 | 0 | 32 | M | 3 | ROZPOCET | 0 | 0 | 0 | 0 | 0 | 1 | 0 | 16 | -1337347578
20 | K | 742330042 | Montáž datové dvouzásuvky | kus | 21 |  | 0 |  |  |  | základní | 0.3 | 6.3 | 0 | 0 | 0 | 0 | 16 | K | 3 | ROZPOCET | 0 | 0 | 0 | 0 | 0 | 1 | 0 | 16 | -820276568
21 | M | 1005002 | ZASUVKA DATOVA SOLARIX CAT6 UTP 2XRJ45 P | kus | 21 |  | 0 |  |  |  | základní | 0 | 0 | 0 | 0 | 0 | 0 | 32 | M | 3 | ROZPOCET | 0 | 0 | 0 | 0 | 0 | 1 | 0 | 16 | -141672280
22 | K | 742330051 | Popis portu datové zásuvky | kus | 42 |  | 0 |  |  |  | základní | 0.018 | 0.756 | 0 | 0 | 0 | 0 | 16 | K | 3 | ROZPOCET | 0 | 0 | 0 | 0 | 0 | 1 | 0 | 16 | 234642557
23 | K | 742330101 | Měření metalického segmentu s vyhotovením protokolu | kus | 42 |  | 0 |  |  |  | základní | 0.37 | 15.54 | 0 | 0 | 0 | 0 | 16 | K | 3 | ROZPOCET | 0 | 0 | 0 | 0 | 0 | 1 | 0 | 16 | -1227146532
24 | K | 742330101 | D + M Keystone RJ45 CAT.6a | kus | 84 |  | 0 |  |  |  | základní
25 | M | 74184515.R | Montáž žlab kovový šířky do 125 mm bez víka | m | 60 |  | 0 |  |  |  | základní
26 | K | 26486541 | žlab kabelový pozinkovaný 50x125 | m | 60 |  | 0 |  |  |  | základní
| D | VRN | Vedlejší rozpočtové náklady |  |  |  | 0 | [5 empty] | 0 |  | 0 |  | 0 | 5 | D | 0 | ROZPOCET | [6 empty] | 0
| D | VRN1 | Průzkumné, geodetické a projektové práce |  |  |  | 0 | [5 empty] | 0 |  | 0 |  | 0 | 5 | D | 1 | ROZPOCET | [6 empty] | 0
27 | K | 013254000 | Dokumentace skutečného provedení stavby | kus | 1 |  | 0 |  |  |  | základní | 0 | 0 | 0 | 0 | 0 | 0 | 1024 | K | 2 | ROZPOCET | 0 | 0 | 0 | 0 | 0 | 1 | 0 | 1024 | 2044828768
| D | VRN4 | Inženýrská činnost |  |  |  | 0 | [5 empty] | 0 |  | 0 |  | 0 | 5 | D | 1 | ROZPOCET | [6 empty] | 0
28 | K | 041203000 | Technický dozor investora | h | 21 |  | 0 |  |  |  | základní | 0 | 0 | 0 | 0 | 0 | 0 | 1024 | K | 2 | ROZPOCET | 0 | 0 | 0 | 0 | 0 | 1 | 0 | 1024 | 234208129
29 | K | 043002000 | Zkoušky a ostatní měření | kus | 1 |  | 0 |  |  |  | základní | 0 | 0 | 0 | 0 | 0 | 0 | 1024 | K | 2 | ROZPOCET | 0 | 0 | 0 | 0 | 0 | 1 | 0 | 1024 | -81446469
30 | K | 045002000 | Kompletační a koordinační činnost | h | 16 |  | 0 |  |  |  | základní | 0 | 0 | 0 | 0 | 0 | 0 | 1024 | K | 2 | ROZPOCET | 0 | 0 | 0 | 0 | 0 | 1 | 0 | 1024 | -215805337
| D | VRN9 | Ostatní náklady |  |  |  | 0 | [5 empty] | 0 |  | 0 |  | 0 | 5 | D | 1 | ROZPOCET | [6 empty] | 0
31 | K | 091003000 | Ostatní náklady bez rozlišení | % | 1 |  | 0 |  |  |  | základní | 0 | 0 | 0 | 0 | 0 | 0 | 1024 | K | 2 | ROZPOCET | 0 | 0 | 0 | 0 | 0 | 1 | 0 | 1024 | 1102231548

## Mediplyny
Akce: FAKULTNÍ NEMOCNICE BRNO, PRACOVIŠTĚ DĚTSKÉ MEDICÍNY BRNO ČERNÁ POLE, ČERNOPOLNÍ 9, BRNO 613 00
Investor: FN Brno Jihlavská 20, 625 00 Brno
Část projektu: D.1.2.4 Medicinální plyny
Položky | Množství | Měrná jednotka | Cena za jednotku (dodávka, montáž) | Celková cena za jednotku (dodávka + montáž)
Potrubní rozvod
Potrubí Cu ø 12x1mm | 12 | m |  | 0
Potrubí Cu ø 18x1 mm | 12 | m |  | 0
Prořez potrubí 3% | 1 | ks |  | 0
Pájka Ag 45% | 100 | g |  | 0
Potrubní tvarovky Cu pro potrubí ø 12x1 | 24 | ks |  | 0
Potrubní tvarovky Cu pro potrubí ø 18x1 | 28 | ks |  | 0
Konzolový systém pro tři plyny ø 12,12,12 | 4 | ks |  | 0
Konzolový systém pro tři plyny ø 18,18,18 | 8 | ks |  | 0
Značení potrubí | 24 | m |  | 0
Ochranný plyn při pájení potrubí | 24 | m |  | 0
Čistící plyn - dusík | 24 | m |  | 0
napojení na stávající rozvod | 12 | ks |  | 0
Tlaková zkouška, úseková | 6 | ks |  | 0
Tlaková zkouška, závěrečná | 2 | ks |  | 0
Cena - Potrubní rozvod |  |  |  | 0
Ukončovací prvky
Zdrojový most pro 1 lůžko výkres D.1.2.4-03, detail 01 vybavení viz. specifikace D.1.2.4-04 | 2 | ks |  | 0
Zdrojový most pro 2 lůžka výkres D.1.2.4-03, detail 01 vybavení viz. specifikace D.1.2.4-04 | 1 | ks |  | 0
Zdrojový most pro 3 lůžka výkres D.1.2.4-03, detail 01 vybavení viz. specifikace D.1.2.4-04 | 1 | ks |  | 0
Cena - Ukončovací prvky |  |  |  | 0
Montáže, revize, zkoušky
Revize, zk. dle ČSN EN 7396-1 ed.2, | 1 | ks |  | 0
Uvedení do provozu, provozní zkoušky, zkušební provoz | 1 | ks |  | 0
Zaškolení obsluhy | 1 | ks |  | 0
Dokumentace skutečného stavu | 1 | ks |  | 0
Doprava, doprava materiálu, ubytování | 1 | ks |  | 0
Cena - Montáže, revize, zkoušky |  |  |  | 0
Celková cena bez DPH |  |  |  | 0

## specifikace prvků -switch
Service Duration | Množ. | P/N | Název
(Months) | C9350 switche
--- | 1 | C9350-48T | Cisco C9350 48-port 1G data-only
60 | 1 | CON-ROB-C935048T | RMA UPGRADE 8X5XNBD Cisco C9350 48-port
--- | 1 | PWR-C2-500WAC-I | 500W AC 80+ platinum Port-Inlet Power Supply
--- | 1 | C9350-NM-NONE | No Network Module Selected
--- | 1 | C9350-STACK-NONE | No Stack Cable Selected
--- | 1 | C9350-SPWR-NONE | No Stack Power Cable Selected
--- | 1 | SC9350UK9-1718 | Cisco C9350 IOS XE 17.18 K9 Universal Software Image
--- | 1 | C9350-SSD-NONE | No SSD Card Selected
--- | 1 | C9K-ACC-RBFT | RUBBER FEET FOR TABLE TOP SETUP 9200 and 93xx
--- | 1 | C9K-ACC-SCR-4 | 12-24 and 10-32 SCREWS FOR RACK INSTALLATION, QTY 4
--- | 1 | CAB-GUIDE-1RU | 1RU CABLE MANAGEMENT GUIDES 9200 and 9300
--- | 1 | C9350-RFID | RFID Selected
--- | 1 | C9350-NM-BLANK | Cisco 9350 Network Module Blank
--- | 2 | C9350-PWR-BLANK | Cisco 9350 power supply blank cover
--- | 3 | C9350-FAN-I | Cisco 9350 Port Inlet Fan Module
--- | 1 | C9350-OS-ESS | Cisco C9350 OS Essentials
--- | 1 | NETWORK-PNP-LIC | Network Plug-n-Play Connect for zero-touch device deployment
--- | 2 | C9350-PWR-NONE | No Secondary Power Supply Selected
--- | 0 | CAB-C15-CBN | Cabinet Jumper Power Cord, 250 VAC 13A, C14-C15 Connectors
--- | 1 | CAB-TA-EU | Europe AC Type A Power Cable
Subskripce Essentials
--- | 1 | CISCO-NETWORK-SUB | Cisco Networking Subscription
60 |  |  | Initial Term - 60.00 Months ¦ Auto Renewal Term - 0 Months ¦ Billing Model - Prepaid Term ¦ Requested Start Date - 01-Feb-2026 ¦ Requested End Date - 31-Jan-2031
--- | 1 | SVS-L0SPT-CN | Cisco Network Product Support
--- | 1 | LIC-CS-AC1-L-E | Cisco Switching Essentials Tier 1, Large
60 |  |  | Initial Term - 60.00 Months ¦ Auto Renewal Term - 0 Months ¦ Billing Model - Prepaid Term ¦ Requested Start Date - 01-Feb-2026 ¦ Requested End Date - 31-Jan-2031
Redund. zdroj
--- | 1 | PWR-C2-500WAC-I/2 | 500W AC 80+ platinum Port-Inlet Power Supply
Network moduly
--- | 1 | C9350-NM-8Y= | Cisco C9350 8 x 25G/10G/1G or 4 x 50G SFP56 NM, spare
STACK kabely
--- | 1 | STACK-T1A-50CM= | 50CM Type 1 Stacking Cable
--- | 1 | CAB-SPWR-35CM= | Stack Power Cable 35 CM