## Výkaz výměr
Výkaz výměr
Položka č. | Popis | Parametry | Celková nabídková cena v Kč bez DPH | DPH v % | Výše DPH v Kč | Celková nabídková cena v Kč vč. DPH
1 | Dodávka kompletního analytického systému pro detekci a vyhodnocování událostí z kamerového systému, včetně dodání potřebných licencí -tech. specifikace dle přílohy - 1. Analytické funkce (2. záložka v tomto souboru) |  |  | 21% | 0 | 0
2 | Uživatelské práva pro současně pracující uživatele | min. 5 osob |  | 21% | 0 | 0
3 | Základní licence | pro min. 400 kamer |  | 21% | 0 | 0
4 | Základní licence pro přidání dalších kamer | za 5 ks |  | 21% | 0 | 0
5 | HW - analytické servery s úložištěm (celkově 300 TB), včetně dodání potřebných licencí - techn. specifikace dle přílohy - 2. HW (3. záložka v tomto souboru) | pro min. 400 kamer (kamera IP 5 MPX) / 7 dní záznamu |  | 21% | 0 | 0
6 | On-line analytika | pro min. 50 kamer |  | 21% | 0 | 0
7 | licence pro rozšíření kamer pro on-line analytiku | za 5 ks |  | 21% | 0 | 0
8 | Off-line analytika | pro min. 130 kamer |  | 21% | 0 | 0
9 | Instalace SW a HW |  |  | 21% | 0 | 0
10 | Zaškolení obsluhy |  |  | 21% | 0 | 0
11 | Podpora (maintenance) analytického SW | 5 let |  | 21% | 0 | 0
12 | Rozšíření technické podpory SW na další 1 rok |  |  | 21% | 0 | 0
13 | Technická podpora HW a operačního systému serveru | dodání nového HW do 24hod od nahlášení problému po dobu trvání záruky (5 let) |  | 21% | 0 | 0
14 | Rozšíření technické podpory HW na další 1 rok |  |  | 21% | 0 | 0
15 | Započetí oprav | do 24 hod. |  | 21% | 0 | 0
| Dohledové pracoviště (HW): |  |  | 21% | 0 | 0
16 | 2ks PC | Intel core i7, 16GB RAM, 500GB SSD M.2, Quadro T1000 8GB 4xmDP |  | 21% | 0 | 0
17 | 6ks monitorů | "31-32" - 24/7 |  | 21% | 0 | 0
|  | Celkem | 0 |  | 0 | 0

## 1. Analytické funkce
Požadované analytické funkce
Událost | Popis
Objekty v oblasti | Událost se spustí, když vybraný typ objektu vstoupí do sledované oblasti. Lze použít ke sčítání objektů.
Zdržování objektu | Událost se spustí, když objekt vstoupí do oblasti a zůstane v ní delší dobu.
Objekty překračující paprsek | Spustí se, když zadaný počet objektů překročí směrový paprsek v zorném poli kamery. Paprsek může být jedno- nebo obousměrný.
Objekt se objeví nebo vstoupí do oblasti | Událost se spustí pro každý objekt, který vstoupí do oblasti.
Objekt není přítomen v oblasti | Spustí se, pokud se v oblasti nenachází žádné objekty.
Objekty vstoupí do oblasti | Spustí se, když určitý počet objektů vstoupí do oblasti.
Objekty opustí oblast | Spustí se, když určitý počet objektů opustí oblast.
Objekt se zastaví v oblasti | Spustí se, když objekt vstoupí do oblasti a přestane se pohybovat po dobu definovaného času.
Objekty příliš blízko u sebe | Spustí se, pokud jsou dva objekty příliš blízko (podle nastavené vzdálenosti).
Porušení směru pohybu | Spustí se, když objekt jede zakázaným směrem.
Smart Motion Rule | Události pro osoby (včetně plížení) a vozidla podle výchozích parametrů.
Detekce sabotáže | Spustí se při neočekávané změně scény (manipulace s kamerou)
Velikost davu | Spustí se, když je překročena nastavená velikost davu během definované doby.
Neobvyklý nárůst davu | Spustí se při nečekaném rychlém růstu davu.
Neobvyklá velikost davu | Spustí se při detekci neobvyklé velikosti davu.
Upozornění v reálném čase pro rychlou reakci (Real-time alerts) | U všech analytických událostí
Učení na příkladech | Systém se učí rozpoznávat objekty či situace na základě vzorů, které jí uživatel nebo systém poskytne (např. osoba, auto, podezřelé chování...)
Samoučící se detekce klasifikovaných objektů | Systém automaticky zlepšuje své rozpoznávání objektů (např.osoba, vozidlo, zvíře…) bez nutnosti zásahu obsluhy.
Detekce objektů metodou učení podle příkladu | Uživatel definuje konkrétní objekt, který chce systém vyhledávat, a kamera se jej naučí rozpoznávat (např. batoh, konkrétní typ vozidla...)
Podpora vyhledávání pohybu klasifikovaných objektů | Systém umožňuje zpětné i živé vyhledávání pohybu konkrétních typů objektů (např.osoba, auto, motocykl…)
Podpora rozpoznávání obličeje
Podpora rozpoznávání SPZ
Podpora detekce chybějící roušky
Vyhledávání osoby nebo vozidla podle jejich vzhledu | Analytika najde osobu nebo vozidlo podle:
U osob:
barvy oblečení (např. červené tričko, černé kalhoty)
velikosti/postavy (vysoký, nízký, dítě/dospělý)
typu objektu (osoba)
orientačních rysů, jako je batoh nebo další vizuální znaky
U vozidel:
barvy vozidla
typu (Auto, Pickup, Nákladní vůz, Dodávka, Velký nákladní vůz, Kolo, Motocykl, Autobus)
velikosti
směru pohybu
Podporované události audio analytiky | Křik
Tříštění skla
Autoalarm
Kouřový alarm
Smyk pneumatik
Hlasitý hluk
Automatické rozpoznávání neobvyklého chování objektů na scéně | Systém pomocí strojového učení sleduje scénu a učí se běžné vzorce:
běžné směry pohybu
rychlosti lidí nebo vozidel
obvyklé trajektorie
typické chování v místě
Když se objeví něco neobvyklého, vytvoří událost.
Co by měla tato funkce detekovat:
U lidí:
běh v místě, kde se obvykle jen chodí
člověk pohybující se netypickým směrem
pohyb v neočekávaném místě (např. mimo chodník, přes trávník)
náhlé zastavení, zpáteční pohyb nebo prudká změna směru
U vozidel:
rychlá nebo agresivní jízda
vozidlo v pěší zóně
jízda mimo obvyklé trasy
nečekaná zastavení

## 2. HW
Technické požadavky na jeden NVR (Network video recorder)
· NVR pro řízení kamerového systému a ukládání videa
· 2 x Intel® – 8 jádrový Xeon®
· 4 x 16GB DDR5
· OS Linux nebo windows server 20xx na SSD v RAID1 (záložní diskové pole)
· Uložiště videa s kapacitou 100 TB a RAID6
· Garantovaný vstupní datový tok pro záznam videa – 1500 Mbps
· Garantovaný výstupní datový tok pro klienty při přehrávání záznamu 600 Mbps
· Možnost doplnění objektové analýzy pro jakoukoliv kameru se standardem ONVIF
· síťová optická karta 10 GbE SFP+ (s možností rozšíření na dvě síťové karty),
6 x 1 GbE RJ-45
· iDRAC9 Enterprise - ovladač vzdáleného přístupu
· podpora integrace do graf. nadstavby LATIS
· záruka 5 let s podporou dodání HW do 24 hodin na místo instalace, v případě SW lze stáhnout upgrade a doinstalovat offline (systém i firmware NVR).
Součástí dodávky musí být také licence operačního systému Microsoft Windows Server 20xx pro dodávané servery nebo operační systém s Linuxovým základem.