## Uchazeč
Vyplňte následující údaje o Vaší společnosti
Obchodní název
Ulice a č.p.
Místo
PSČ
IČO
DIČ
Kontaktní osoba
telefon, fax
e-mail
Poznámka :
Ve všech listech tohoto souboru můžete měnit pouze buňky s modrým pozadím. Jedná se o tyto údaje : - údaje o firmě - jednotkové ceny položek

## Stavba
-1
Soupis stavebních prací, dodávek a služeb
| Stavba : |  | 0001
Kodérské oddělení,FN Brno,PMDV,rekonstrukce-vestavba
| Zadavatel : |  |  |  |  | IČO :
DIČ :
| Projektant : |  |  |  |  | IČO :
DIČ :
Rekapitulace stavebních objektů a provozních souborů
| Číslo a název objektu / provozního souboru |  |  |  |  | JKSO | Počet | Cena
| Stavební objekt | [5 empty] | 1
| 01 | Kodérské oddělení,FN Brno,PMDV,rekonstrukce-vestavba |  |  |  |  | 3 | 0 | 0 | 0
| Celkem za stavbu | [6 empty] | 0
| Rekapitulace DPH | [6 empty] | Cena
| Základ pro DPH |  |  | 15 | % |  |  | 0
| DPH |  |  | 15 | % |  |  | 0
| Základ pro DPH |  |  | 21 | % |  |  | 0
| DPH |  |  | 21 | % |  |  | 0
| Celkem za stavbu s DPH | [6 empty] | 0
Rekapitulace dílů
| Číslo | Název | [5 empty] | Celkem
| 1 | Zemní práce | [5 empty] | 0
| 2 | Základy a zvláštní zakládání | [5 empty] | 0
| 3 | Svislé a kompletní konstrukce | [5 empty] | 0
| 4 | Vodorovné konstrukce | [5 empty] | 0
| 5 | Komunikace | [5 empty] | 0
| 61 | Upravy povrchů vnitřní | [5 empty] | 0
| 62 | Úpravy povrchů vnější | [5 empty] | 0
| 63 | Podlahy a podlahové konstrukce | [5 empty] | 0
| 784 | Podlahy a podlahové konstrukce | [5 empty] | 0
| 91 | Doplňující práce na komunikaci | [5 empty] | 0
| 93 | Dokončovací práce inženýrských staveb | [5 empty] | 0
| 94 | Lešení a stavební výtahy | [5 empty] | 0
| 95 | Dokončovací konstrukce na pozemních stavbách | [5 empty] | 0
| 96 | Bourání konstrukcí | [5 empty] | 0
| 97 | Prorážení otvorů | [5 empty] | 0
| 99 | Staveništní přesun hmot | [5 empty] | 0
| 711 | Izolace proti vodě | [5 empty] | 0
| 713 | Izolace tepelné | [5 empty] | 0
| 720 | Zdravotechnická instalace | [5 empty] | 0
| 730 | Ústřední vytápění | [5 empty] | 0
| 766 | Konstrukce truhlářské | [5 empty] | 0
| 767 | Konstrukce zámečnické | [5 empty] | 0
| 769 | Otvorové prvky z plastu | [5 empty] | 0
| 776 | Podlahy povlakové | [5 empty] | 0
| 777 | Podlahy ze syntetických hmot | [5 empty] | 0
| 781 | Obklady keramické | [5 empty] | 0
| 999 | Výpočet ploch podlah | [5 empty] | 0
| M21 | Elektromontáže | [5 empty] | 0
| M43 | Montáže ocelových konstrukcí | [5 empty] | 0
| D96 | Přesuny suti a vybouraných hmot | [5 empty] | 0
| VN | Vedlejší náklady | [5 empty] | 0
| Cena celkem | [6 empty] | 0

## VzorObjekt (hidden)
Stavba : | 0001 | Kodérské oddělení,FN Brno,PMDV,rekonstrukce-vestavba
Objekt : |  |  | JKSO : | 800.122
Rekapitulace stavebního objektu
Zákl. údaje | 0
0
Třídník stavebních objektů:

## VzorPolozky (hidden)
Položkový rozpočet
S:
O:
R:
P.č. | Číslo položky | Název položky | MJ | množství | cena / MJ | celkem

## Rekapitulace Objekt 01
Stavba : | 0001 | Kodérské oddělení,FN Brno,PMDV,rekonstrukce-vestavba
Objekt : | 01 | Kodérské oddělení,FN Brno,PMDV,rekonstrukce-vestavba |  |  | JKSO : | 800.122
Rekapitulace stavebního objektu
Zákl. údaje | 01
Kodérské oddělení,FN Brno,PMDV,rekonstrukce-vestavba
Třídník stavebních objektů:
Rozsah:
Rekapitulace soupisů náležejících k objektu
Soupis | [5 empty] | Cena (Kč)
0 | Vedlejší a ostatní náklady |  |  |  |  | 0 | 0 | 0
1 | Architektonicko-stavební řešení |  |  |  |  | 0 | 0 | 0
2 | Technická zařízení staveb |  |  |  |  | 0 | 0 | 0
| Celkem objekt |  | 01 |  |  | 0
[6 empty] | Rekapitulace DPH | 0 | 0
Základ pro DPH |  |  | 15 | % |  | 0
DPH |  |  | 15 | % |  | 0
Základ pro DPH |  |  | 21 | % |  | 0
DPH |  |  | 21 | % |  | 0
Celkem za objekt s DPH | [5 empty] | 0
Rekapitulace soupisu |  |  | 0 | Vedlejší a ostatní náklady |  |  |  |  | Vedlejší a ostatní náklady
Stavební díl | [5 empty] | Cena (Kč)
VN | Vedlejší náklady |  |  |  |  | 0
| Celkem soupis |  | 0 |  |  | 0
Rekapitulace soupisu |  |  | 1 | Architektonicko-stavební řešení |  |  |  |  | Architektonicko-stavební řešení
Stavební díl | [5 empty] | Cena (Kč)
1 | Zemní práce |  |  |  |  | 0
2 | Základy a zvláštní zakládání |  |  |  |  | 0
3 | Svislé a kompletní konstrukce |  |  |  |  | 0
4 | Vodorovné konstrukce |  |  |  |  | 0
5 | Komunikace |  |  |  |  | 0
61 | Upravy povrchů vnitřní |  |  |  |  | 0
62 | Úpravy povrchů vnější |  |  |  |  | 0
63 | Podlahy a podlahové konstrukce |  |  |  |  | 0
784 | Podlahy a podlahové konstrukce |  |  |  |  | 0
91 | Doplňující práce na komunikaci |  |  |  |  | 0
93 | Dokončovací práce inženýrských staveb |  |  |  |  | 0
94 | Lešení a stavební výtahy |  |  |  |  | 0
95 | Dokončovací konstrukce na pozemních stavbách |  |  |  |  | 0
96 | Bourání konstrukcí |  |  |  |  | 0
97 | Prorážení otvorů |  |  |  |  | 0
99 | Staveništní přesun hmot |  |  |  |  | 0
711 | Izolace proti vodě |  |  |  |  | 0
713 | Izolace tepelné |  |  |  |  | 0
766 | Konstrukce truhlářské |  |  |  |  | 0
767 | Konstrukce zámečnické |  |  |  |  | 0
769 | Otvorové prvky z plastu |  |  |  |  | 0
776 | Podlahy povlakové |  |  |  |  | 0
777 | Podlahy ze syntetických hmot |  |  |  |  | 0
781 | Obklady keramické |  |  |  |  | 0
999 | Výpočet ploch podlah |  |  |  |  | 0
M43 | Montáže ocelových konstrukcí |  |  |  |  | 0
D96 | Přesuny suti a vybouraných hmot |  |  |  |  | 0
| Celkem soupis |  | 1 |  |  | 0
Rekapitulace soupisu |  |  | 2 | Technická zařízení staveb |  |  |  |  | Technická zařízení staveb
Stavební díl | [5 empty] | Cena (Kč)
720 | Zdravotechnická instalace |  |  |  |  | 0
730 | Ústřední vytápění |  |  |  |  | 0
M21 | Elektromontáže |  |  |  |  | 0
| Celkem soupis |  | 2 |  |  | 0

## 01 0 Pol
Položkový soupis prací a dodávek
S: | 0001 | Kodérské oddělení,FN Brno,PMDV,rekonstrukce-vestavba
O: | 01 | Kodérské oddělení,FN Brno,PMDV,rekonstrukce-vestavba
R: | 0 | Vedlejší a ostatní náklady
P.č. | Číslo položky | Název položky | MJ | množství | cena / MJ | celkem | Ceník | Cen. soustava
| Ceník, kapitola | Poznámka uchazeče
Díl: | VN | Vedlejší náklady |  |  | 0
1 | 005111021R | Vytyčení inženýrských sítí | Soubor | 1 |  | 0 |  | RTS |  |  | 21
|  | Zaměření a vytýčení stávajících inženýrských sítí v místě stavby z hlediska jejich ochrany při provádění stavby. | [11 empty] | Zaměření a vytýčení stávajících inženýrských sítí v místě stavby z hlediska jejich ochrany při provádění stavby.
2 | 005121 R | Zařízení staveniště | Soubor | 1 |  | 0 |  | RTS |  |  | 21
|  | Veškeré náklady spojené s vybudováním, provozem a odstraněním zařízení staveniště. | [11 empty] | Veškeré náklady spojené s vybudováním, provozem a odstraněním zařízení staveniště.
3 | 005124010R | Koordinační činnost | Soubor | 1 |  | 0 |  | RTS |  |  | 21
|  | Koordinace stavebních a technologických dodávek stavby. | [11 empty] | Koordinace stavebních a technologických dodávek stavby.
[9 empty] | 0 | 0 |  | 15 | 21
| Celkem za objekt |  |  |  |  | 0 | [5 empty] | 0 | 0

## 01 1 Pol
Položkový soupis prací a dodávek
S: | 0001 | Kodérské oddělení,FN Brno,PMDV,rekonstrukce-vestavba
O: | 01 | Kodérské oddělení,FN Brno,PMDV,rekonstrukce-vestavba
R: | 1 | Architektonicko-stavební řešení
P.č. | Číslo položky | Název položky | MJ | množství | cena / MJ | celkem | Ceník | Cen. soustava
| Ceník, kapitola | Poznámka uchazeče
Díl: | 1 | Zemní práce |  |  | 0
| 120 00 Ztížené vykopávky | [7 empty] | 0
příplatek k cenám vykopávek za ztížení vykopávky v blízkosti podzemního vedení nebo výbušnin v horninách jakékoliv třídy,
1 | 120001101R00 | ...v horninách jakékoliv třídy | m3 | 33.2351 |  | 0 | 800-1 | RTS |  |  |  | 21
|  | 50% : 66,47013*0,50 |  | 33.2351
| 130 90 Bourání konstrukcí v hloubených vykopávkách | [7 empty] | 0
s přemístěním suti na hromady na vzdálenost do 20 m nebo s uložením na dopravní prostředek,
2 | 130901123R00 | ...z betonu, železového nebo z předpjatého, pneumatickým kladivem | m3 | 9.072 |  | 0 | 800-1 | RTS |  |  |  | 21
|  | stávající základové kce původních kotlů,rozsah nezjištěn,předpoklad : (2,75+2,05)*2*(0,60-0,15)*0,35*4 |  | 6.048
|  | (2,75+2,05)*2*(0,60-0,15)*0,35*2 |  | 3.024
| 139 6 Ruční výkop jam, rýh a šachet | [7 empty] | 0
s přehozením na vzdálenost do 5 m nebo s naložením na ruční dopravní prostředek
3 | 139601102R00 | ...v hornině 3 | m3 | 66.4701 |  | 0 | 800-1 | RTS |  |  |  | 21
|  | půdorys přízemí-bourací práce : 78,20*(0,30-0,15) |  | 11.73
|  | 104,70*(0,60-0,15) |  | 47.115
|  | -7,56864 |  | -7.5686
|  | pro zákldové pasy : 8,10*0,40*(0,90-0,40) |  | 1.62
|  | 11,862*0,40*(0,90-0,50) |  | 1.8979
|  | 8,10*0,40*(0,90-0,10) |  | 2.592
|  | (4,20+4,175)*0,40*(0,60-0,20) |  | 1.34
|  | (0,41+0,40+4,54)*0,40*(0,60-0,10) |  | 1.07
|  | 8,10*0,40*(0,60-0,10) |  | 1.62
|  | pro ZD : 4,10*2,60*0,26 |  | 2.7716
|  | pro základový pas schodiště : 2,55*0,30*(1,80-0,90) |  | 0.6885
|  | pod ext schodištěm,řez A-A,kámen : 2,50*2,55*0,25 |  | 1.5938
| 162 10 Vodorovné přemístění výkopku | [7 empty] | 0
po suchu, bez ohledu na druh dopravního prostředku, bez naložení výkopku, avšak se složením bez rozhrnutí,
4 | 162201101R00 | ...z horniny 1 až 4, na vzdálenost do 20 m | m3 | 66.4701 |  | 0 | 800-1 | RTS |  |  |  | 21
na meziskládku :
|  | půdorys přízemí-bourací práce : 78,20*(0,30-0,15) |  | 11.73
|  | 104,70*(0,60-0,15) |  | 47.115
|  | -7,56864 |  | -7.5686
|  | pro zákldové pasy : 8,10*0,40*(0,90-0,40) |  | 1.62
|  | 11,862*0,40*(0,90-0,50) |  | 1.8979
|  | 8,10*0,40*(0,90-0,10) |  | 2.592
|  | (4,20+4,175)*0,40*(0,60-0,20) |  | 1.34
|  | (0,41+0,40+4,54)*0,40*(0,60-0,10) |  | 1.07
|  | 8,10*0,40*(0,60-0,10) |  | 1.62
|  | pro ZD : 4,10*2,60*0,26 |  | 2.7716
|  | pro základový pas schodiště : 2,55*0,30*(1,80-0,90) |  | 0.6885
|  | pod ext schodištěm,řez A-A,kámen : 2,50*2,55*0,25 |  | 1.5938
5 | 162701105R00 | ...z horniny 1 až 4, na vzdálenost přes 9 000 do 10 000 m | m3 | 66.4701 |  | 0 | 800-1 | RTS |  |  |  | 21
|  | viz výkopy : 66,47013 |  | 66.4701
| 162 10-9 příplatek k ceně za každých dalších i započatých 1 000 m přes 10 000 m | [7 empty] | 1
6 | 162701109R00 | ...z horniny 1 až 4 | m3 | 332.3506 |  | 0 | 800-1 | RTS |  |  |  | 21
|  | viz výkopy,do 15km : 66,47013*5 |  | 332.3506
| 162 20-21 Vodorovné přemístění drnu | [7 empty] | 0
Vodorovné přemístění drnu na suchu, bez naložení na dopravní prostředek, avšak se složením
7 | 162702199R00 | Poplatek za skládku zeminy | m3 | 66.4701 |  | 0 | 823-1 | RTS |  |  |  | 21
|  | viz výkopy : 66,47013 |  | 66.4701
| 167 10 Nakládání, skládání, překládání neulehlého výkopku | [7 empty] | 0
| 167 10-1 nakládání výkopku | [7 empty] | 1
8 | 167101101R00 | ...do 100 m3, z horniny 1 až 4 | m3 | 66.4701 |  | 0 | 800-1 | RTS |  |  |  | 21
|  | viz výkopy : 66,47013 |  | 66.4701
| 171 20 Uložení sypaniny na skládku nebo do násypů nezhut. | [7 empty] | 0
nebo na skládku s rozprostřením sypaniny ve vrstvách a s hrubým urovnáním,
9 | 171201201R00 | ...na skládku | m3 | 66.4701 |  | 0 | 800-1 | RTS |  |  |  | 21
|  | viz výkopy : 66,47013 |  | 66.4701
10 | 18110_V00 | Úprava pláně v zářezech se zhutněním | m2 | 182.9 |  | 0 |  | Vlastní |  |  |  | 21
|  | Zhutnění podloží tak, aby při zatěžovací zkoušce byla dosažena tuhost podsypu Edef,2 > 50 MPa a stupeň zhutnění Edef,2 / Edef,1 < 2,5 | [13 empty] | Zhutnění podloží tak, aby při zatěžovací zkoušce byla dosažena tuhost podsypu Edef,2 > 50 MPa a stupeň zhutnění Edef,2 / Edef,1 < 2,5
|  | bourací práce : 104,70+78,20 |  | 182.9
Díl: | 2 | Základy a zvláštní zakládání |  |  | 0
| 273 32 Beton základových desek železový | [7 empty] | 0
bez dodávky a uložení výztuže
11 | 273321311R00 | ...z betonu C 16/20 | m3 | 17.8244 |  | 0 | 801-1 | RTS |  |  |  | 21
|  | P/01+P/02,podkladní beton : 8,10*(0,40+11,862+0,375+4,012+0,40+4,175+0,40)*0,10 |  | 17.5154
|  | přesah u schodiště : 0,90*(2,133+0,30+1,00)*0,10 |  | 0.30897
| 273 36 Výztuž základových desek | [7 empty] | 0
rovných nebo s náběhy nebo hřibových nebo upnutých do žeber včetně výztuže těchto žeber,
| 273 36-2 ze svařovaných sítí | [7 empty] | 1
12 | 273361921RT5 | ...průměr drátu 6 mm, velikost oka 150/150 mm | t | 0.68259 |  | 0 | 801-1 | RTS |  |  |  | 21
|  | P/01+P/02,podkladní beton : 8,10*(0,40+11,862+0,375+4,012+0,40+4,175+0,40)*3,33*1,15*0,001 |  | 0.67075
|  | přesah u schodiště : 0,90*(2,133+0,30+1,00)*3,33*1,15*0,001 |  | 0.01183
| 274 31 Beton základových pasů prostý | [7 empty] | 0
| 274 31-3 prostý | [7 empty] | 1
13 | 274313511R00 | ...z betonu C 12/15 | m3 | 3.6143 |  | 0 | 801-1 | RTS |  |  |  | 21
podkladní :
|  | vč.05+statika vč.03 : 8,10*(0,40+2*0,15)*0,10 |  | 0.567
|  | 11,862*(0,40+2*0,15)*0,10 |  | 0.83034
|  | 8,10*(0,40+2*0,15)*0,10 |  | 0.567
|  | (4,20+4,175)*(0,40+2*0,15)*0,10 |  | 0.58625
|  | (0,41+0,40+4,54)*(0,40+2*0,15)*0,10 |  | 0.3745
|  | 8,10*(0,40+2*0,15)*0,10 |  | 0.567
|  | Mezisoučet |  | 3.4921
|  | ztratné 3,5% : 0,035*3,49209 |  | 0.12222
| 274 31 Beton základových pasů prostý | [7 empty] | 0
| 274 31-3 prostý | [7 empty] | 1
14 | 274313621R00 | ...z betonu C 20/25 | m3 | 0.70916 |  | 0 | 801-1 | RTS |  |  |  | 21
venkovní schodiště,vč.04-statika :
|  | základ : 2,55*0,30*0,90*1,03 |  | 0.70916
| 274 32 Beton základových pasů železový | [7 empty] | 0
bez výztuže
15 | 274321411R00 | ...z betonu C 25/30 | m3 | 10.4948 |  | 0 | 801-1 | RTS |  |  |  | 21
|  | vč.05+statika vč.03 : 8,10*0,40*(0,90-0,40) |  | 1.62
|  | 11,862*0,40*(0,90-0,50) |  | 1.8979
|  | 8,10*0,40*(0,90-0,10) |  | 2.592
|  | (4,20+4,175)*0,40*(0,60-0,20) |  | 1.34
|  | (0,41+0,40+4,54)*0,40*(0,60-0,10) |  | 1.07
|  | 8,10*0,40*(0,60-0,10) |  | 1.62
|  | Mezisoučet |  | 10.1399
|  | ztratné 3,5% : 0,035*10,13992 |  | 0.3549
| 274 35 Bednění stěn základových pasů | [7 empty] | 0
| svislé nebo šikmé (odkloněné), půdorysně přímé nebo zalomené, stěn základových pasů ve volných nebo zapažených jámách, rýhách, šachtách, včetně případných vzpěr, | [13 empty] | svislé nebo šikmé (odkloněné), půdorysně přímé nebo zalomené, stěn základových pasů ve volných nebo zapažených jámách, rýhách, šachtách, včetně případných vzpěr,
16 | 274351215R00 | ...zřízení | m2 | 60.677 |  | 0 | 801-1 | RTS |  |  |  | 21
vč podkladního betonu :
|  | vč.05+statika vč.03 : 8,10*2*(0,90-0,40+0,10) |  | 9.72
|  | 11,862*2*(0,90-0,50+0,10) |  | 11.862
|  | 8,10*2*(0,90-0,10+0,10) |  | 14.58
|  | (4,20+4,175)*2*(0,60-0,20+0,10) |  | 8.375
|  | (0,41+0,40+4,54)*2*(0,60-0,10+0,10) |  | 6.42
|  | 8,10*2*(0,60-0,10+0,10) |  | 9.72
|  | Mezisoučet |  | 60.677
17 | 274351216R00 | ...odstranění | m2 | 60.677 |  | 0 | 801-1 | RTS |  |  |  | 21
|  | Včetně očištění, vytřídění a uložení bednicího materiálu. | [13 empty] | Včetně očištění, vytřídění a uložení bednicího materiálu.
vč podkladního betonu :
|  | vč.05+statika vč.03 : 8,10*2*(0,90-0,40+0,10) |  | 9.72
|  | 11,862*2*(0,90-0,50+0,10) |  | 11.862
|  | 8,10*2*(0,90-0,10+0,10) |  | 14.58
|  | (4,20+4,175)*2*(0,60-0,20+0,10) |  | 8.375
|  | (0,41+0,40+4,54)*2*(0,60-0,10+0,10) |  | 6.42
|  | 8,10*2*(0,60-0,10+0,10) |  | 9.72
|  | Mezisoučet |  | 60.677
| 274 36 Výztuž základových pasů | [7 empty] | 0
| 274 36-1 z betonářské oceli | [7 empty] | 1
18 | 274361821R00 | ...10 505 | t | 1.2 |  | 0 | 801-1 | RTS |  |  |  | 21
|  | vč.05+statika vč.03 : 1200*0,001 |  | 1.2
Díl: | 3 | Svislé a kompletní konstrukce |  |  | 0
| 310 23-9 Zazdívka otvorů o ploše přes 1 m2 do 4 m2 ve zdivu nadzákladovém cihlami pálenými | [7 empty] | 0
z pomocného pracovního lešení o výšce podlahy do 1900 mm a pro zatížení do 1,5 kPa,
19 | 310239211R00 | ...pro jakoukoliv maltu vápenocementovou | m3 | 1.134 |  | 0 | 801-4 | RTS |  |  |  | 21
|  | půdorys přízemí-bourací práce : 0,9*2,10*0,60 |  | 1.134
| 311 27-11 Zdivo nosné z tvárnic porobetonových | [7 empty] | 0
| 311 27-117 hladkých | [7 empty] | 1
20 | 311271175RT4 | ...tloušťky 200 mm, charakteristická pevnost v tlaku fk = 2,60 MPa, součinitel prostupu tepla U=0,612 W/m2.K | m2 | 96.757 |  | 0 | 801-1 | RTS |  |  |  | 21
|  | půdorys přízemí : 8,40*(2,54-0,20)-1,10*2,00 |  | 17.456
|  | 5,25*(2,54-0,20) |  | 12.285
|  | 8,40*(2,84-0,20)-1,10*2,00 |  | 19.976
|  | 2.np : 8,40*(3,00-0,20)+8,40*(3,00-0,20) |  | 47.04
| 317 14-1 Překlady porobetonové | [7 empty] | 0
| 317 14-11 nenosné | [7 empty] | 1
21 | 317121047RT2 | ...délky 1240, šířky 100 mm, výšky 249 mm | kus | 4 |  | 0 | 801-1 | RTS |  |  |  | 21
|  | otvory v příčkách tl.100 : 2+2 |  | 4
| 317 14-1 Překlady porobetonové | [7 empty] | 0
| 317 14-12 nosné | [7 empty] | 1
22 | 317121044RT7 | ...délky 1490 mm, výšky 249 mm, šířky 200 mm | kus | 2 |  | 0 | 801-1 | RTS |  |  |  | 21
|  | přízemí : 2 |  | 2
| 340 23-8 Zazdívka otvorů o ploše přes 0,25 m2 do 1 m2 v příčkách nebo stěnách cihlami pálenými | [7 empty] | 0
z pomocného pracovního lešení o výšce podlahy do 1900 mm a pro zatížení do 1,5 kPa,
23 | 340238212R00 | ...tloušťky nad 100 mm | m2 | 0.72 |  | 0 | 801-4 | RTS |  |  |  | 21
|  | vč.18 : 1,20*0,60 |  | 0.72
| 342 09 Úpravy, doplňkové práce a příplatky pro sádrokartonové a sádrovláknité příčky | [7 empty] | 0
| 342 09-2 doplňkové práce | [7 empty] | 1
24 | 342263410R00 | ...osazení revizních dvířek do 0,25 m2 | kus | 8 |  | 0 | 801-1 | RTS |  |  |  | 21
|  | Včetně vytvoření otvoru a osazení rámu s dvířky a prošroubování. | [13 empty] | Včetně vytvoření otvoru a osazení rámu s dvířky a prošroubování.
|  | do soc zař : (2+2)*2 |  | 8
| 342 27 Příčky z cihel a tvárnic nepálených | [7 empty] | 0
včetně pomocného lešení
| 342 27-1 příčky z příčkovek pórobetonových | [7 empty] | 1
25 | 342255024R00 | ...tloušťky 100 mm | m2 | 70.0456 |  | 0 | 801-1 | RTS |  |  |  | 21
|  | přízemí : 2,54*(6,15+2*2,033+4,35)-0,8*2,00*2-1,10*2,00 |  | 31.5976
|  | patro : 3,00*(6,15+2*2,033+4,40)-0,8*2,00*2-1,10*2,00 |  | 38.448
| 342 27 Příčky z cihel a tvárnic nepálených | [7 empty] | 0
včetně pomocného lešení
| 342 27-1 příčky z příčkovek pórobetonových | [7 empty] | 1
26 | 342255026R00 | ...tloušťky 125 mm | m2 | 42 |  | 0 | 801-1 | RTS |  |  |  | 21
|  | galerie nad podhledem na zdivu tl.200,výměra cca : 8,40*2,50*2 |  | 42
| 342 27 Příčky z cihel a tvárnic nepálených | [7 empty] | 0
včetně pomocného lešení
| 342 27-1 příčky z příčkovek pórobetonových | [7 empty] | 1
27 | 342255028R00 | ...tloušťky 150 mm | m2 | 55.996 |  | 0 | 801-1 | RTS |  |  |  | 21
|  | půdorys přízemí : 8,40*(2,84-0,20)-1,10*2,00 |  | 19.976
|  | 2.np : 8,40*(3,00-0,20)+5,25*(3,00-0,20)-1,10*2,00 |  | 36.02
| 342 94 Kotvení příček ke konstrukcím | [7 empty] | 0
28 | 342948111R00 | ...kotvami na hmoždinky | m | 54 |  | 0 | 801-1 | RTS |  |  |  | 21
|  | Včetně dodávky kotev i spojovacího materiálu. | [13 empty] | Včetně dodávky kotev i spojovacího materiálu.
|  | statika vč.02,ozn.3 : 9*3*2 |  | 54
| 346 24-436 Zazdívka rýh, potrubí, nik (výklenků) nebo kapes | [7 empty] | 0
z jakéhokoliv druhu pálených cihel, s pomocným lešením výšky do 1,9 m a pro zatížení do 1,5 kPa.
29 | 346244361R00 | ...tloušťka 65 mm | m2 | 2.145 |  | 0 | 801-1 | RTS |  |  |  | 21
|  | statika vč.02,ozn 1,zpětně zazdívka : 21,45*0,10 |  | 2.145
30 | 346244371RT2 | ...tloušťka 140 mm | m2 | 2.9 |  | 0 | 801-1 | RTS |  |  |  | 21
|  | statika vč.02,ozn.8 : 2,90*5*0,20 |  | 2.9
| 347 01 Předstěny opláštěné sádrokartonovými deskami | [7 empty] | 0
| 347 01-1 suchá omítka - předstěna lepená | [7 empty] | 1
31 | 342266211RT1 | ...tloušťka desky 12,5 mm, standard | m2 | 413.0368 |  | 0 | 801-1 | RTS |  |  |  | 21
|  | přízemí : 8,40*2,74*2-1,10*2*2,00 |  | 41.632
|  | 8,40*2,74-1,10*2,00 |  | 20.816
|  | 6,267*5,10-1,10*2,00 |  | 29.7617
|  | 5,25*5,10 |  | 26.775
|  | (6,15+2,033)*2,44-0,8*2,00*2 |  | 16.7665
|  | 4,35*2,44*2-1,10*2,00*2 |  | 16.828
|  | (4,725+3,45)*2,44-1,10*2,00 |  | 17.747
|  | (0,225+5,25)*2,44 |  | 13.359
|  | galerie : 8,40*2,70*3-1,10*2,00 |  | 65.84
|  | (6,15+2,033)*2,70-0,8*2,00*2 |  | 18.8941
|  | 4,40*2*2,70-1,10*2,00*2 |  | 19.36
|  | (0,175+5,25)*2,70 |  | 14.6475
|  | (4,725+3,45)*2,70 |  | 22.0725
|  | galerie nad podhledem na zdivu tl.200,jednostranně,výměra cca : 8,40*2,50*2 |  | 42
|  | ostění oken : (1,20+2*5,20)*0,25*6+(1,20+2*5,80)*0,25*8 |  | 43
|  | kolem vstupních dveří : (2,55+2*5,80)*0,25 |  | 3.5375
| 347 01 Předstěny opláštěné sádrokartonovými deskami | [7 empty] | 0
| 347 01-1 suchá omítka - předstěna lepená | [7 empty] | 1
32 | 342266211RT3 | ...tloušťka desky 12,5 mm, impregnovaná | m2 | 58.5536 |  | 0 | 801-1 | RTS |  |  |  | 21
přízemí,na světlou výšku,resp 10cm nad podhled :
|  | 05 : (1,908*2+2,80)*2,30-0,8*2,00 |  | 13.6168
|  | 06 : (1,908*2+3,10)*2,30-0,8*2,00 |  | 14.3068
|  | galerie-04 : (1,908*2+2,80)*2,50-0,8*2,00 |  | 14.94
|  | 05 : (1,908*2+3,10)*2,50-0,8*2,00 |  | 15.69
| 380 93 Dodatečné vlepování betonářské výztuže | [7 empty] | 0
33 | 380932225R00 | ...vlepení betonářské výztuže, D 12 mm, beton, malta, dovolené namáhání v tahu 12 kN | m | 5.6 |  | 0 | 801-4 | RTS |  |  |  | 21
|  | statika vč.2,výztuž věnců : 28*0,20 |  | 5.6
34 | 314219_V00 | SDK kastl - opláštění třístranné 1000/400 vč pomocné konstruce,dodávka,montáž,přesun, podrobněji skladba S04,dod+mtž+přesun | m2 | 37.8 |  | 0 |  | Vlastní |  |  |  | 21
|  | vč.09+14 : (1,00+2*0,40)*21,00 |  | 37.8
35 | 314220_V00 | Protipožární obklad sloupů ocelových (HEA120) čtyřstranný,deska K25/1xRED 12,5,lešení, podrobněji skladba S05,dod+mtž+přesun | m | 10.78 |  | 0 |  | Vlastní |  |  |  | 21
|  | vč.07 : 3*2,78+2,44 |  | 10.78
36 | 314221_V00 | Protipožární obklad sloupů ocelových (HEA120) třístranný,deska K25/1xRED 12,5,lešení, podrobněji skladba S05,dod+mtž+přesun | m | 2.78 |  | 0 |  | Vlastní |  |  |  | 21
|  | vč.07 : 2,78 |  | 2.78
37 | 314222_V00 | Protipožární obklad nosníků ocelových (HEA180-strop) třístranný,deska K25/1xRED 12,5,lešení, podrobněji skladba S05,dod+mtž+přesun | m | 45.51 |  | 0 |  | Vlastní |  |  |  | 21
|  | řezy : 8,40*5+3,51 |  | 45.51
38 | 314223_V00 | Pomocná konstrukce podhledů z UA profilů,kotvení na horní přírubu stávajících I profilů,závěsy, podrobněji vč.9-půdory podhledu,dod,mtž,přes | m2 | 164 |  | 0 |  | Vlastní |  |  |  | 21
|  | 11,50+131,50+21,0*1,00 |  | 164
39 | 31712V00 | Překlad ve zdivu porobetonovém tl.150,světlost otvoru 1100mm, dodávka,montáž,přesun | kus | 2 |  | 0 |  | Vlastní |  |  |  | 21
překlady v příčkách tl.150 :
|  | 1.np : 1 |  | 1
|  | 2.np : 1 |  | 1
40 | 31713V00 | Překlad ve zdivu porobetonovém tl.100,světlost otvoru 1100mm, dodávka,montáž,přesun | kus | 2 |  | 0 |  | Vlastní |  |  |  | 21
překlady v příčkách tl.100 :
|  | 1.np : 1 |  | 1
|  | 2.np : 1 |  | 1
41 | 31714V00 | SDK předstěna,systémově typ W623,desky standart, dodávka.montáž,přesun | m2 | 79.0445 |  | 0 |  | Vlastní |  |  |  | 21
|  | přízemí : 2,74*12,05+2,625*2,44 |  | 39.422
|  | galerie : 2,70*(12,05+2,625) |  | 39.6225
42 | 31715V00 | SDK předstěna,systémově typ W623,desky standart impregnované, dodávka,montáž,přesun | m2 | 30.326 |  | 0 |  | Vlastní |  |  |  | 21
|  | přízemí : 2,44*(3,10+2,80) |  | 14.396
|  | galerie : 2,70*(3,10+2,80) |  | 15.93
43 | 380932227RXX | Vlepení výztuže D 16, beton, malta HIT - HZ 200 | m | 13.2 |  | 0 |  | Vlastní |  |  |  | 21
|  | statika vč.03,pozn1 : (3*2*2+5*2*2+3*2*2)*0,30 |  | 13.2
| 317 10 Dodatečné osazení prefabrikovaného překladu | [7 empty] | 0
vysekání rýh, svislý a vodorovný přesun suti, odvoz na skládku, montáž a dodávka překladu.
44 | 317100011RAA | ...otvor šířky do 105 cm, vybourání rýhy, dodávka překladu | kus | 1 |  | 0 | AP-HSV | RTS |  |  |  | 21
|  | půdorys přízemí-bourací práce : 1 |  | 1
45 | 28349014R | dvířka revizní plná; materiál PVC; š = 300,0 mm; h = 300,0 mm; barva bílá, šedá | kus | 8 |  | 0 | SPCM | RTS |  |  |  | 21
Díl: | 4 | Vodorovné konstrukce |  |  | 0
| 411 32 Beton stropů železový | [7 empty] | 0
| 411 32-1 beton stropů deskových, desek plochých střech, desek balkónových, desek hřibových stropů včetně hlavic hřibových sloupů, železový (bez výztuže) | [7 empty] | 1 | [5 empty] | 411 32-1 beton stropů deskových, desek plochých střech, desek balkónových, desek hřibových stropů včetně hlavic hřibových sloupů, železový (bez výztuže)
46 | 411321315R00 | ...z betonu C 20/25 | m3 | 14.2589 |  | 0 | 801-1 | RTS |  |  |  | 21
|  | statika vč.02 : 21,45*8,80*0,08-4,425*4,91*0,08 |  | 13.3627
|  | dopočet tl.100 : (21,45-6,00)*2,40*0,02 |  | 0.7416
|  | (0,225+1,35)*4,91*0,02 |  | 0.15467
| 411 35-1 Bednění stropů | [7 empty] | 0
bez podpěrné konstrukce, s pomocným lešením
| 411 35-16 deskových včetně podpěrné konstrukce | [7 empty] | 1
| 411 35-1635 výšky do 3,5 m | [7 empty] | 2
47 | 411351203R00 | ...přes 5 do 10 kPa, - zřízení | m2 | 182.7685 |  | 0 | 801-1 | RTS |  |  |  | 21
|  | statika vč.02 : 21,45*8,80-4,425*4,91 |  | 167.0333
|  | (21,45+8,80)*2*0,10+4,91*2*0,10 |  | 7.032
|  | rezerva 5% : 0,05*174,06525 |  | 8.7033
| 411 35-1 Bednění stropů | [7 empty] | 0
bez podpěrné konstrukce, s pomocným lešením
| 411 35-16 deskových včetně podpěrné konstrukce | [7 empty] | 1
| 411 35-1635 výšky do 3,5 m | [7 empty] | 2
48 | 411351204R00 | ...přes 5 do 10 kPa, - odstranění | m2 | 182.7685 |  | 0 | 801-1 | RTS |  |  |  | 21
|  | statika vč.02 : 21,45*8,80-4,425*4,91 |  | 167.0333
|  | (21,45+8,80)*2*0,10+4,91*2*0,10 |  | 7.032
|  | rezerva 5% : 0,05*174,06525 |  | 8.7033
| 411 36-1 Výztuž stropů | [7 empty] | 0
| prostě uložených, vetknutých i spojitých, deskových, trámových (žebrových, kazetových), s keramickými a jinými vložkami, konzolových nebo balkónových, hřibových včetně hlavic hřibových sloupů, plochých střech a pro zavěšení železobetonových podhledů, | [13 empty] | prostě uložených, vetknutých i spojitých, deskových, trámových (žebrových, kazetových), s keramickými a jinými vložkami, konzolových nebo balkónových, hřibových včetně hlavic hřibových sloupů, plochých střech a pro zavěšení železobetonových podhledů,
| 411 36-11 z betonářské oceli | [7 empty] | 1
49 | 411361821R00 | ...10505 | t | 1.75 |  | 0 | 801-1 | RTS |  |  |  | 21
|  | statika vč.2 : 1,75 |  | 1.75
| 417 32 Železobeton ztužujících pásů a věnců | [7 empty] | 0
50 | 417321313R00 | ...z betonu C 16/20 | m3 | 2.877 |  | 0 | 801-1 | RTS |  |  |  | 21
v úrovni stropu 1.np a podhledu 2.np :
|  | ny Ytong tl.200 : 8,40*2*0,20*0,25*2 |  | 1.68
|  | 5,25*0,20*0,25 |  | 0.2625
|  | Ytong tl.150 : 8,40*0,20*0,20*2+5,25*0,25*0,20 |  | 0.9345
| 417 35-11 Bednění bočnic ztužujících pásů a věnců včetně vzpěr | [7 empty] | 0
51 | 417351115R00 | ...zřízení | m2 | 28.77 |  | 0 | 801-1 | RTS |  |  |  | 21
v úrovni stropu 1.np a podhledu 2.np :
|  | ny Ytong tl.200 : 8,40*2*2*0,25*2 |  | 16.8
|  | 5,25*2*0,25 |  | 2.625
|  | Ytong tl.150 : 8,40*0,20*2*2+5,25*0,25*2 |  | 9.345
52 | 417351116R00 | ...odstranění | m2 | 28.77 |  | 0 | 801-1 | RTS |  |  |  | 21
v úrovni stropu 1.np a podhledu 2.np :
|  | ny Ytong tl.200 : 8,40*2*2*0,25*2 |  | 16.8
|  | 5,25*2*0,25 |  | 2.625
|  | Ytong tl.150 : 8,40*0,20*2*2+5,25*0,25*2 |  | 9.345
| 417 36 Výztuž ztužujících pásů a věnců | [7 empty] | 0
| 417 36-1 z betonářské oceli | [7 empty] | 1
53 | 417361821R00 | ...10505 | t | 0.25893 |  | 0 | 801-1 | RTS |  |  |  | 21
|  | 2,877*0,09 |  | 0.25893
| 423 32 Zabetonování spár, čel a dutin | [7 empty] | 0
Zabetonování s bedněním a odbedněním, jakékoliv třídy betonu
54 | 423321113R00 | Zabetonování dutin a otvorů jednotlivě do 0,1 m3 | m3 | 0.32 |  | 0 | 821-1 | RTS |  |  |  | 21
|  | hlavy nosníků,statika vč-02 : 10*0,16*0,20 |  | 0.32
| 434 12 Osazení schodišťových stupňů železobetonových | [7 empty] | 0
s vyspárováním styčných spár, s provizorním dřevěným zábradlím a dočasným zakrytím stupnic prkny
| 434 12-1 na schodnice | [7 empty] | 1
55 | 434121416R00 | ...drsných | m | 15.4 |  | 0 | 801-1 | RTS |  |  |  | 21
|  | statika vč.02 : 11*1,40 |  | 15.4
| 434 31 Stupně dusané z betonu | [7 empty] | 0
na terén nebo na desku z betonu prostého nebo prokládaného kamenem, bez potěru, se zahlazením povrchu,
56 | 434311114R00 | ...z betonu C 16/20 | m | 10.766 |  | 0 | 801-1 | RTS |  |  |  | 21
|  | schodiště 07 : 2*1,70+1,25+2,133+1,55+2,433 |  | 10.766
| 434 35 Bednění stupňů betonovaných na podstupňové desce nebo na terénu | [7 empty] | 0
| 434 35-1 přímočarých | [7 empty] | 1
57 | 434351141R00 | ...zřízení | m2 | 5.0147 |  | 0 | 801-1 | RTS |  |  |  | 21
|  | schodiště 07 : 2*1,70*(0,30+0,20)+(1,25+2,133+1,55+2,433)*(0,30+0,15) |  | 5.0147
| 434 35 Bednění stupňů betonovaných na podstupňové desce nebo na terénu | [7 empty] | 0
| 434 35-1 přímočarých | [7 empty] | 1
58 | 434351142R00 | ...odstranění | m2 | 5.0147 |  | 0 | 801-1 | RTS |  |  |  | 21
|  | schodiště 07 : 2*1,70*(0,30+0,20)+(1,25+2,133+1,55+2,433)*(0,30+0,15) |  | 5.0147
| 430 32 Schodiště ze železobetonu | [7 empty] | 0
Beton, výztuž, bednění schodnic a podest, podepření bednění.
59 | 430320040RAB | ...přímočaré, z betonu C 25/30, výztuž 120 kg/m3 | m3 | 2.1923 |  | 0 | AP-HSV | RTS |  |  |  | 21
venkovní schodiště,vč.04-statika :
|  | podesta : 2,55*1,20*0,12 |  | 0.3672
|  | deska : 1,75*2,55*0,12 |  | 0.5355
|  | stupně : 0,30*0,18/2*2,55*5 |  | 0.34425
schodiště mč.02,detail 18 :
|  | podesta : 1,623*1,40*0,11 |  | 0.24994
|  | deska : 1,15*1,40*0,11 |  | 0.1771
|  | stupně : 0,30*0,18/2*1,40*2 |  | 0.0756
|  | základ : 0,43*0,20*1,40 |  | 0.1204
|  | příčný řez,vč.18 : 1,58*0,51*2*0,20 |  | 0.32232
60 | 59372000V00 | Prefabrikovaný betonový stupeň 330x60x1400,protiskluzová úprava, dodávka,montáž,přesun | kus | 11.11 |  | 0 |  | Vlastní |  |  |  | 21
|  | 11*1,01 |  | 11.11
Díl: | 5 | Komunikace |  |  | 0
| 564 8 Podklad ze štěrkodrti s rozprostřením a zhutněním | [7 empty] | 0
61 | 564851111R00 | ...tloušťka po zhutnění 150 mm | m2 | 10.455 |  | 0 | 822-1 | RTS |  |  |  | 21
|  | P/06 : 4,10*2,55 |  | 10.455
| 596 21-5 Kladení zámkové dlažby do drtě | [7 empty] | 0
| s provedením lože z kameniva drceného, s vyplněním spár, s dvojitým hutněním a se smetením přebytečného materiálu na krajnici. S dodáním hmot pro lože a výplň spár. | [13 empty] | s provedením lože z kameniva drceného, s vyplněním spár, s dvojitým hutněním a se smetením přebytečného materiálu na krajnici. S dodáním hmot pro lože a výplň spár.
62 | 596215021R00 | ...tloušťka dlažby 60 mm, tloušťka lože 40 mm | m2 | 10.455 |  | 0 | 822-1 | RTS |  |  |  | 21
|  | P/06 : 4,10*2,55 |  | 10.455
| 596 21-59 příplatek | [7 empty] | 1
63 | 596215024R00 | ...za kladení dlažby tloušťky 60 mm, do 50 m2 | m2 | 10.7686 |  | 0 | 822-1 | RTS |  |  |  | 21
|  | P06 : 10,455*1,03 |  | 10.7686
64 | 59245110R | dlažba betonová dvouvrstvá, skladebná; obdélník; šedá; l = 200 mm; š = 100 mm; tl. 60,0 mm | m2 | 10.7686 |  | 0 | SPCM | RTS |  |  |  | 21
|  | 10,455*1,03 |  | 10.7686
Díl: | 61 | Upravy povrchů vnitřní |  |  | 0
| 611 90-1 Ubroušení výstupků betonu po odbednění | [7 empty] | 0
do roviny povrchu s případným ojedinělým zahlazením míst cementovou maltou,
65 | 611901111R00 | ...stropů | m2 | 160.5 |  | 0 | 801-1 | RTS |  |  |  | 21
|  | 1.np stropy,podhledový beton : 27,30+17,10+16,30+99,80 |  | 160.5
| 612 40-1 Omítky malých ploch vnitřních stěn | [7 empty] | 0
jakoukoliv maltou, z pomocného pracovního lešení o výšce podlahy do 1900 mm a pro zatížení do 1,5 kPa,
66 | 612401391R00 | ...přes 0,25 do 1 m2 | kus | 15 |  | 0 | 801-4 | RTS |  |  |  | 21
|  | po osazení nových výplní,z venku zapravení : 14+1 |  | 15
| 612 40-3 Hrubá výplň rýh ve stěnách, jakoukoliv maltou | [7 empty] | 0
jakékoliv šířky rýhy,
| 612 40-31 jakoukoliv maltou | [7 empty] | 1
67 | 612403399R00 | ...jakékoliv šířky | m2 | 2.9 |  | 0 | 801-4 | RTS |  |  |  | 21
|  | statika vč.02,ozn.8 : 2,90*5*0,20 |  | 2.9
| 612 42-5 Omítka vápenná vnitřního ostění | [7 empty] | 0
okenního nebo dveřního, z pomocného pracovního lešení o výšce podlahy do 1900 mm a pro zatížení do 1,5 kPa,
68 | 612425921R00 | ...omítkou hladkou | m2 | 31.2 |  | 0 | 801-4 | RTS |  |  |  | 21
půdorys přízemí-bourací práce :
vybourané ostění oken,vyrovnání pod obklad SDK :
|  | A : (1,20+2*1,00)*8*0,60 |  | 15.36
|  | B : (1,20+2*1,00)*2*0,60 |  | 3.84
|  | C : (1,20+2*0,40)*6 |  | 12
69 | 612425931R00 | ...omítkou štukovou | m2 | 2.08 |  | 0 | 801-4 | RTS |  |  |  | 21
|  | přízemí,otvor pro T1 : (1,20+2*2,00)*0,40 |  | 2.08
| 612 47-31 Omítky vnitřní zdiva ze suchých směsí | [7 empty] | 0
omítka vápenocementová, strojně nebo ručně nanášená v podlaží i ve schodišti na jakýkoliv druh podkladu,
70 | 612473182R00 | ...štukové | m2 | 1.89 |  | 0 | 801-1 | RTS |  |  |  | 21
|  | zazdívka po vybouraní dveří : 0,90*2,10 |  | 1.89
| 612 48-12 Vyztužení vnitřních stěn sklotextilní síťovinou | [7 empty] | 0
71 | 612481211RT2 | ...s dodávkou síťoviny a stěrkového tmelu | m2 | 7.25 |  | 0 | 801-1 | RTS |  |  |  | 21
|  | statika vč.02,ozn.8 : 2,90*5*0,50 |  | 7.25
Díl: | 62 | Úpravy povrchů vnější |  |  | 0
| 629 45 Vyrovnávací vrstva z cementové malty | [7 empty] | 0
pod klempířskými prvky,
72 | 629451112R00 | ...šířky přes 150 do 300 mm | m | 15 |  | 0 | 801-4 | RTS |  |  |  | 21
|  | pod okení parapety,viz Výpis truhl výr : 4*2,55+3*1,20+1,20 |  | 15
Díl: | 63 | Podlahy a podlahové konstrukce |  |  | 0
| 631 31 Doplnění mazanin betonem prostým | [7 empty] | 0
prostým betonem (s dodáním hmot) bez potěru,
| 631 31-3 rýh | [7 empty] | 1
73 | 631312141R00 | ...v dosavadních mazaninách | m3 | 0.24975 |  | 0 | 801-4 | RTS |  |  |  | 21
|  | zapravení po vybourání parapetu pro vstup : 2,55*0,60*0,15 |  | 0.2295
|  | zapravení po vybourání pro T1 : 0,9*0,15*0,15 |  | 0.02025
| 631 57 Násyp pod podlahy z kameniva | [7 empty] | 0
pod mazaniny a dlažby, popř. na plochých střechách, vodorovný nebo ve spádu, s udusáním a urovnáním povrchu,
| 631 57-1 z kameniva | [7 empty] | 1
74 | 631571002R00 | ...z kameniva těženého 0-4 tř.I | m3 | 1.5938 |  | 0 | 801-1 | RTS |  |  |  | 21
|  | pod ext schodištěm,řez A-A : 2,50*2,55*0,25 |  | 1.5938
| 631 57 Násyp pod podlahy z kameniva | [7 empty] | 0
pod mazaniny a dlažby, popř. na plochých střechách, vodorovný nebo ve spádu, s udusáním a urovnáním povrchu,
| 631 57-1 z kameniva | [7 empty] | 1
75 | 631571003R00 | ...ze štěrkopísku 0-32 pro zpevnění podkladu | m3 | 15.4999 |  | 0 | 801-1 | RTS |  |  |  | 21
Začátek provozního součtu
|  | předpoklad dosypu mezi stávající základy,výměra nezjištěna,předpoklad : 3,50*2,75*1,30 |  | 12.5125
Konec provozního součtu
|  | zaokrouhleno : 13 |  | 13
|  | pod schodišti : 1,70*0,40*1,00 |  | 0.68
|  | (1,00*2,45+2,333*0,90)*0,40 |  | 1.8199
| 631 57 Násyp pod podlahy z kameniva | [7 empty] | 0
pod mazaniny a dlažby, popř. na plochých střechách, vodorovný nebo ve spádu, s udusáním a urovnáním povrchu,
| 631 57-3 bez dodávky materiálu | [7 empty] | 1
76 | 631571014R00 | ...tloušťky do 20 mm | m2 | 126.6125 |  | 0 | 801-1 | RTS |  |  |  | 21
|  | statika vč.02 : 21,45*8,80-4,25*4,91 |  | 167.8925
|  | odpočet tl.100 : -(21,45-4,25)*2,40 |  | -41.28
| 632 44-1 Potěr litý anhydritový | [7 empty] | 0
dovoz směsi, doprava pomocí šnekového čerpadla, lití hadicí na plochu, dvojí (křížem vedené) rozvlnění hrazdami
77 | 632441014R00 | ...anhydritový, pevnost v tlaku 20 MPa, pokládaná plocha do 100 m2, tloušťka 45 mm | m2 | 322.46 |  | 0 | 801-1 | RTS |  |  |  | 21
|  | P/01 : 99,8+16,30 |  | 116.1
|  | P/02 : 27,30+17,10+5,30+5,80 |  | 55.5
|  | P/03 : 6,56+17,30+16,10+99,80 |  | 139.76
|  | P/04 : 5,30+5,80 |  | 11.1
| 632 44-149 broušení anhydritových potěrů | [7 empty] | 1
78 | 632441491R00 | ... | m2 | 322.46 |  | 0 | 801-1 | RTS |  |  |  | 21
|  | P/01 : 99,8+16,30 |  | 116.1
|  | P/02 : 27,30+17,10+5,30+5,80 |  | 55.5
|  | P/03 : 6,56+17,30+16,10+99,80 |  | 139.76
|  | P/04 : 5,30+5,80 |  | 11.1
79 | 58761541R | kamenivo z expandovaného jílu zrna uzavřená; frakce 1,0 až 4,0 mm; sypná hmotnost 500 kg/m3 | kus | 3 |  | 0 | SPCM | RTS |  |  |  | 21
Začátek provozního součtu
|  | 126,6125*0,02 |  | 2.5322
Konec provozního součtu
|  | zaokrouhleno : 3 |  | 3
Díl: | 784 | Podlahy a podlahové konstrukce |  |  | 0
| 784 41 Příprava povrchu | [7 empty] | 0
| 784 41-2 Penetrace (napouštění) podkladu | [7 empty] | 1
80 | 784161601R00 | ...disperzní, jednonásobná | m2 | 603.8299 |  | 0 | 800-784 | RTS |  |  |  | 21
|  | viz výměra SDK : 37,80+10,78*1,20+2,78*0,90+45,51*0,90 |  | 94.197
|  | 79,0445+30,326+413,03682+58,5536 |  | 580.9609
|  | odpočet obkladů : -71,328 |  | -71.328
| 784 45 Malby z malířských směsí | [7 empty] | 0
81 | 784165811R00 | ...omyvatelné, pro sádrokarton, , bělost 94 %, jednonásobné | m2 | 603.8299 |  | 0 | 800-784 | RTS |  |  |  | 21
|  | viz výměra SDK : 37,80+10,78*1,20+2,78*0,90+45,51*0,90 |  | 94.197
|  | 79,0445+30,326+413,03682+58,5536 |  | 580.9609
|  | odpočet obkladů : -71,328 |  | -71.328
Díl: | 91 | Doplňující práce na komunikaci |  |  | 0
| 916 5 Osazení záhonového nebo parkového obrubníku betonového | [7 empty] | 0
se zřízením lože z betonu prostého C 12/15 tl. 50-100 mm se zalitím a zatřením spár cementovou maltou
82 | 916561111R00 | ...do lože z betonu prostého C 12/15, s boční opěrou z betonu prostého | m | 8.2 |  | 0 | 822-1 | RTS |  |  |  | 21
|  | půdory přízemí : 4,10*2 |  | 8.2
| 918 10 Lože pod obrubníky, krajníky nebo obruby | [7 empty] | 0
z dlažebních kostek z betonu prostého
83 | 918101111R00 | ...z betonu prostého C 12/15 | m3 | 0.41 |  | 0 | 822-1 | RTS |  |  |  | 21
|  | 8,20*0,20*0,25 |  | 0.41
| 919 73 Zarovnání styčné plochy podkladu nebo krytu | [7 empty] | 0
podél vybourané části komunikace nebo zpevněné plochy
84 | 919731122R00 | ...živičné, tloušťky přes 50 do 100 mm | m | 2.55 |  | 0 | 822-1 | RTS |  |  |  | 21
|  | předpoklad dorovnání k nové ZP : 2,55 |  | 2.55
85 | 59217310R | obrubník zahradní materiál beton; l = 500 mm; š = 50 mm; h = 250,0 mm; barva šedá | kus | 17 |  | 0 | SPCM | RTS |  |  |  | 21
Začátek provozního součtu
|  | 4,10*2/0,5*1,03 |  | 16.892
Konec provozního součtu
|  | 17 |  | 17
Díl: | 93 | Dokončovací práce inženýrských staveb |  |  | 0
| 938 90 Čištění | [7 empty] | 0
86 | 938902123R00 | ...ploch betonových konstrukcí ocelovými kartáči | m2 | 1.68 |  | 0 | 801-5 | RTS |  |  |  | 21
|  | statika vč.03,pozn2 : 0,40*0,60*2+0,40*0,90*2+0,40*0,60*2 |  | 1.68
Díl: | 94 | Lešení a stavební výtahy |  |  | 0
| 941 95-5 Lešení lehké pracovní pomocné | [7 empty] | 0
87 | 941955001R00 | ...pomocné, o výšce lešeňové podlahy do 1,2 m | m2 | 322.46 |  | 0 | 800-3 | RTS |  |  |  | 21
|  | 1.np : 27,30+17,10+16,30+5,30+5,80+99,8 |  | 171.6
|  | 2.np : 6,56+17,30+16,10+5,30+5,80+99,80 |  | 150.86
| 946 94-11 Montáž sestavy pojízdného hliníkového lešení (věže) | [7 empty] | 0
88 | 946941102RT3 | ...plochy 2,5 x 1,45 m, pracovní výšky do 8,3 m | sada | 2 |  | 0 | 800-3 | RTS |  |  |  | 21
|  | pro SDK obklad Y200 ze strany nerekonstruovaného prostoru : 2 |  | 2
| 946 94-119 nájemné sestavy pojízdného hliníkového lešení (věže) | [7 empty] | 1
89 | 946941192RT3 | ...plochy 2,5 x 1,45 m, pracovní výšky do 8,3 m | den | 42 |  | 0 | 800-3 | RTS |  |  |  | 21
|  | předpoklad 2*21dní : 2*21 |  | 42
| 946 94-18 Demontáž sestavy pojízdného hliníkového lešení (věže) | [7 empty] | 0
90 | 946941802RT3 | ...plochy 2,5 x 1,45 m, pracovní výšky do 8,3 m | sada | 2 |  | 0 | 800-3 | RTS |  |  |  | 21
|  | pro SDK obklad Y200 ze strany nerekonstruovaného prostoru : 2 |  | 2
Díl: | 95 | Dokončovací konstrukce na pozemních stavbách |  |  | 0
| 952 90 Vyčištění budov a ostatních objektů | [7 empty] | 0
| 952 90-11 budov bytové nebo občanské výstavby - zametení a umytí podlah, dlažeb, obkladů, schodů v místnostech, chodbách a schodištích, vyčištění a umytí oken, dveří s rámy, zárubněmi, umytí a vyčištění jiných zasklených a natíraných ploch a zařizovacích předmětů před předáním do užívání | [7 empty] | 1 | [5 empty] | 952 90-11 budov bytové nebo občanské výstavby - zametení a umytí podlah, dlažeb, obkladů, schodů v místnostech, chodbách a schodištích, vyčištění a umytí oken, dveří s rámy, zárubněmi, umytí a vyčištění jiných zasklených a natíraných ploch a zařizovacích předmětů před předáním do užívání
91 | 952901111R00 | ...světlá výška podlaží do 4 m | m2 | 334.36 |  | 0 | 801-1 | RTS |  |  |  | 21
|  | 1.np : 27,30+17,10+16,30+5,30+5,80+99,8+11,9 |  | 183.5
|  | 2.np : 6,56+17,30+16,10+5,30+5,80+99,80 |  | 150.86
| 952 90 Čištění budov | [7 empty] | 0
92 | 952902110R00 | ...zametáním v místnostech, chodbách, na schodišti a na půdě | m2 | 322.46 |  | 0 | 801-4 | RTS |  |  |  | 21
|  | výměra viz plocha Vinyl : 255,86+66,60 |  | 322.46
93 | 95190_V00 | PHP s celkovou HS 90A (např. PG-6),revize | ks | 4 |  | 0 |  | Vlastní |  |  |  | 21
|  | Požární zpráva : 4 |  | 4
Díl: | 96 | Bourání konstrukcí |  |  | 0
| 965 04 Bourání podkladů pod dlažby nebo litých celistvých dlažeb a mazanin | [7 empty] | 0
94 | 965042241RT1 | ...betonových nebo z litého asfaltu, tloušťky přes 100 mm, plochy přes 4 m2 | m3 | 27.435 |  | 0 | 801-3 | RTS |  |  |  | 21
původní skladba nezjištěna,předpoklad tl.150mm :
|  | bourací práce : (78,20+104,70)*0,15 |  | 27.435
| 967 03-11 Přisekání rovných ostění ve zdivu cihelném | [7 empty] | 0
| bez odstupu, po hrubém vybourání otvorů v jakémkoliv zdivu cihelném, včetně pomocného lešení o výšce podlahy do 1900 mm a pro zatížení do 1,5 kPa (150 kg/m2), | [13 empty] | bez odstupu, po hrubém vybourání otvorů v jakémkoliv zdivu cihelném, včetně pomocného lešení o výšce podlahy do 1900 mm a pro zatížení do 1,5 kPa (150 kg/m2),
95 | 967031142R00 | ...na maltu cementovou | m2 | 31.2 |  | 0 | 801-3 | RTS |  |  |  | 21
půdorys přízemí-bourací práce :
po hrubém vybourání otvorů :
|  | A : (1,20+2*1,00)*8*0,60 |  | 15.36
|  | B : (1,20+2*1,00)*2*0,60 |  | 3.84
|  | C : (1,20+2*0,40)*6 |  | 12
| 967 05 Úprava ploch betonových konstrukcí chladících věží | [7 empty] | 0
96 | 967052021R00 | ...zdrsnění kladivy | m2 | 1.68 |  | 0 | 801-5 | RTS |  |  |  | 21
|  | statika vč.03,pozn2 : 0,40*0,60*2+0,40*0,90*2+0,40*0,60*2 |  | 1.68
| 968 06-1 Vyvěšení nebo zavěšení dřevěných křídel | [7 empty] | 0
oken, dveří a vrat, s uložením a opětovným zavěšením po provedení stavebních změn,
97 | 968061125R00 | ...dveří, plochy do 2 m2 | kus | 1 |  | 0 | 801-3 | RTS |  |  |  | 21
|  | půdorys přízemí-bourací práce : 1 |  | 1
| 968 06-2 Vybourání dřevěných rámů | [7 empty] | 0
včetně pomocného lešení o výšce podlahy do 1900 mm a pro zatížení do 1,5 kPa (150 kg/m2),
98 | 968062357R00 | ...oken dvojitých nebo zdvojených, plochy přes 4 m2 | m2 | 92.16 |  | 0 | 801-3 | RTS |  |  |  | 21
|  | pohled severní-stávající stav : 1,20*4,80*16 |  | 92.16
| 968 07-2 Vybourání a vyjmutí kovových rámů a rolet | [7 empty] | 0
| 968 07-21 rámů, včetně pomocného lešení o výšce podlahy do 1900 mm a pro zatížení do 1,5 kPa (150 kg/m2) | [7 empty] | 1
99 | 968072455R00 | ...dveřních zárubní, plochy do 2 m2 | m2 | 1.8 |  | 0 | 801-3 | RTS |  |  |  | 21
|  | půdorys přízemí-bourací práce : 0,9*2,00 |  | 1.8
| 968 09 Vybourání vnitřních parapetů | [7 empty] | 0
100 | 968095002R00 | ...dřevěných, šířky do 50 cm, | m | 19.2 |  | 0 | 801-3 | RTS |  |  |  | 21
|  | parapety původních oken : 16*1,20 |  | 19.2
Díl: | 97 | Prorážení otvorů |  |  | 0
| 971 03 Vybourání otvorů ve zdivu cihelném | [7 empty] | 0
základovém nebo nadzákladovém,
| 971 03-2 z jakýchkoliv cihel pálených | [7 empty] | 1
101 | 971033561R00 | ...na jakoukoliv maltu vápenou nebo vápenocementovou, plochy do 1 m2, tloušťky do 600 mm | m3 | 10.512 |  | 0 | 801-3 | RTS |  |  |  | 21
|  | Včetně pomocného lešení o výšce podlahy do 1900 mm a pro zatížení do 1,5 kPa (150 kg/m2). | [13 empty] | Včetně pomocného lešení o výšce podlahy do 1900 mm a pro zatížení do 1,5 kPa (150 kg/m2).
půdorys přízemí-bourací práce :
|  | A : 1,20*1,00*8*0,60 |  | 5.76
|  | B : 1,20*1,00*2*0,60+0,15*4,80*0,60 |  | 1.872
|  | C : 1,20*0,40*6 |  | 2.88
| 971 03 Vybourání otvorů ve zdivu cihelném | [7 empty] | 0
základovém nebo nadzákladovém,
| 971 03-2 z jakýchkoliv cihel pálených | [7 empty] | 1
102 | 971035641R00 | ...na maltu cementovou, plochy do 4 m2, tloušťky do 300 mm | m3 | 2.4 |  | 0 | 801-3 | RTS |  |  |  | 21
|  | Včetně pomocného lešení o výšce podlahy do 1900 mm a pro zatížení do 1,5 kPa (150 kg/m2). | [13 empty] | Včetně pomocného lešení o výšce podlahy do 1900 mm a pro zatížení do 1,5 kPa (150 kg/m2).
|  | půdorys přízemí-bourací práce : 1,20*2,00 |  | 2.4
| 973 03-1 Vysekání v cihelném zdivu výklenků a kapes | [7 empty] | 0
| 973 03-12 kapes | [7 empty] | 1
103 | 973031335R00 | ...na jakoukoliv maltu vápennou nebo vápenocementovou, plochy do 0,16 m2, hloubky do 300 mm | kus | 6 |  | 0 | 801-3 | RTS |  |  |  | 21
|  | Včetně pomocného lešení o výšce podlahy do 1900 mm a pro zatížení do 1,5 kPa (150 kg/m2). | [13 empty] | Včetně pomocného lešení o výšce podlahy do 1900 mm a pro zatížení do 1,5 kPa (150 kg/m2).
|  | statika vč.02,ozn 2 : 6 |  | 6
| 973 04 Vysekání výklenků a kapes ve zdivu betonovém | [7 empty] | 0
| 973 04-2 kapes | [7 empty] | 1
104 | 973042351R00 | ...plochy do 0,16 m2, hloubky do 300 mm | kus | 4 |  | 0 | 801-3 | RTS |  |  |  | 21
|  | Včetně pomocného lešení o výšce podlahy do 1900 mm a pro zatížení do 1,5 kPa (150 kg/m2). | [13 empty] | Včetně pomocného lešení o výšce podlahy do 1900 mm a pro zatížení do 1,5 kPa (150 kg/m2).
|  | statika vč.02,ozn.6 : 4 |  | 4
| 974 03-1 Vysekání rýh v jakémkoliv zdivu cihelném | [7 empty] | 0
| 974 03-11 v ploše | [7 empty] | 1
105 | 974031153R00 | ...do hloubky 100 mm, šířky do 100 mm | m | 21.45 |  | 0 | 801-3 | RTS |  |  |  | 21
|  | Včetně pomocného lešení o výšce podlahy do 1900 mm a pro zatížení do 1,5 kPa (150 kg/m2). | [13 empty] | Včetně pomocného lešení o výšce podlahy do 1900 mm a pro zatížení do 1,5 kPa (150 kg/m2).
|  | statika vč.02,ozn 1 : 21,45 |  | 21.45
| 974 04-9 Vysekání rýh v betonových zdech | [7 empty] | 0
| 974 04-91 v ploše | [7 empty] | 1
106 | 974049155R00 | ...do hloubky 100 mm, šířky do 200 mm | m | 14.5 |  | 0 | 801-3 | RTS |  |  |  | 21
|  | Včetně pomocného lešení o výšce podlahy do 1900 mm a pro zatížení do 1,5 kPa (150 kg/m2). | [13 empty] | Včetně pomocného lešení o výšce podlahy do 1900 mm a pro zatížení do 1,5 kPa (150 kg/m2).
|  | statika vč.02,ozn.8 : 2,90*5 |  | 14.5
| 974 04-9 Vysekání rýh v betonových zdech | [7 empty] | 0
| 974 04-91 v ploše | [7 empty] | 1
107 | 974049155R00 | ...do hloubky 100 mm, šířky do 200 mm | m | 2.55 |  | 0 | 801-3 | RTS |  |  |  | 21
|  | Včetně pomocného lešení o výšce podlahy do 1900 mm a pro zatížení do 1,5 kPa (150 kg/m2). | [13 empty] | Včetně pomocného lešení o výšce podlahy do 1900 mm a pro zatížení do 1,5 kPa (150 kg/m2).
|  | stattika vč.04,pro schodiště : 2,55 |  | 2.55
| 978 01 Otlučení omítek vápenných nebo vápenocementových | [7 empty] | 0
| 978 01-1 vnitřních | [7 empty] | 1
108 | 978013191R00 | ...stěn, v rozsahu do 100 % | m2 | 51.84 |  | 0 | 801-3 | RTS |  |  |  | 21
|  | ostění původních oken : (1,20+4,80*2)*16*0,30 |  | 51.84
Díl: | 99 | Staveništní přesun hmot |  |  | 0
| 999 28 Přesun hmot pro opravy a údržbu objektů | [7 empty] | 0
oborů 801, 803, 811 a 812
| 999 28-1 pro opravy a údržbu dosavadních objektů včetně vnějších plášťů | [7 empty] | 1
109 | 999281108R00 | ...výšky do 12 m | t | 226.5936 |  | 0 | 801-4 | RTS |  |  |  | 21
Díl: | 711 | Izolace proti vodě |  |  | 0
| 711 11 Provedení izolace proti zemní vlhkosti natěradly za studena | [7 empty] | 0
| 711 11-2 na ploše svislé, včetně pomocného lešení o výšce podlahy do 1900 mm a pro zatížení do 1,5 kPa. | [7 empty] | 1
| 711 11-21 nátěrem | [7 empty] | 2
110 | 711112001RZ1 | ...penetračním, 1x nátěr, včetně dodávky penetračního laku ALP | m2 | 197.9784 |  | 0 | 800-711 | RTS |  |  |  | 21
|  | P/01+P/02 : 8,10*(0,40+11,862+0,375+4,012+0,40+4,175+0,40) |  | 175.1544
|  | přesah u schodiště : 0,90*(2,133+0,30+1,00) |  | 3.0897
|  | svislé vytažení : (8,10+21,624)*2*0,30 |  | 17.8344
|  | dopočet u schodišť : 0,30*(1,70+1,20+2,133+1,30) |  | 1.8999
| 711 14 Provedení izolace proti zemní vlhkosti pásy přitavením | [7 empty] | 0
111 | 711141559RT2 | ...vodorovná, 2 vrstvy, bez dodávky izolačních pásů, | m2 | 197.9784 |  | 0 | 800-711 | RTS |  |  |  | 21
|  | P/01+P/02 : 8,10*(0,40+11,862+0,375+4,012+0,40+4,175+0,40) |  | 175.1544
|  | přesah u schodiště : 0,90*(2,133+0,30+1,00) |  | 3.0897
|  | svislé vytažení : (8,10+21,624)*2*0,30 |  | 17.8344
|  | dopočet u schodišť : 0,30*(1,70+1,20+2,133+1,30) |  | 1.8999
| 711 14 Odstranění izolace proti vodě - pásy přitavením | [7 empty] | 0
112 | 711140101R00 | ...vodorovné, 1 vrstva | m2 | 182.9 |  | 0 | 800-711 | RTS |  |  |  | 21
původní skladba nezjištěna,předpoklad :
|  | bourací práce : 78,20+104,70 |  | 182.9
113 | 62852251R | pás izolační z modifikovaného asfaltu natavitelný; nosná vložka polyesterové rouno; horní strana jemný minerální posyp; spodní strana PE fólie; tl. 4,0 mm | m2 | 227.6752 |  | 0 | SPCM | RTS |  |  |  | 21
|  | 197,9784*1,15 |  | 227.6752
114 | 62852265R | pás izolační z modifikovaného asfaltu natavitelný, mechanicky kotvený; nosná vložka skelná tkanina; horní strana jemný minerální posyp; spodní strana PE fólie; tl. 4,0 mm | m2 | 227.6752 |  | 0 | SPCM | RTS |  |  |  | 21
|  | 197,9784*1,15 |  | 227.6752
| 998 71-1 Přesun hmot pro izolace proti vodě | [7 empty] | 0
50 m vodorovně měřeno od těžiště půdorysné plochy skládky do těžiště půdorysné plochy objektu
115 | 998711101R00 | ...svisle do 6 m | t | 2.3371 |  | 0 | 800-711 | RTS |  |  |  | 21
Díl: | 713 | Izolace tepelné |  |  | 0
| 713 11 Montáž tepelné izolace stropů | [7 empty] | 0
116 | 713111121RT1 | ...rovných, spodem, uchycení drátem, | m2 | 164 |  | 0 | 800-713 | RTS |  |  |  | 21
|  | S01,S02,S04,výkres podhledů č.6 : 131,50+11,50+21,00*1,00 |  | 164
| 713 12 Montáž tepelné izolace podlah | [7 empty] | 0
117 | 713121111RT1 | ...jednovrstvá, bez dodávky materiálu | m2 | 322.46 |  | 0 | 800-713 | RTS |  |  |  | 21
|  | P/01 : 99,8+16,30 |  | 116.1
|  | P/02 : 27,30+17,10+5,30+5,80 |  | 55.5
|  | P/03 : 6,56+17,30+16,10+99,80 |  | 139.76
|  | P/04 : 5,30+5,80 |  | 11.1
| 713 19 Izolace tepelné běžných konstrukcí - doplňky | [7 empty] | 0
118 | 713191100RT9 | ...položení izolační fólie, včetně dodávky materiálu | m2 | 171.6 |  | 0 | 800-713 | RTS |  |  |  | 21
|  | P/01 : 99,8+16,30 |  | 116.1
|  | P/02 : 27,30+17,10+5,30+5,80 |  | 55.5
119 | 28375317R | rohož, pas izolační parozábrana; pěnový polyetylén; tl. 10,0 mm; součinitel tepelné vodivosti 0,038 W/mK; obj. hmotnost 25,00 kg/m3 | m | 155.3858 |  | 0 | SPCM | RTS |  |  |  | 21
|  | 150,86*1,03 |  | 155.3858
120 | 28375702R | deska izolační základní; pěnový polystyren; rovná hrana; součinitel tepelné vodivosti 0,037 W/mK; obj. hmotnost 20,00 kg/m3 | m3 | 8.8374 |  | 0 | SPCM | RTS |  |  |  | 21
|  | 171,60*1,03*0,05 |  | 8.8374
121 | 63153032R | rohož, pas izolační stěnový; minerální vlákno, bez formaldehydu; tl. 160,0 mm; součinitel tepelné vodivosti 0,040 W/mK; R = 4,000 m2K/W; obj. hmotnost 14,00 kg/m3 | m2 | 180.4 |  | 0 | SPCM | RTS |  |  |  | 21
|  | 164*1,10 |  | 180.4
| 998 71-3 Přesun hmot pro izolace tepelné | [7 empty] | 0
50 m vodorovně
122 | 998713102R00 | ...v objektech výšky do 12 m | t | 0.6757 |  | 0 | 800-713 | RTS |  |  |  | 21
Díl: | 766 | Konstrukce truhlářské |  |  | 0
123 | T/01 | Vnitřní dveře laminátové 1000/1970,zárubeň,kování,práh,nátěry-dodávka,montáž,přesun, podrobněji vč.22-Výpis truhlářských výrobků | ks | 5 |  | 0 |  | Vlastní |  |  |  | 21
|  | T/01 : 4+1 |  | 5
124 | T/02 | Vnitřní dveře laminátové 700/1970,zárubeň,kování,práh,nátěry-dodávka,montáž,přesun, podrobněji vč.22-Výpis truhlářských výrobků | ks | 4 |  | 0 |  | Vlastní |  |  |  | 21
|  | T/02 : 2+2 |  | 4
125 | T/03 | Sanitární příčky 1900/2000 DTD s dveřma 700/2000,kování,systémově-dodávka,montáž,přesun, podrobněji vč.22-Výpis truhlářských výrobků | ks | 2 |  | 0 |  | Vlastní |  |  |  | 21
|  | T/03 : 2 |  | 2
126 | T/04 | Sanitární příčky 1500/2000 DTD dělící,systémově-dodávka,montáž,přesun, podrobněji vč.22-Výpis truhlářských výrobků | ks | 2 |  | 0 |  | Vlastní |  |  |  | 21
|  | T/04 : 2 |  | 2
127 | T/05 | Sanitární příčky 600/1600 DTD dělící,systémově-dodávka,montáž,přesun, podrobněji vč.22-Výpis truhlářských výrobků | ks | 2 |  | 0 |  | Vlastní |  |  |  | 21
|  | T/05 : 2 |  | 2
128 | T/06 | Sanitární příčky 1900/2000 DTD s dveřma 700/2000,kování,systémově-dodávka,montáž,přesun, podrobněji vč.22-Výpis truhlářských výrobků | ks | 2 |  | 0 |  | Vlastní |  |  |  | 21
|  | T/06 : 2 |  | 2
129 | T/07 | Parapet vnitřní,DT deska s HPL úpravou,tl.20,š275mm,dl2550mm-dodávka,montáž,osazení, podrobněji vč.22-Výpis truhlářských výrobků | ks | 4 |  | 0 |  | Vlastní |  |  |  | 21
|  | T/07 : 4 |  | 4
130 | T/08 | Parapet vnitřní,DT deska s HPL úpravou,tl.20,š125mm,dl1250mm-dodávka,montáž,osazení, podrobněji vč.22-Výpis truhlářských výrobků | ks | 3 |  | 0 |  | Vlastní |  |  |  | 21
|  | T/08 : 3 |  | 3
131 | T/09 | Parapet vnitřní,DT deska s HPL úpravou,tl.20,š275mm,dl1200mm-dodávka,montáž,osazení, podrobněji vč.22-Výpis truhlářských výrobků | ks | 1 |  | 0 |  | Vlastní |  |  |  | 21
|  | T/09 : 1 |  | 1
132 | TP/01 | Vnitřní dveře laminátové EW15 DP3-C 1000/1970,zárubeń,kování,práh-dodávka,montáž,přesun, podrobněji vč.22-Výpis truhlářských výrobků | ks | 2 |  | 0 |  | Vlastní |  |  |  | 21
|  | TP/01 : 2 |  | 2
Díl: | 767 | Konstrukce zámečnické |  |  | 0
| 767 58-7 Podhledy kazetové minerální včetně roštu | [7 empty] | 0
z hlavního profilu, příčného profilu, kazet, obvodové lišty včetně spojovacích prostředků,
133 | 767587001R00 | ...600 mm x 600 mm, hrana kazety v úrovni roštu | m2 | 11.1 |  | 0 | 800-767 | RTS |  |  |  | 21
1.np :
|  | 05 : 5,30 |  | 5.3
|  | 06 : 5,80 |  | 5.8
| 767 99-8 Demontáž ostatních doplňků staveb | [7 empty] | 0
| 767 99-81 atypických konstrukcí | [7 empty] | 1
134 | 767996804R00 | ...o hmotnosti přes 250 do 500 kg | kg | 1008 |  | 0 | 800-767 | RTS |  |  |  | 21
|  | půdorys přízemí,plechová stěna,hmotnost nezjištěna,odhad 20kg/m2 : 8,40*8,00*15 |  | 1008
135 | 76700_V00 | Zábradlí ocelové - interiér,nátěr RAL 5010,kotvení-kompletně-dodávka,montáž,přesun, podrobněji vč.19 a 20 | m | 6.57 |  | 0 |  | Vlastní |  |  |  | 21
|  | 2,76+3,81 |  | 6.57
136 | 76701_V00 | Zábradlí ocelové - exteriér,nátěr RAL 5010,kotvení-kompletně-dodávka,montáž,přesun, podrobněji vč.21 | m | 5.93 |  | 0 |  | Vlastní |  |  |  | 21
|  | (1,56+1,405)*2 |  | 5.93
137 | 76702_V00 | Celoprosklená markýza vstupu,zavěšená bez podpory,lepené bezp sklo 1200x2450mm, táhla a terče nerez-dod,mtž,přesun,lešení | ks | 1 |  | 0 |  | Vlastní |  |  |  | 21
|  | pohled severní-vstupní : 1 |  | 1
138 | 767587001RX1 | Podhledy Thermatex, rošt, kazety 60 x 60 cm, s požární odolností 15 minut | m2 | 11.1 |  | 0 |  | Vlastní |  |  |  | 21
2.np :
|  | 04 : 5,30 |  | 5.3
|  | 05 : 5,8 |  | 5.8
139 | 767587001RXX | Podhledy Thermatex, rošt, kazety 60 x 120 cm, s požární odolností 15 minut | m2 | 131.5 |  | 0 |  | Vlastní |  |  |  | 21
|  | vč.09 : 131,50 |  | 131.5
| 998 76-7 Přesun hmot pro kovové stavební doplňk. konstrukce | [7 empty] | 0
50 m vodorovně
140 | 998767102R00 | ...v objektech výšky do 12 m | t | 1.0448 |  | 0 | 800-767 | RTS |  |  |  | 21
Díl: | 769 | Otvorové prvky z plastu |  |  | 0
141 | P/01 | Okno plast 1200/5200,bílá/bílá,FIX,parapet viz Truhlářské výrobky-dodávka,montáž,přesun, podrobněji vč.23-Výpis plastových výrobků | ks | 4 |  | 0 |  | Vlastní |  |  |  | 21
|  | P/01 : 4 |  | 4
142 | P/02 | Okno plast 1200/5800,bílá/bílá,parapet viz Truhlářské výrobky-dodávka,montáž,přesun, podrobněji vč.23-Výpis plastových výrobků | ks | 8 |  | 0 |  | Vlastní |  |  |  | 21
|  | P/02 : 8 |  | 8
143 | P/03 | Okno plast 1200/5200,bílá/bílá,parapet viz Truhlářské výrobky-dodávka,montáž,přesun, podrobněji vč.23-Výpis plastových výrobků | ks | 2 |  | 0 |  | Vlastní |  |  |  | 21
|  | P/03 : 2 |  | 2
144 | P/04 | Sestava plast 2550/5800.bílá/bílá,s dveřma-dodávka,montáž,přesun, podrobněji vč.23-Výpis plastových výrobků | ks | 1 |  | 0 |  | Vlastní |  |  |  | 21
|  | P/04 : 1 |  | 1
Díl: | 776 | Podlahy povlakové |  |  | 0
| 776 42 Lepení soklíků PVC a napojení krytiny na stěnu | [7 empty] | 0
145 | 776422120R00 | ...napojení krytiny na stěnu čepcovým těsněním | m | 322.46 |  | 0 | 800-775 | RTS |  |  |  | 21
|  | včetně obrubového žlabu, čepcového těsnění a lepidla. | [13 empty] | včetně obrubového žlabu, čepcového těsnění a lepidla.
|  | výměra viz plocha : 255,86+66,60 |  | 322.46
146 | 776422210R00 | ...úprava soklů v rozích vnějších i vnitřních | kus | 50 |  | 0 | 800-775 | RTS |  |  |  | 21
|  | předpoklad : 50 |  | 50
| 776 52 Lepení povlakových podlah z plastů | [7 empty] | 0
| 776 52-1 Lepení povlakových podlah z plastů - pásy | [7 empty] | 1
147 | 776522100R00 | ...z PVC, montáž, | m2 | 255.86 |  | 0 | 800-775 | RTS |  |  |  | 21
|  | P/01 : 99,8+16,30 |  | 116.1
|  | P/03 : 6,56+17,30+16,10+99,80 |  | 139.76
| 776 52 Lepení povlakových podlah z plastů | [7 empty] | 0
| 776 52-1 Lepení povlakových podlah z plastů - pásy | [7 empty] | 1
148 | 776522110R00 | ...z PVC se vsypem, montáž podlahoviny pro mokrý provoz, | m2 | 73.2099 |  | 0 | 800-775 | RTS |  |  |  | 21
|  | P/02 : 27,30+17,10+5,30+5,80 |  | 55.5
|  | P/04 : 5,30+5,80 |  | 11.1
|  | P/05-schodiště : 1,70*2*(0,30+0,20) |  | 1.7
|  | 1,40*2*(0,30+0,1733) |  | 1.3252
|  | 3,983*2*(0,30+0,15) |  | 3.5847
| 776 99 Ostatní práce | [7 empty] | 0
149 | 776992111RT1 | ...svařování povlakových podlah z pásů nebo čtverců | m | 322.46 |  | 0 | 800-775 | RTS |  |  |  | 21
|  | výměra viz plocha : 255,86+66,60 |  | 322.46
150 | 77652_V00 | Lepení podlah PVC Altro na schodiště ,z pásů,stupnice+podstupnice,s vyrovnáním podkladu, dodávka vč Altro,montáž,přesun,kompletně | m | 27.956 |  | 0 |  | Vlastní |  |  |  | 21
|  | půdorys přízemí,schodiště : 2,170+11*1,42+2*1,40+1,25+2,133+1,55+2,433 |  | 27.956
151 | 28416030.AR | podlahovina PVC vsyp SiC; s výzt. vrstvou; v rolích; š = 2 000,0 mm; l = 20 000 mm; tl. 2,00 mm; heterogenní; protiskluzná; oblast komerční, průmyslová | m2 | 286.5632 |  | 0 | SPCM | RTS |  |  |  | 21
|  | 255,86*1,12 |  | 286.5632
152 | 28416032.AR | podlahovina PVC vsyp SiC, Al2O3; s výzt. vrstvou; v rolích; š = 2 000,0 mm; l = 20 000 mm; tl. 2,00 mm; homogenní; protiskluzná; oblast komerční, průmyslová | m2 | 81.9951 |  | 0 | SPCM | RTS |  |  |  | 21
|  | 73,20994*1,12 |  | 81.9951
| 998 77-6 Přesun hmot pro podlahy povlakové | [7 empty] | 0
vodorovně do 50 m
153 | 998776101R00 | ...v objektech výšky do 6 m | t | 0.9507 |  | 0 | 800-775 | RTS |  |  |  | 21
Díl: | 777 | Podlahy ze syntetických hmot |  |  | 0
| 777 55 Podlahy ze stěrky silikátové s disperzí | [7 empty] | 0
| 777 55-2 Doplňující práce pro podlahy ze stěrek silikátových | [7 empty] | 1
154 | 777553010R00 | ...penetrace savého podkladu podlah disperzí | m2 | 322.46 |  | 0 | 800-773 | RTS |  |  |  | 21
|  | výměra viz plocha : 255,86+66,60 |  | 322.46
| 777 55 Podlahy ze stěrky silikátové s disperzí | [7 empty] | 0
| 777 55-2 Doplňující práce pro podlahy ze stěrek silikátových | [7 empty] | 1
155 | 777553210R00 | ...vyrovnání podlah samonivelační hmotou na bázi cementu tl. 2mm | m2 | 322.46 |  | 0 | 800-773 | RTS |  |  |  | 21
|  | výměra viz plocha : 255,86+66,60 |  | 322.46
| 777 55 Podlahy ze stěrky silikátové s disperzí | [7 empty] | 0
| 777 55-2 Doplňující práce pro podlahy ze stěrek silikátových | [7 empty] | 1
156 | 777553219R00 | ...příplatek za každé 2 mm vyrovnání podlah samoniveleační hmotou na bázi cementu | m2 | 161.23 |  | 0 | 800-773 | RTS |  |  |  | 21
|  | výměra viz plocha : (255,86+66,60)*0,5 |  | 161.23
| 998 77-7 Přesun hmot pro podlahy syntetické | [7 empty] | 0
50 m vodorovně
157 | 998777101R00 | ...v objektech výšky do 6 m | t | 1.4672 |  | 0 | 800-773 | RTS |  |  |  | 21
Díl: | 781 | Obklady keramické |  |  | 0
| 781 10 Příprava podkladu pod obklady | [7 empty] | 0
158 | 781101210R00 | ...Penetrace podkladu pod obklady | m2 | 71.328 |  | 0 | 800-771 | RTS |  |  |  | 21
sociální zařízeni :
|  | přízemí : (3,10+1,908)*2*2,00-0,8*2,00 |  | 18.432
|  | (2,80+1,908)*2*2,00-0,8*2,00 |  | 17.232
|  | galerie : (3,10+1,908)*2*2,00-0,8*2,00 |  | 18.432
|  | (2,80+1,908)*2*2,00-0,8*2,00 |  | 17.232
| 781 41 Montáž obkladů vnitřních z obkládaček pórovinových | [7 empty] | 0
159 | 781415015R00 | ...Montáž obkladů stěn, porovin.,tmel, 20x20,30x15 cm | m2 | 71.328 |  | 0 | 800-771 | RTS |  |  |  | 21
sociální zařízeni :
|  | přízemí : (3,10+1,908)*2*2,00-0,8*2,00 |  | 18.432
|  | (2,80+1,908)*2*2,00-0,8*2,00 |  | 17.232
|  | galerie : (3,10+1,908)*2*2,00-0,8*2,00 |  | 18.432
|  | (2,80+1,908)*2*2,00-0,8*2,00 |  | 17.232
| 781 41-9 příplatky k položkám montáže obkladů vnitřních z obkladaček pórovinových | [7 empty] | 1
160 | 781419706R00 | ...příplatek za spárovací vodotěsnou hmotu - plošně | m2 | 71.328 |  | 0 | 800-771 | RTS |  |  |  | 21
sociální zařízeni :
|  | přízemí : (3,10+1,908)*2*2,00-0,8*2,00 |  | 18.432
|  | (2,80+1,908)*2*2,00-0,8*2,00 |  | 17.232
|  | galerie : (3,10+1,908)*2*2,00-0,8*2,00 |  | 18.432
|  | (2,80+1,908)*2*2,00-0,8*2,00 |  | 17.232
| 781 41 Montáž obkladů vnitřních z obkládaček pórovinových | [7 empty] | 0
| 781 41-9 příplatky k položkám montáže obkladů vnitřních z obkladaček pórovinových | [7 empty] | 1
161 | 781419707RT1 | ...Příplatek za spárovací vodotěsnou hmotu - podélně, Zwaluw univerzální silikon | m | 48 |  | 0 | 800-771 | RTS |  |  |  | 21
|  | obklady-rohy : 4*2*4 |  | 32
|  | kolem zárubně : 4*4 |  | 16
| 781 49 Lišty k obkladům | [7 empty] | 0
| 781 49-2 profil ukončovací | [7 empty] | 1
162 | 781497111R00 | ...Lišta hliníková ukončovacích k obkladům | m | 35.664 |  | 0 | 800-771 | RTS |  |  |  | 21
sociální zařízeni :
|  | přízemí : (3,10+1,908)*2-0,80 |  | 9.216
|  | (2,80+1,908)*2-0,80 |  | 8.616
|  | galerie : (3,10+1,908)*2-0,80 |  | 9.216
|  | (2,80+1,908)*2-0,80 |  | 8.616
163 | 597813570R | obklad keramický š = 148 mm; l = 198 mm; h = 6,0 mm; pro interiér; barva bílá; mat | m2 | 74.8944 |  | 0 | SPCM | RTS |  |  |  | 21
|  | 71,328*1,05 |  | 74.8944
| 998 78 Přesun hmot pro obklady keramické | [7 empty] | 0
164 | 998781102R00 | ...Přesun hmot pro obklady keramické, výšky do 12 m | t | 0.77678 |  | 0 | 800-771 | RTS |  |  |  | 21
Díl: | 999 | Výpočet ploch podlah |  |  | 0
165 | 999900 | Plochy podlah - výpočet - necenit | m2 | 322.46 |  | 0 |  | Vlastní |  |  |  | 21
|  | P/01 : 99,8+16,30 |  | 116.1
|  | P/02 : 27,30+17,10+5,30+5,80 |  | 55.5
|  | P/03 : 6,56+17,30+16,10+99,80 |  | 139.76
|  | P/04 : 5,30+5,80 |  | 11.1
Díl: | M43 | Montáže ocelových konstrukcí |  |  | 0
166 | 4300001 | Ocelová konstrukce vestavku,nátěr,manipulace - dodávka,montáž,přesun | kg | 4886.4 |  | 0 |  | Vlastní |  |  |  | 21
|  | statika-výkaz materiálu : 4886,40 |  | 4886.4
167 | 4300002 | Chemická kotva HILTY HAS16+HIT HY-200, s potřebným vyvrtáním otvoru | ks | 14 |  | 0 |  | Vlastní |  |  |  | 21
|  | statika,výkaz materiálu : 14 |  | 14
168 | 4300003 | Chemická kotva HILTY HAS12+HIT HY-200, s potřebným vyvrtáním otvoru | ks | 7 |  | 0 |  | Vlastní |  |  |  | 21
|  | statika,výkaz materiálu K2+K4 : 3+2*2 |  | 7
169 | 4300004 | Závitová tyč M10-3750+HILTY HIT HY-50, s potřebným vyvrtáním otvoru | ks | 10 |  | 0 |  | Vlastní |  |  |  | 21
|  | statika,výkaz materiálu : 10 |  | 10
170 | 4300005 | Podlití kotvení sloupů K1+K2 nesmrštitelnou zálivkou v tl.25mm | ks | 5 |  | 0 |  | Vlastní |  |  |  | 21
|  | statika vč.2 : 5 |  | 5
171 | 4300006 | Podlití kotvení sloupů K3+K4 nesmrštitelnou zálivkou v tl.10mm | ks | 2 |  | 0 |  | Vlastní |  |  |  | 21
|  | statika vč.2 : 2 |  | 2
Díl: | D96 | Přesuny suti a vybouraných hmot |  |  | 0
| 979 08-4 Poplatek za skládku | [7 empty] | 0
172 | 979990001R00 | ...Poplatek za skládku stavební suti | t | 96.7897 |  | 0 | 801-3 | RTS |  |  |  | 21
| 979 08-1 Odvoz suti a vybouraných hmot na skládku | [7 empty] | 0
173 | 979081111R00 | ...Odvoz suti a vybour. hmot na skládku do 1 km | t | 96.7897 |  | 0 | 801-3 | RTS |  |  |  | 21
|  | Včetně naložení na dopravní prostředek a složení na skládku, bez poplatku za skládku. | [13 empty] | Včetně naložení na dopravní prostředek a složení na skládku, bez poplatku za skládku.
174 | 979081121R00 | ...Příplatek k odvozu za každý další 1 km | t | 1355.0559 |  | 0 | 801-3 | RTS |  |  |  | 21
| 979 08-2 Vnitrostaveništní doprava suti a vybouraných hmot | [7 empty] | 0
175 | 979082111R00 | ...Vnitrostaveništní doprava suti do 10 m | t | 96.7897 |  | 0 | 801-3 | RTS |  |  |  | 21
|  | Včetně případného složení na staveništní deponii. | [13 empty] | Včetně případného složení na staveništní deponii.
176 | 979082121R00 | ...příplatek k ceně za každých dalších 5 m | t | 96.7897 |  | 0 | 801-3 | RTS |  |  |  | 21
[10 empty] | 0 | 0 |  | 15 | 21
| Celkem za objekt |  |  |  |  | 0 | [6 empty] | 0 | 0

## 01 2 Pol
Položkový soupis prací a dodávek
S: | 0001 | Kodérské oddělení,FN Brno,PMDV,rekonstrukce-vestavba
O: | 01 | Kodérské oddělení,FN Brno,PMDV,rekonstrukce-vestavba
R: | 2 | Technická zařízení staveb
P.č. | Číslo položky | Název položky | MJ | množství | cena / MJ | celkem | Ceník | Cen. soustava
| Ceník, kapitola | Poznámka uchazeče
Díl: | 720 | Zdravotechnická instalace |  |  | 0
1 | 7200001 | ZTI, viz samostatný rozpočet | kpl | 1 |  | 0 |  | Vlastní |  |  | 21
|  | viz samostatný rozpočet-přenos částky : 1 |  | 1
Díl: | 730 | Ústřední vytápění |  |  | 0
2 | 7300001 | Vytápění, viz samostatný rozpočet | kpl | 1 |  | 0 |  | Vlastní |  |  | 21
|  | viz samostatný rozpočet-přenos částky : 1 |  | 1
Díl: | M21 | Elektromontáže |  |  | 0
3 | 2100001 | Elektroinstalace - silnoproud, viz samostatný rozpočet | kpl | 1 |  | 0 |  | Vlastní |  |  | 21
|  | viz samostatný rozpočet-přenos částky : 1 |  | 1
4 | 2100002 | Elektroinstalace - slaboproud, viz samostatný rozpočet | kpl | 1 |  | 0 |  | Vlastní |  |  | 21
|  | viz samostatný rozpočet-přenos částky : 1 |  | 1
[9 empty] | 0 | 0 |  | 15 | 21
| Celkem za objekt |  |  |  |  | 0 | [5 empty] | 0 | 0