## fn brno
Poz. číslo | Název | Měrná jednotka | Počet | Cena dodávky jednotková | Cena montáže jednotková | Cena dodávky celkem | Cena montáže celkem
Zařízení č. 26 - Chodba 1NP - úprava vzt
26.42 | Vířivý anemostat přívodní - velikost 600 čtvercový | ks | 6
demontáž, uskladnění, opětovná montáž
26.46 | Vířivý anemostat odvodní - velikost 600 čtvercový | ks | 3
demontáž, uskladnění, opětovná montáž
26.51 | Ohebná hadice s tepelnou a hlukovou izolací D 254 | bm | 16
demontáž stávající hadice
26.52 | Ohebná hadice s tepelnou a hlukovou izolací D 254 | bm | 16
Hygienické provedení (TERMOFLEX 254 Hygienic)
dodávka nové hadice, montáž
26.75 | Potrubí čtyřhranné sk.I - pozinkovaný plech | m2 | 40
demontáže
nové potrubí - dodávka + montáž
| Potrubí čtyřhranné sk.I - pozinkovaný plech | m2 | 15
rovné díly
| Potrubí čtyřhranné sk.I - pozinkovaný plech | m2 | 25
tvarové díly
26.85 | Izolace tepelné a hlukové s Al folií | m2 | 40
demontáže
Nová izolace - dodávka+montáž
| Izolace tepelné a hlukové s Al folií | m2 | 40
tl. 40 mm - zapravení por montáži nástavců
26.90 | Montážní, spojovací a těsnící materíál | sada | 1
Materiál na podpěry a zavětrování
Celkem:
Zařízení č. 26 - Chodba 2NP - úprava vzt
26.21 | Regulační klapka ruční kruhová s aretací | ks | 8
D 200 mm
26.22 | Regulační klapka ruční kruhová s aretací | ks | 13
D 250 mm
26.41 | Vířivý anemostat přívodní - velikost 600 čtvercový | ks | 8
18 lamel, vodorovné připojení s regulační klapkoiu
( VVM 600 C/V/P/18/R TPM 001/96 )
26.42 | Vířivý anemostat přívodní - velikost 600 čtvercový | ks | 11
24 lamel, vodorovné připojení s regulační klapkoiu
( VVM 600 C/V/P/24/R TPM 001/96 )
26.46 | Vířivý anemostat odvodní - velikost 600 čtvercový | ks | 2
24 lamel, vodorovné připojení s regulační klapkoiu
( VVM 600 C/V/O/24/R TPM 001/96 )
| demontáže stávajících elementů | ks | 12
uskladnění, opětovná montáž
26.51 | Ohebná hadice s tepelnou a hlukovou izolací D 203 | bm | 25
Hygienické provedení (TERMOFLEX 203 Hygienic)
26.52 | Ohebná hadice s tepelnou a hlukovou izolací D 254 | bm | 30
Hygienické provedení (TERMOFLEX 254 Hygienic)
26.71 | Nástavec kruhový na potrubí | ks | 8
pro OH 200 - zhotovení otvoru, osazení na potrubí
26.72 | Nástavec kruhový na potrubí | ks | 13
pro OH 250 - zhotovení otvoru, osazení na potrubí
26.75 | Potrubí čtyřhranné sk.I - pozinkovaný plech | m2 | 55
demontáže
nové potrubí - dodávka + montáž
| Potrubí čtyřhranné sk.I - pozinkovaný plech | m2 | 20
rovné díly
| Potrubí čtyřhranné sk.I - pozinkovaný plech | m2 | 35
tvarové díly
26.85 | Izolace tepelné a hlukové s Al folií | m2 | 55
demontáže
Nová izolace - dodávka+montáž
| Izolace tepelné a hlukové s Al folií | m2 | 55
tl. 40 mm - zapravení por montáži nástavců
26.90 | Montážní, spojovací a těsnící materíál | sada | 1
Materiál na podpěry a zavětrování
DEMONTÁŽE STÁVAJÍCÍCH DISTRIBUČNÍCH ELEMENTŮ
| demontáže přívodních štěrbin | ks | 44
| demontáže výustek čtyřhranných | ks | 7
| demontáž ohebných hadic | ks | 44
| demontáž potrubí | m2 | 55
| demontáže izolací | m2 | 55
| Sanace azbestového materiálu pro izolace stoupačky | ks | 1
Pracovní měření respiračních vláken
dle zákona 258/2001 Sb. - pracovní měření
| Prostředky ochrany | kpl | 2
| Technické zajištění | kpl | 2
Vybudování a provoz kontrolního pásma
| Bourání konstrukcí | kg | 110
Demontáž AZC materiálu, bourání, balení, nakládka
vyčištění prostoru, enkapsulace
Celkem:
Zařízení č. 26 - Chodba 3NP - úprava vzt
26.21 | Regulační klapka ruční kruhová s aretací | ks | 5
D 200 mm
26.22 | Regulační klapka ruční kruhová s aretací | ks | 13
D 250 mm
26.41 | Vířivý anemostat přívodní - velikost 600 čtvercový | ks | 5
18 lamel, vodorovné připojení s regulační klapkoiu
( VVM 600 C/V/P/18/R TPM 001/96 )
26.42 | Vířivý anemostat přívodní - velikost 600 čtvercový | ks | 11
24 lamel, vodorovné připojení s regulační klapkoiu
( VVM 600 C/V/P/24/R TPM 001/96 )
26.46 | Vířivý anemostat odvodní - velikost 600 čtvercový | ks | 6
24 lamel, vodorovné připojení s regulační klapkoiu
( VVM 600 C/V/O/24/R TPM 001/96 )
| demontáže stávajících elementů | ks | 16
uskladnění, opětovná montáž
26.51 | Ohebná hadice s tepelnou a hlukovou izolací D 203 | bm | 25
Hygienické provedení (TERMOFLEX 203 Hygienic)
26.52 | Ohebná hadice s tepelnou a hlukovou izolací D 254 | bm | 40
Hygienické provedení (TERMOFLEX 254 Hygienic)
26.71 | Nástavec kruhový na potrubí | ks | 5
pro OH 200 - zhotovení otvoru, osazení na potrubí
26.72 | Nástavec kruhový na potrubí | ks | 17
pro OH 250 - zhotovení otvoru, osazení na potrubí
26.75 | Potrubí čtyřhranné sk.I - pozinkovaný plech | m2 | 55
demontáže
nové potrubí - dodávka + montáž
| Potrubí čtyřhranné sk.I - pozinkovaný plech | m2 | 20
rovné díly
| Potrubí čtyřhranné sk.I - pozinkovaný plech | m2 | 35
tvarové díly
26.85 | Izolace tepelné a hlukové s Al folií | m2 | 55
demontáže
Nová izolace - dodávka+montáž
| Izolace tepelné a hlukové s Al folií | m2 | 55
tl. 40 mm - zapravení por montáži nástavců
26.90 | Montážní, spojovací a těsnící materíál | sada | 1
Materiál na podpěry a zavětrování
DEMONTÁŽE STÁVAJÍCÍCH DISTRIBUČNÍCH ELEMENTŮ
| demontáže přívodních štěrbin | ks | 34
| demontáže výustek čtyřhranných | ks | 7
| demontáž ohebných hadic | ks | 44
| demontáž potrubí | m2 | 55
| zaslepení potrubí | ks | 22
| demontáže izolací | m2 | 55
| Sanace azbestového materiálu pro izolace stoupačky | ks | 1
Pracovní měření respiračních vláken
dle zákona 258/2001 Sb. - pracovní měření
| Prostředky ochrany | kpl | 1
| Technické zajištění | kpl | 1
Vybudování a provoz kontrolního pásma
| Bourání konstrukcí | kg | 95
Demontáž AZC materiálu, bourání, balení, nakládka
vyčištění prostoru, enkapsulace
Celkem:
REKAPITULACE NÁKLADŮ
Zařízení č. 26 - Chodba 1NP - úprava vzt
Zařízení č. 26 - Chodba 2NP - úprava vzt
Zařízení č. 26 - Chodba 3NP - úprava vzt
MEZISOUČET
| Náklady na dopravu | 3.6%
ZÁKLADNÍ ROZPOČTOVÉ NÁKLADY
| Zařízení staveniště | 3% | 493510
| Komplexní vyzkoušení | hod | 0
| Zaregulování zařízení | hod | 20
| Revize protipožárních klapek | ks | 0
| Předvedení funkčnosti | hod | 2
DOPLŇKOVÉ ROZPOČTOVÉ NÁKLADY
MEZISOUČET
C E L K E M