## Krycí list
SLEPÝ ROZPOČET
Rozpočet |  | 01 | FN Brno - Rozvodna VN v TS1 - stavební část | JKSO | 812.24
Objekt |  | Název objektu |  | SKP
SO 01 |  | Rozvodna VN v TS1 |  | Měrná jednotka
Stavba |  | Název stavby |  | Počet jednotek
017202 |  | FN Brno - Rekonstrukce hlavní rozvodny TS1 |  | Náklady na m.j. | 0
Projektant |  | VF projekt, spol. s r.o. |  | Typ rozpočtu
Zpracovatel projektu |  | VF projekt, spol. s r.o.
Objednatel |  | FN Brno
Dodavatel |  | Dle výsledku výběrového řízení |  | Zakázkové číslo | 23371703
Rozpočtoval |  |  |  | Počet listů
ROZPOČTOVÉ NÁKLADY
Základní rozpočtové náklady |  |  | Ostatní rozpočtové náklady
| HSV celkem | 0 | Ztížené výrobní podmínky |  | 0
Z | PSV celkem | 0 | Oborová přirážka |  | 0
R | M práce celkem | 0 | Přesun stavebních kapacit |  | 0
N | M dodávky celkem | 0 | Mimostaveništní doprava |  | 0
ZRN celkem |  | 0 | Zařízení staveniště |  | 0
|  |  | Provoz investora |  | 0
HZS |  | 0 | Kompletační činnost (IČD) |  | 0
ZRN+HZS |  | 0 | Ostatní náklady neuvedené |  | 0
ZRN+ost.náklady+HZS |  | 0 | Ostatní náklady celkem |  | 0
Vypracoval |  |  | Za zhotovitele | Za objednatele
Jméno : |  |  | Jméno : | Jméno :
Datum : |  |  | Datum : | Datum :
Podpis : |  |  | Podpis: | Podpis:
Základ pro DPH |  | 21 | % | 0
DPH |  | 21 | % | 0
Základ pro DPH |  | 0 | % | 0
DPH |  | 0 | % | 0
CENA ZA OBJEKT CELKEM |  |  |  | 0
Poznámka :

## Rekapitulace
Stavba : |  | 017202 FN Brno - Rekonstrukce hlavní rozvodny TS1 |  |  | Rozpočet : | 01
Objekt : |  | SO 01 Rozvodna VN v TS1 |  |  | FN Brno - Rozvodna VN v TS1 - stavební část
REKAPITULACE STAVEBNÍCH DÍLŮ
| Stavební díl |  | HSV | PSV | Dodávka | Montáž | HZS
1 | Zemní práce |  | 0 | 0 | 0 | 0 | 0
2 | Základy a zvláštní zakládání |  | 0 | 0 | 0 | 0 | 0
3 | Svislé a kompletní konstrukce |  | 0 | 0 | 0 | 0 | 0
38 | Kompletní konstrukce |  | 0 | 0 | 0 | 0 | 0
4 | Vodorovné konstrukce |  | 0 | 0 | 0 | 0 | 0
61 | Upravy povrchů vnitřní |  | 0 | 0 | 0 | 0 | 0
63 | Podlahy a podlahové konstrukce |  | 0 | 0 | 0 | 0 | 0
91 | Doplňující práce na komunikaci |  | 0 | 0 | 0 | 0 | 0
94 | Lešení a stavební výtahy |  | 0 | 0 | 0 | 0 | 0
95 | Dokončovací konstrukce na pozemních stavbách |  | 0 | 0 | 0 | 0 | 0
96 | Bourání konstrukcí |  | 0 | 0 | 0 | 0 | 0
97 | Prorážení otvorů |  | 0 | 0 | 0 | 0 | 0
99 | Staveništní přesun hmot |  | 0 | 0 | 0 | 0 | 0
711 | Izolace proti vodě |  | 0 | 0 | 0 | 0 | 0
767 | Konstrukce zámečnické |  | 0 | 0 | 0 | 0 | 0
783 | Nátěry |  | 0 | 0 | 0 | 0 | 0
784 | Malby |  | 0 | 0 | 0 | 0 | 0
D96 | Přesuny suti a vybouraných hmot |  | 0 | 0 | 0 | 0 | 0
| CELKEM OBJEKT |  | 0 | 0 | 0 | 0 | 0
VEDLEJŠÍ ROZPOČTOVÉ NÁKLADY
Název VRN |  |  | Kč | % | Základna |  | Kč
Ztížené výrobní podmínky |  |  |  |  | 0 |  | 0 | 0
Oborová přirážka |  |  |  |  | 0 |  | 0 | 0
Přesun stavebních kapacit |  |  |  |  | 0 |  | 0 | 0
Mimostaveništní doprava |  |  |  |  | 0 |  | 0 | 0
Zařízení staveniště |  |  |  |  | 0 |  | 0 | 1
Provoz investora |  |  |  |  | 0 |  | 0 | 1
Kompletační činnost (IČD) |  |  |  |  | 0 |  | 0 | 2
Rezerva rozpočtu |  |  |  |  | 0 |  | 0 | 2
| CELKEM VRN |  |  |  |  | 0

## Položky
Slepý rozpočet
Stavba : |  | 017202 FN Brno - Rekonstrukce hlavní rozvodny TS1 |  | Rozpočet: | 01
Objekt : |  | SO 01 Rozvodna VN v TS1 |  | FN Brno - Rozvodna VN v TS1 - stavební část
P.č. | Číslo položky | Název položky | MJ | množství | cena / MJ | celkem (Kč)
Díl: | 1 | Zemní práce | [5 empty] | 1
1 | 139711101R00 | Vykopávka v uzavřených prostorách v hor.1-4 | m3 | 11.3121 | 0 | 0 |  | 2 | 1 | 1 | 1 | 1 | 0 | 0 | 0 | 0 | 0 | 1 | 1 | 0
|  | 4,14*2,78*0,95 + 0,86*0,55*0,80 |  | 11.3121 |  |  | 4,14*2,78*0,95 + 0,86*0,55*0,80
2 | 161101101R00 | Svislé přemístění výkopku z hor.1-4 do 2,5 m | m3 | 11.3121 | 0 | 0 |  | 2 | 1 | 1 | 1 | 1 | 0 | 0 | 0 | 0 | 0 | 1 | 1 | 0
|  | 11,3121 |  | 11.3121 |  |  | 113121
3 | 162701105R00 | Vodorovné přemístění výkopku z hor.1-4 do 10000 m | m3 | 11.3121 | 0 | 0 |  | 2 | 1 | 1 | 1 | 1 | 0 | 0 | 0 | 0 | 0 | 1 | 1 | 0
|  | 11,3121 |  | 11.3121 |  |  | 113121
4 | 162701109R00 | Příplatek k vod. přemístění hor.1-4 za další 1 km | m3 | 113.121 | 0 | 0 |  | 2 | 1 | 1 | 1 | 1 | 0 | 0 | 0 | 0 | 0 | 1 | 1 | 0
|  | 11,3121*10 |  | 113.121 |  |  | 11,3121*10
5 | 171201201RT1 | Uložení sypaniny na skládku | m3 | 11.3121 | 0 | 0 |  | 2 | 1 | 1 | 1 | 1 | 0 | 0 | 0 | 0 | 0 | 1 | 1 | 0
|  | 11,3121 |  | 11.3121 |  |  | 113121
| Celkem za | 1 Zemní práce |  |  |  | 0 |  | 4 |  |  |  |  | 0 | 0 | 0 | 0 | 0
Díl: | 2 | Základy a zvláštní zakládání | [5 empty] | 1
6 | 274313611R00 | Beton základových pasů prostý C 16/20 | m3 | 0.1701 | 0 | 0 |  | 2 | 1 | 1 | 1 | 1 | 0 | 0 | 0 | 0 | 0 | 1 | 1 | 2.525
|  | Obet. prostupů:(0,86*0,35-Pi*0,08^2*7 + 1,20*0,15)*0,50 |  | 0.1701 |  |  | Obet. prostupů:(0,86*0,35-Pi*0,08^2*7 + 1,20*0,15)*0,50
7 | 274356021R00 | Bednění základ. pasů BV ploch rovinných zřízení | m2 | 0.962 | 0 | 0 |  | 2 | 1 | 1 | 1 | 1 | 0 | 0 | 0 | 0 | 0 | 1 | 1 | 0.04026
|  | (0,86*0,35 + 1,20*0,15)*2 |  | 0.962 |  |  | (0,86*0,35 + 1,20*0,15)*2
8 | 274356022R00 | Bednění základ. pasů BV ploch rovinných odstranění | m2 | 0.962 | 0 | 0 |  | 2 | 1 | 1 | 1 | 1 | 0 | 0 | 0 | 0 | 0 | 1 | 1 | 0
|  | 0,9620 |  | 0.962 |  |  | 0,9620
9 | 317944311RT2 | Válcované nosníky do č.12 do připravených otvorů včetně dodávky profilu I č.10 | t | 0.029 | 0 | 0 |  | 2 | 1 | 1 | 1 | 1 | 0 | 0 | 0 | 0 | 0 | 1 | 1 | 1.09
|  | 1,16*3*0,00834 |  | 0.029 |  |  | 1,16*3*0,00834
| Celkem za | 2 Základy a zvláštní zakládání |  |  |  | 0 |  | 4 |  |  |  |  | 0 | 0 | 0 | 0 | 0
Díl: | 3 | Svislé a kompletní konstrukce | [5 empty] | 1
10 | 310236241RT1 | Zazdívka otvorů pl. 0,09 m2 cihlami, tl. zdi 30 cm s použitím suché maltové směsi | kus | 3 | 0 | 0 |  | 2 | 1 | 1 | 1 | 1 | 0 | 0 | 0 | 0 | 0 | 1 | 1 | 0.04842
|  | 2x prostup + překlad:2+1 |  | 3 |  |  | 2x prostup + překlad:2+1
11 | 311311912R00 | Beton nadzákladových zdí prostý C 20/25 | m3 | 2.6575 | 0 | 0 |  | 2 | 1 | 1 | 1 | 1 | 0 | 0 | 0 | 0 | 0 | 1 | 1 | 2.5277
|  | (3,58*2+2,48)*0,25*0,95 + (2,48*0,95-0,60*0,40)*0,16+0,46*0,08*0,40*2 |  | 2.6575 |  |  | (3,58*2+2,48)*0,25*0,95 + (2,48*0,95-0,60*0,40)*0,16+0,46*0,08*0,40*2
12 | 311351101R00 | Bednění nadzákladových zdí jednostranné - zřízení | m2 | 11.132 | 0 | 0 |  | 2 | 1 | 1 | 1 | 1 | 0 | 0 | 0 | 0 | 0 | 1 | 1 | 0.0401
|  | (3,58+1,98)*2*0,95 + 0,46*0,40*2+0,10*0,40*2+0,80*0,15 |  | 11.132 |  |  | (3,58+1,98)*2*0,95 + 0,46*0,40*2+0,10*0,40*2+0,80*0,15
13 | 311351102R00 | Bednění nadzákladových zdí jednostranné-odstranění | m2 | 11.132 | 0 | 0 |  | 2 | 1 | 1 | 1 | 1 | 0 | 0 | 0 | 0 | 0 | 1 | 1 | 0
|  | 11,1320 |  | 11.132 |  |  | 111320
14 | 317121033RT3 | Překlad nenosný do příčky Ytong překlad Ytong 1200 x 249 x 125 mm | kus | 1 | 0 | 0 |  | 2 | 1 | 1 | 1 | 1 | 0 | 0 | 0 | 0 | 0 | 1 | 1 | 0.03096
|  | 1 |  | 1 |  |  | 1
15 | 317121251RT2 | Montáž ŽB překladů do 180 cm dodatečně do rýh včetně dodávky RZP 2/10 149 x 14 x 14 cm | kus | 2.02 | 0 | 0 |  | 2 | 1 | 1 | 1 | 1 | 0 | 0 | 0 | 0 | 0 | 1 | 1 | 0.1025
|  | 2*1,01 |  | 2.02 |  |  | 2*1,01
16 | 319201311R00 | Vyrovnání povrchu zdiva maltou tl.do 3 cm | m2 | 10.1175 | 0 | 0 |  | 2 | 1 | 1 | 1 | 1 | 0 | 0 | 0 | 0 | 0 | 1 | 1 | 0.03767
|  | pod izolaci:10,65*0,95 |  | 10.1175 |  |  | pod izolaci:10,65*0,95
17 | 342255026R00 | Příčky z desek Ytong tl. 12,5 cm | m2 | 37.3613 | 0 | 0 |  | 2 | 1 | 1 | 1 | 1 | 0 | 0 | 0 | 0 | 0 | 1 | 1 | 0.09403
|  | (4,25+3,225)*(4,20-0,15) + 1,28*1,84 + 2,32*(1,84+4,05)*0,5 - 1,0*2,10 |  | 37.3613 |  |  | (4,25+3,225)*(4,20-0,15) + 1,28*1,84 + 2,32*(1,84+4,05)*0,5 - 1,0*2,10
18 | 342261112RS2 | Příčka sádrokarton. ocel.kce, 1x oplášť. tl.100 mm desky protipožární tl. 12,5 mm, minerál tl. 6 cm | m2 | 6.7189 | 0 | 0 |  | 2 | 1 | 1 | 1 | 1 | 0 | 0 | 0 | 0 | 0 | 1 | 1 | 0.03445
|  | 1,00*2,10 + 0,85*2,06+2,38*(2,06+0,35)*0,5 |  | 6.7189 |  |  | 1,00*2,10 + 0,85*2,06+2,38*(2,06+0,35)*0,5
19 | 342263998R00 | Příplatek k příčce sádrokart. za plochu do 5 m2 | m2 | 6.7189 | 0 | 0 |  | 2 | 1 | 1 | 1 | 1 | 0 | 0 | 0 | 0 | 0 | 1 | 1 | 0
|  | 6,7189 |  | 6.7189 |  |  | 67189
20 | 346271112R00 | Přizdívky izolační z cihel betonových 140 mm | m2 | 10.222 | 0 | 0 |  | 2 | 1 | 1 | 1 | 1 | 0 | 0 | 0 | 0 | 0 | 1 | 1 | 0.35382
|  | (4,14*2+2,48)*0,95 |  | 10.222 |  |  | (4,14*2+2,48)*0,95
| Celkem za | 3 Svislé a kompletní konstrukce |  |  |  | 0 |  | 4 |  |  |  |  | 0 | 0 | 0 | 0 | 0
Díl: | 38 | Kompletní konstrukce | [5 empty] | 1
21 | 388907777R00 | Čištění a kalibrování otvorů tělesa kabelovodu | m | 12.15 | 0 | 0 |  | 2 | 1 | 1 | 1 | 1 | 0 | 0 | 0 | 0 | 0 | 1 | 1 | 0
|  | 1,55*7 + 0,65*2 |  | 12.15 |  |  | 1,55*7 + 0,65*2
22 | 871353121R00 | Montáž trub z plastu | m | 12.15 | 0 | 0 |  | 2 | 1 | 1 | 1 | 1 | 0 | 0 | 0 | 0 | 0 | 1 | 1 | 1e-05
|  | 12,15 |  | 12.15 |  |  | 12,15
23 | 388-1 | Trouba z PEH s atestem na kabelové chráničky DN 160mm | m | 12.7575 | 0 | 0 |  | 2 | 12 | 0 | 1 | 1 | 0 | 0 | 0 | 0 | 0 | 12 | 0 | 0.009
|  | 12,15*1,05 |  | 12.7575 |  |  | 12,15*1,05
24 | 900 R00 | Hzs - nezmeřitelné práce čl.17-1a | hodina | 2 | 0 | 0 |  | 2 | 10 | 0 | 8 | 5 | 0 | 0 | 0 | 0 | 0 | 10 | 0 | 0
|  | 2 |  | 2 |  |  | 2
| Celkem za | 38 Kompletní konstrukce |  |  |  | 0 |  | 4 |  |  |  |  | 0 | 0 | 0 | 0 | 0
Díl: | 4 | Vodorovné konstrukce | [5 empty] | 1
25 | 417321315R00 | Ztužující pásy a věnce z betonu železového C 20/25 | m3 | 0.2118 | 0 | 0 |  | 2 | 1 | 1 | 1 | 1 | 0 | 0 | 0 | 0 | 0 | 1 | 1 | 2.5251
|  | (3,225+4,25+1,41+1,13+1,28)*0,125*0,15 |  | 0.2118 |  |  | (3,225+4,25+1,41+1,13+1,28)*0,125*0,15
26 | 417351115R00 | Bednění ztužujících pásů a věnců - zřízení | m2 | 4.442 | 0 | 0 |  | 2 | 1 | 1 | 1 | 1 | 0 | 0 | 0 | 0 | 0 | 1 | 1 | 0.00782
|  | (3,225*2+4,25+4,00+1,41*2+1,13*2+1,28+1,15)*0,20 |  | 4.442 |  |  | (3,225*2+4,25+4,00+1,41*2+1,13*2+1,28+1,15)*0,20
27 | 417351116R00 | Bednění ztužujících pásů a věnců - odstranění | m2 | 4.442 | 0 | 0 |  | 2 | 1 | 1 | 1 | 1 | 0 | 0 | 0 | 0 | 0 | 1 | 1 | 0
|  | 4,4420 |  | 4.442 |  |  | 44420
28 | 417361921RT1 | Výztuž ztužujících pásů a věnců svařovanou sítí průměr drátu 4,0, oka 100/100 mm KA16 | t | 0.0546 | 0 | 0 |  | 2 | 1 | 1 | 1 | 1 | 0 | 0 | 0 | 0 | 0 | 1 | 1 | 1.0589
|  | (3,225+4,25+1,41+1,13+1,28)*(0,10+1,12)*2*0,00198 |  | 0.0546 |  |  | (3,225+4,25+1,41+1,13+1,28)*(0,10+1,12)*2*0,00198
| Celkem za | 4 Vodorovné konstrukce |  |  |  | 0 |  | 4 |  |  |  |  | 0 | 0 | 0 | 0 | 0
Díl: | 61 | Upravy povrchů vnitřní | [5 empty] | 1
29 | 611401311R00 | Oprava omítky na stropech o ploše do 1 m2 | kus | 1 | 0 | 0 |  | 2 | 1 | 1 | 1 | 1 | 0 | 0 | 0 | 0 | 0 | 1 | 1 | 0.05492
|  | Překlad nade dveřmi:1 |  | 1 |  |  | Překlad nade dveřmi:1
30 | 612401191R00 | Omítka malých ploch vnitřních stěn do 0,09 m2 | kus | 4 | 0 | 0 |  | 2 | 1 | 1 | 1 | 1 | 0 | 0 | 0 | 0 | 0 | 1 | 1 | 0.00494
|  | 2*2 |  | 4 |  |  | 2*2
31 | 612401391RT2 | Omítka malých ploch vnitřních stěn do 1 m2 vápennou štukovou omítkou | kus | 3 | 0 | 0 |  | 2 | 1 | 1 | 1 | 1 | 0 | 0 | 0 | 0 | 0 | 1 | 1 | 0.03562
|  | Překlad nade dveřmi + ostění:1+2 |  | 3 |  |  | Překlad nade dveřmi + ostění:1+2
32 | 612474115U00 | Vni omítka stěn SMS Ytong tl 8mm | m2 | 70.4735 | 0 | 0 |  | 2 | 1 | 1 | 1 | 1 | 0 | 0 | 0 | 0 | 0 | 1 | 1 | 0.0096
|  | (4,25+4,00+3,35+3,225)*4,20 - 1,00*2,10*2 |  | 58.065 |  |  | (4,25+4,00+3,35+3,225)*4,20 - 1,00*2,10*2
|  | (1,275+1,15)*1,99 + 2,45*(1,99+4,20)*0,5 |  | 12.4085 |  |  | (1,275+1,15)*1,99 + 2,45*(1,99+4,20)*0,5
| Celkem za | 61 Upravy povrchů vnitřní |  |  |  | 0 |  | 4 |  |  |  |  | 0 | 0 | 0 | 0 | 0
Díl: | 63 | Podlahy a podlahové konstrukce | [5 empty] | 1
33 | 631311121R00 | Doplnění mazanin betonem do 1 m2, do tl. 8 cm | m3 | 0.4574 | 0 | 0 |  | 2 | 1 | 1 | 1 | 1 | 0 | 0 | 0 | 0 | 0 | 1 | 1 | 2.261
|  | 0,08*(4,39*2,78-3,58*1,98 + 0,86*0,70) |  | 0.4574 |  |  | 0,08*(4,39*2,78-3,58*1,98 + 0,86*0,70)
34 | 631315611R00 | Mazanina betonová tl. 12 - 24 cm C 16/20 | m3 | 1.8167 | 0 | 0 |  | 2 | 1 | 1 | 1 | 1 | 0 | 0 | 0 | 0 | 0 | 1 | 1 | 2.525
|  | (4,14*2,78+0,86*0,70)*0,15 |  | 1.8167 |  |  | (4,14*2,78+0,86*0,70)*0,15
35 | 631351101R00 | Bednění stěn, rýh a otvorů v podlahách - zřízení | m2 | 1.668 | 0 | 0 |  | 2 | 1 | 1 | 1 | 1 | 0 | 0 | 0 | 0 | 0 | 1 | 1 | 0.0141
|  | (3,58+1,98)*2*0,15 |  | 1.668 |  |  | (3,58+1,98)*2*0,15
36 | 631351102R00 | Bednění stěn, rýh a otvorů v podlahách -odstranění | m2 | 1.668 | 0 | 0 |  | 2 | 1 | 1 | 1 | 1 | 0 | 0 | 0 | 0 | 0 | 1 | 1 | 0
|  | 1,6680 |  | 1.668 |  |  | 16680
37 | 632451421R00 | Doplnění potěru v ploše do 1 m2, tl.10-20 mm | m2 | 5.7178 | 0 | 0 |  | 2 | 1 | 1 | 1 | 1 | 0 | 0 | 0 | 0 | 0 | 1 | 1 | 0.048
|  | 4,39*2,78-3,58*1,98 + 0,86*0,70 |  | 5.7178 |  |  | 4,39*2,78-3,58*1,98 + 0,86*0,70
38 | 310-1 | Spojovací můstek SikaTop Armatec | m2 | 1.296 | 0 | 0 |  | 2 | 12 | 0 | 2 | 1 | 0 | 0 | 0 | 0 | 0 | 12 | 0 | 0
|  | (4,39+2,78+4,39+0,70*2)*0,10 |  | 1.296 |  |  | (4,39+2,78+4,39+0,70*2)*0,10
39 | 633-1 | Plastový tekutý nátěr Düfa | m2 | 7.21 | 0 | 0 |  | 2 | 12 | 0 | 3 | 1 | 0 | 0 | 0 | 0 | 0 | 12 | 0 | 0
|  | 16,06-1,23-7,62 |  | 7.21 |  |  | 16,06-1,23-7,62
| Celkem za | 63 Podlahy a podlahové konstrukce |  |  |  | 0 |  | 4 |  |  |  |  | 0 | 0 | 0 | 0 | 0
Díl: | 91 | Doplňující práce na komunikaci | [5 empty] | 1
40 | 919735122R00 | Řezání stávajícího betonového krytu tl. 5 - 10 cm | m | 12.96 | 0 | 0 |  | 2 | 1 | 1 | 1 | 1 | 0 | 0 | 0 | 0 | 0 | 1 | 1 | 0.08509
|  | 4,39+2,78+4,39+0,70*2 |  | 12.96 |  |  | 4,39+2,78+4,39+0,70*2
| Celkem za | 91 Doplňující práce na komunikaci |  |  |  | 0 |  | 4 |  |  |  |  | 0 | 0 | 0 | 0 | 0
Díl: | 94 | Lešení a stavební výtahy | [5 empty] | 1
41 | 941955004R00 | Lešení lehké pomocné, výška podlahy do 3,5 m | m2 | 80.21 | 0 | 0 |  | 2 | 1 | 1 | 1 | 1 | 0 | 0 | 0 | 0 | 0 | 1 | 1 | 0.00592
|  | 13,00*6,17 |  | 80.21 |  |  | 13,00*6,17
| Celkem za | 94 Lešení a stavební výtahy |  |  |  | 0 |  | 4 |  |  |  |  | 0 | 0 | 0 | 0 | 0
Díl: | 95 | Dokončovací konstrukce na pozemních stavbách | [5 empty] | 1
42 | 952901221R00 | Vyčištění průmyslových budov a objektů výrobních | m2 | 90.21 | 0 | 0 |  | 2 | 1 | 1 | 1 | 1 | 0 | 0 | 0 | 0 | 0 | 1 | 1 | 0
|  | 90,21 |  | 90.21 |  |  | 90,21
43 | 952901411R00 | Vyčištění ostatních objektů | m2 | 21.7884 | 0 | 0 |  | 2 | 1 | 1 | 1 | 1 | 0 | 0 | 0 | 0 | 0 | 1 | 1 | 0
|  | 3,58*1,98 + 1,25*4,02+4,50*2,15 |  | 21.7884 |  |  | 3,58*1,98 + 1,25*4,02+4,50*2,15
| Celkem za | 95 Dokončovací konstrukce na pozemních stavbách |  |  |  | 0 |  | 4 |  |  |  |  | 0 | 0 | 0 | 0 | 0
Díl: | 96 | Bourání konstrukcí | [5 empty] | 1
44 | 199000000R00 | Poplatek za skladku suti | t | 10.5283 | 0 | 0 |  | 2 | 1 | 1 | 1 | 1 | 0 | 0 | 0 | 0 | 0 | 1 | 1 | 0
|  | 10,5283 |  | 10.5283 |  |  | 105283
45 | 961044111R00 | Bourání základů z betonu prostého | m3 | 0.2375 | 0 | 0 |  | 2 | 1 | 1 | 1 | 1 | 0 | 0 | 0 | 0 | 0 | 1 | 1 | 0
|  | (0,86*0,35+1,16*0,15)*0,50 |  | 0.2375 |  |  | (0,86*0,35+1,16*0,15)*0,50
46 | 962084121R00 | Bourání příček deskových,sádrokartonových tl. 5 cm | m2 | 12.6 | 0 | 0 |  | 2 | 1 | 1 | 1 | 1 | 0 | 0 | 0 | 0 | 0 | 1 | 1 | 0.00067
|  | 1,00*4,20*3 |  | 12.6 |  |  | 1,00*4,20*3
47 | 965042121RT2 | Bourání mazanin betonových tl. 10 cm, pl. 1 m2 ručně tl. mazaniny 8 - 10 cm | m3 | 1.204 | 0 | 0 |  | 2 | 1 | 1 | 1 | 1 | 0 | 0 | 0 | 0 | 0 | 1 | 1 | 0
|  | 0,10*12,04 |  | 1.204 |  |  | 0,10*12,04
48 | 965043441R00 | Bourání podkladů bet., potěr tl. 15 cm, nad 4 m2 | m3 | 1.806 | 0 | 0 |  | 2 | 1 | 1 | 1 | 1 | 0 | 0 | 0 | 0 | 0 | 1 | 1 | 0
|  | 0,15*12,04 |  | 1.806 |  |  | 0,15*12,04
| Celkem za | 96 Bourání konstrukcí |  |  |  | 0 |  | 4 |  |  |  |  | 0 | 0 | 0 | 0 | 0
Díl: | 97 | Prorážení otvorů | [5 empty] | 1
49 | 971033371R00 | Vybourání otv. zeď cihel. pl.0,09 m2, tl.75cm, MVC | kus | 2 | 0 | 0 |  | 2 | 1 | 1 | 1 | 1 | 0 | 0 | 0 | 0 | 0 | 1 | 1 | 0.00133
|  | 2 |  | 2 |  |  | 2
50 | 971033641R00 | Vybourání otv. zeď cihel. pl.4 m2, tl.30 cm, MVC | m3 | 0.9072 | 0 | 0 |  | 2 | 1 | 1 | 1 | 1 | 0 | 0 | 0 | 0 | 0 | 1 | 1 | 0.00182
|  | 1,26*2,40*0,30 |  | 0.9072 |  |  | 1,26*2,40*0,30
51 | 973031324R00 | Vysekání kapes zeď cihel. MVC, pl. 0,1m2, hl. 15cm | kus | 8 | 0 | 0 |  | 2 | 1 | 1 | 1 | 1 | 0 | 0 | 0 | 0 | 0 | 1 | 1 | 0.00049
|  | 5+3 |  | 8 |  |  | 5+3
52 | 974031164R00 | Vysekání rýh ve zdi cihelné 15 x 15 cm | m | 3 | 0 | 0 |  | 2 | 1 | 1 | 1 | 1 | 0 | 0 | 0 | 0 | 0 | 1 | 1 | 0.00049
|  | 1,50*2 |  | 3 |  |  | 1,50*2
53 | 978013191R00 | Otlučení omítek vnitřních stěn v rozsahu do 100 % | m2 | 0.7738 | 0 | 0 |  | 2 | 1 | 1 | 1 | 1 | 0 | 0 | 0 | 0 | 0 | 1 | 1 | 0
|  | 0,125*(4,20+1,99) |  | 0.7738 |  |  | 0,125*(4,20+1,99)
54 | 979088212R00 | Nakládání suti na dopravní prostředky | t | 10.5283 | 0 | 0 |  | 2 | 1 | 3 | 3 | 1 | 0 | 0 | 0 | 0 | 0 | 1 | 3 | 0
|  | 10,5283 |  | 10.5283 |  |  | 105283
| Celkem za | 97 Prorážení otvorů |  |  |  | 0 |  | 4 |  |  |  |  | 0 | 0 | 0 | 0 | 0
Díl: | 99 | Staveništní přesun hmot | [5 empty] | 1
55 | 999281105R00 | Přesun hmot pro opravy a údržbu do výšky 6 m | t | 25.0812 | 0 | 0 |  | 2 | 7 | 1 | 2 | 1 | 0 | 0 | 0 | 0 | 0 | 7 | 1 | 0
| Celkem za | 99 Staveništní přesun hmot |  |  |  | 0 |  | 4 |  |  |  |  | 0 | 0 | 0 | 0 | 0
Díl: | 711 | Izolace proti vodě | [5 empty] | 1
56 | 711111001RZ1 | Izolace proti vlhkosti vodor. nátěr ALP za studena 1x nátěr - včetně dodávky penetračního laku ALP | m2 | 11.5092 | 0 | 0 |  | 2 | 1 | 7 | 7 | 2 | 0 | 0 | 0 | 0 | 0 | 1 | 7 | 0.0002
|  | 4,14*2,78 |  | 11.5092 |  |  | 4,14*2,78
57 | 711112001RZ1 | Izolace proti vlhkosti svis. nátěr ALP, za studena 1x nátěr - včetně dodávky asfaltového laku | m2 | 10.222 | 0 | 0 |  | 2 | 1 | 7 | 7 | 2 | 0 | 0 | 0 | 0 | 0 | 1 | 7 | 0.00042
|  | (3,99*2+2,48+0,15*2)*0,95 |  | 10.222 |  |  | (3,99*2+2,48+0,15*2)*0,95
58 | 711141559RT1 | Izolace proti vlhk. vodorovná pásy přitavením 1 vrstva - materiál ve specifikaci | m2 | 11.5092 | 0 | 0 |  | 2 | 1 | 7 | 7 | 2 | 0 | 0 | 0 | 0 | 0 | 1 | 7 | 0.00041
|  | 11,5092 |  | 11.5092 |  |  | 115092
59 | 711142559RT1 | Izolace proti vlhkosti svislá pásy přitavením 1 vrstva - materiál ve specifikaci | m2 | 10.222 | 0 | 0 |  | 2 | 1 | 7 | 7 | 2 | 0 | 0 | 0 | 0 | 0 | 1 | 7 | 0.00041
|  | 10,2220 |  | 10.222 |  |  | 102220
60 | 62833161 | Pás asfaltovaný těžký Extrasklobit PE G 200 S 40 | m2 | 24.4154 | 0 | 0 |  | 2 | 3 | 7 | 62833161 | 2 | 0 | 0 | 0 | 0 | 0 | 3 | 7 | 0.0045
|  | 11,5092*1,1 + 10,2220*1,15 |  | 24.4154 |  |  | 11,5092*1,1 + 10,2220*1,15
61 | 998711201R00 | Přesun hmot pro izolace proti vodě, výšky do 6 m | % |  | 0 | 0 |  | 2 | 7 | 1002 | 5 | 2 | 0 | 0 | 0 | 0 | 0 | 7 | 1002 | 0
| Celkem za | 711 Izolace proti vodě |  |  |  | 0 |  | 4 |  |  |  |  | 0 | 0 | 0 | 0 | 0
Díl: | 767 | Konstrukce zámečnické | [5 empty] | 1
62 | 767135321U00 | Mtž stěn plech lamela š-75 na kci | m2 | 0.602 | 0 | 0 |  | 2 | 1 | 7 | 7 | 2 | 0 | 0 | 0 | 0 | 0 | 1 | 7 | 1e-05
|  | (1,26+2,38*2)*0,10 |  | 0.602 |  |  | (1,26+2,38*2)*0,10
63 | 767135701R00 | Ukončení oplech.stěn na konstrukci, rš. 330 mm | m | 6 | 0 | 0 |  | 2 | 1 | 7 | 7 | 2 | 0 | 0 | 0 | 0 | 0 | 1 | 7 | 0
|  | 2,38*2+1,24 |  | 6 |  |  | 2,38*2+1,24
64 | 767510191R00 | Montáž kanálových krytů - příplatek za otvor | kus | 9 | 0 | 0 |  | 2 | 1 | 7 | 7 | 2 | 0 | 0 | 0 | 0 | 0 | 1 | 7 | 6e-05
|  | 9 |  | 9 |  |  | 9
65 | 767510192R00 | Montáž kanálových krytů - příplatek za roh | kus | 20 | 0 | 0 |  | 2 | 1 | 7 | 7 | 2 | 0 | 0 | 0 | 0 | 0 | 1 | 7 | 6e-05
|  | 20 |  | 20 |  |  | 20
66 | 767995101R00 | Výroba a montáž kov. atypických konstr. do 5 kg | kg | 8.32 | 0 | 0 |  | 2 | 1 | 7 | 7 | 2 | 0 | 0 | 0 | 0 | 0 | 1 | 7 | 6e-05
|  | Z4, Z6:4,3 + 2,01*2 |  | 8.32 |  |  | Z4, Z6:4,3 + 2,01*2
67 | 767995102R00 | Výroba a montáž kov. atypických konstr. do 10 kg | kg | 16 | 0 | 0 |  | 2 | 1 | 7 | 7 | 2 | 0 | 0 | 0 | 0 | 0 | 1 | 7 | 6e-05
|  | Z3:8,0*2 |  | 16 |  |  | Z3:8,0*2
68 | 767995104R00 | Výroba a montáž kov. atypických konstr. do 50 kg | kg | 35.2 | 0 | 0 |  | 2 | 1 | 7 | 7 | 2 | 0 | 0 | 0 | 0 | 0 | 1 | 7 | 5e-05
|  | Z5:35,20 |  | 35.2 |  |  | Z5:35,20
69 | 767995105R00 | Výroba a montáž kov. atypických konstr. do 100 kg | kg | 381 | 0 | 0 |  | 2 | 1 | 7 | 7 | 2 | 0 | 0 | 0 | 0 | 0 | 1 | 7 | 5e-05
|  | Z2:381 |  | 381 |  |  | Z2:381
70 | 767996801R00 | Demontáž atypických ocelových konstr. do 50 kg | kg | 14.756 | 0 | 0 |  | 2 | 1 | 7 | 7 | 2 | 0 | 0 | 0 | 0 | 0 | 1 | 7 | 5e-05
|  | 1,24*2,38*5 |  | 14.756 |  |  | 1,24*2,38*5
71 | 767-Z02 | Dveře ocelové 1000/2400 jednokř.-Z1 D+M | ks | 1 | 0 | 0 |  | 2 | 12 | 0 | 87 | 2 | 0 | 0 | 0 | 0 | 0 | 12 | 0 | 0.072
|  | 1 |  | 1 |  |  | 1
72 | 998767101R00 | Přesun hmot pro zámečnické konstr., výšky do 6 m | t | 0.096753 | 0 | 0 |  | 2 | 7 | 1001 | 5 | 2 | 0 | 0 | 0 | 0 | 0 | 7 | 1001 | 0
| Celkem za | 767 Konstrukce zámečnické |  |  |  | 0 |  | 4 |  |  |  |  | 0 | 0 | 0 | 0 | 0
Díl: | 783 | Nátěry | [5 empty] | 1
73 | 783222110R00 | Nátěr syntetický kovových konstrukcí 2 x, Paulín | m2 | 20.8088 | 0 | 0 |  | 2 | 1 | 7 | 7 | 2 | 0 | 0 | 0 | 0 | 0 | 1 | 7 | 0.00042
|  | 3,68*2,08*2 + 1,10*2,50*2 |  | 20.8088 |  |  | 3,68*2,08*2 + 1,10*2,50*2
| Celkem za | 783 Nátěry |  |  |  | 0 |  | 4 |  |  |  |  | 0 | 0 | 0 | 0 | 0
Díl: | 784 | Malby | [5 empty] | 1
74 | 784195112R00 | Malba tekutá Primalex Standard, bílá, 2 x | m2 | 437.306 | 0 | 0 |  | 2 | 1 | 7 | 7 | 2 | 0 | 0 | 0 | 0 | 0 | 1 | 7 | 0.00014
|  | 80,21+(13,00*4+6,17*6)*4,20 |  | 454.094 |  |  | 80,21+(13,00*4+6,17*6)*4,20
|  | -(1,45*2,48*3+1,0*2,40+1,50*0,60*4) |  | -16.788 |  |  | -(1,45*2,48*3+1,0*2,40+1,50*0,60*4)
| Celkem za | 784 Malby |  |  |  | 0 |  | 4 |  |  |  |  | 0 | 0 | 0 | 0 | 0
Díl: | D96 | Přesuny suti a vybouraných hmot | [5 empty] | 1
75 | 979081111R00 | Odvoz suti a vybour. hmot na skládku do 1 km | t | 10.5283 | 0 | 0 |  | 2 | 8 | 1 | 3 | 1 | 0 | 0 | 0 | 0 | 0 | 8 | 1 | 0
76 | 979081121R00 | Příplatek k odvozu za každý další 1 km | t | 105.2831 | 0 | 0 |  | 2 | 8 | 1 | 3 | 1 | 0 | 0 | 0 | 0 | 0 | 8 | 1 | 0
77 | 979082111R00 | Vnitrostaveništní doprava suti do 10 m | t | 10.5283 | 0 | 0 |  | 2 | 8 | 1 | 3 | 1 | 0 | 0 | 0 | 0 | 0 | 8 | 1 | 0
| Celkem za | D96 Přesuny suti a vybouraných hmot |  |  |  | 0 |  | 4 |  |  |  |  | 0 | 0 | 0 | 0 | 0