## Krycí list
Soupis prací
Rozpočet |  |  | SO 03 - Rekonstr. rozvodů vody VTP - 3.etapa |  |  | SO 03 - Rekonstr. rozvodů vody VTP - 3.etapa
Objekt |  | Název objektu
|  | Rekonstr.havarijních rozvodů vody v obj. L - 3. - 6.etapa |  |  |  |  | Rekonstr.havarijních rozvodů vody v obj. L - 3. - 6.etapa
Stavba |  | Název stavby
|  | FAKULTNÍ NEMOCNICE BRNO |  |  |  |  | FAKULTNÍ NEMOCNICE BRNO
Projektant
Objednatel
Dodavatel
Rozpočtoval |  | Ing. Vladimír Šoukal
Rozpis ceny
| Název |  |  |  | Celkem
HSV
PSV
MON
Vedlejší náklady
Ostatní náklady
| Celkem |  |  |  | 0
Vypracoval |  |  | Za zhotovitele | Za objednatele
Jméno : |  |  | Jméno : | Jméno :
Datum : |  |  | Datum : | Datum :
Podpis : |  |  | Podpis: | Podpis:
Základ pro DPH |  |  | % | 0
DPH |  | 0 | % | 0
Základ pro DPH |  |  | % | 0
DPH |  | 0 | % | 0
Zaokrouhlení |  |  |  | 0
CENA ZA OBJEKT CELKEM |  |  |  | 0
Popis :

## Rekapitulace
Stavba : |  | FAKULTNÍ NEMOCNICE BRNO |  | Rozpočet : | 0
Objekt : |  | Rekonstr.havarijních rozvodů vody v obj. L - 3. - 6.etapa |  | SO 03 - Rekonstr. rozvodů vody VTP - 3.etapa
REKAPITULACE DÍLŮ
Stavební díl |  |  | Typ dílu |  |  | Celkem
0 | Poznámka |  | HSV
311 | Sádrokartonové konstrukce |  | HSV
61 | Upravy povrchů vnitřní |  | HSV
94 | Lešení a stavební výtahy |  | HSV
95 | Dokončovací konstrukce na pozemních stavbách |  | HSV
951 | Práce HSV, PSV, montáže |  | HSV
96 | Bourání konstrukcí |  | HSV
99 | Staveništní přesun hmot |  | HSV
991 | Hodinové zúčtovací sazby |  | HSV
713 | Izolace tepelné |  | PSV
766 | Konstrukce truhlářské |  | PSV
767 | Konstrukce zámečnické |  | PSV
781 | Obklady keramické |  | PSV
784 | Malby |  | PSV
M56 | Medicinální plyny |  | MON
D96 | Přesuny suti a vybouraných hmot |  | PSU
| CELKEM OBJEKT |  |  |  |  | 0

## VzorPolozky (hidden)
Položkový rozpočet
S:
O:
R:
P.č. | Číslo položky | Název položky | MJ | množství | cena / MJ | celkem

## Položky
Soupis prací
S: | 0002 | FAKULTNÍ NEMOCNICE BRNO
O: | 22 | Rekonstr.havarijních rozvodů vody v obj. L - 3. - 6.etapa
R: | 01 | SO 03 - Rekonstr. rozvodů vody VTP - 3.etapa
P.č. | Číslo položky | Název položky | MJ | množství | cena / MJ | celkem
Díl: | 0 | Poznámka |  |  | 0
1 | 00 | Rozpočet je proveden v cenové soustavě RTS., Položky, které nejsou v cenové soustavě RTS | kus | 0 |  | 0
|  | jsou vytvořeny individuální kalkulací na základě jednotkových cen prací obdobného charakteru platných v dané době a v dané lokalitě. | [6 empty] | jsou vytvořeny individuální kalkulací na základě jednotkových cen prací obdobného charakteru platných v dané době a v dané lokalitě.
Díl: | 311 | Sádrokartonové konstrukce |  |  | 0
2 | 342264051RT2 | Podhled sádrokartonový na zavěšenou ocel. konstr., desky protipožární tl. 12,5 mm, bez izolace | m2 | 71.26 |  | 0
|  | včetně všech koncových elementů | [6 empty] | včetně všech koncových elementů
čela a odskoky podhledů :
|  | 5.NP : 2,2*2*0,1+2,7*0,1*4+7,4*0,3 |  | 3.74
|  | 6.NP : 2,2*2*0,1+2,7*2*0,1 |  | 0.98
|  | 7.NP : 2,2*0,1+2,7*0,1*3 |  | 1.03
|  | 8.NP : 2,2*2*0,1+2,7*0,1*4+7,4*0,3 |  | 3.74
|  | 9.NP : 2,2*2*0,1+2,7*0,1*4+7,4*0,3 |  | 3.74
|  | 10.NP : 2,2*2*0,1+2,7*0,1*4+7,4*0,3 |  | 3.74
|  | 11.NP : 2,2*2*0,1+2,7*0,1*4+7,4*0,3 |  | 3.74
|  | 12.NP : 2,2*2*0,1+2,7*0,1*2+7,4*0,3 |  | 3.2
|  | 13.NP : 2,2*2*0,1+2,7*0,1*4+7,4*0,3 |  | 3.74
|  | 14.NP : 2,2*2*0,1+2,7*0,1*4+7,4*0,3 |  | 3.74
|  | 15.NP : 2,2*3*0,1+2,7*3*0,1+7,4*0,3 |  | 3.69
|  | 16.NP : 2,2*3*0,1+2,7*3*0,1+7,4*0,3 |  | 3.69
|  | 17.NP : 2,2*3*0,1+2,7*3*0,1+7,4*0,3 |  | 3.69
doplnění :
|  | 6.NP : 16,0*1,8 |  | 28.8
3 | 342264091R00 | Příplatek k podhledu sádrokart. za tl. desek 15 mm | m2 | 71.26 |  | 0
4 | 342264098R00 | Příplatek k podhledu sádrokart. za plochu do 10 m2 | m2 | 71.26 |  | 0
Díl: | 61 | Upravy povrchů vnitřní |  |  | 0
5 | 612401191RT2 | Omítka malých ploch vnitřních stěn do 0,09 m2, s použitím suché maltové směsi | kus | 260 |  | 0
dle aktuálního požadavku profesí :
|  | 5.NP - 17.NP : 20*13 |  | 260
6 | 612401291RT2 | Omítka malých ploch vnitřních stěn do 0,25 m2, s použitím suché maltové směsi | kus | 156 |  | 0
dle aktuálního požadavku profesí :
|  | 5.NP - 17.NP : 12*13 |  | 156
7 | 612403399RT2 | Hrubá výplň rýh ve stěnách maltou, s použitím suché maltové směsi | m2 | 15.6 |  | 0
dle aktuálního požadavku profesí :
|  | 5.NP - 17.NP : 6,0*0,1*13*2 |  | 15.6
8 | 610991111R00 | Zakrývání výplní vnitřních otvorů - prachotěsné, utěsnění - fakturace dle skutečnosti | m2 | 1398.8 |  | 0
chodby :
|  | 5.NP - 17.NP : 53,8*2,5*13*2*0,4 |  | 1398.8
9 | PC 02 | Nátěr stropu pod podhled proti sprášivosti betonu, dod + montáž včetně lešení | M2 | 1437.6 |  | 0
|  | Dodávka a montáž v kompletní skladbě daného systému, včetně všech doplňkových a pomocných konstrukcí materiálů a prací. | [6 empty] | Dodávka a montáž v kompletní skladbě daného systému, včetně všech doplňkových a pomocných konstrukcí materiálů a prací.
|  | Ztížené podmínky - množství instalací. | [6 empty] | Ztížené podmínky - množství instalací.
nad kazetový podhled :
|  | 5.NP : 127,6+2,9 |  | 130.5
|  | 7.NP : 2,9+80,6 |  | 83.5
|  | 8.NP : 127,6+2,9 |  | 130.5
|  | 9.NP : 127,6+2,9 |  | 130.5
|  | 10.NP : 127,6+2,9 |  | 130.5
|  | 11.NP : 127,6+2,9 |  | 130.5
|  | 12.NP : 75,3+2,9 |  | 78.2
|  | 13.NP : 127,6+2,9 |  | 130.5
|  | 14.NP : 127,6+2,9 |  | 130.5
|  | 15.NP : 113,4+15,2 |  | 128.6
|  | 16.NP : 127,6+2,9 |  | 130.5
|  | 17.NP : 2,9+100,4 |  | 103.3
10 | PC 03 | Sanace ŽB stropu dod + montáž včetně lešení, okolo vybouraných otvorů ve stropní kci | M2 | 143.76 |  | 0
|  | - odstranění povrch.poškozené vrstvy betonu | [6 empty] | - odstranění povrch.poškozené vrstvy betonu
|  | - otrýskání povrchu | [6 empty] | - otrýskání povrchu
|  | - ošetření výztuže a reprofilace betonu | [6 empty] | - ošetření výztuže a reprofilace betonu
|  | - příložky + sanační hmota tl.do 20 mm | [6 empty] | - příložky + sanační hmota tl.do 20 mm
|  | - zapravení | [6 empty] | - zapravení
|  | Dodávka a montáž v kompletní skladbě daného systému, včetně všech doplňkových a pomocných konstrukcí materiálů a prací, včetně lešení, likvidace optryskaného materiálu, ochrana stavajícíh povrchů a pod. | [6 empty] | Dodávka a montáž v kompletní skladbě daného systému, včetně všech doplňkových a pomocných konstrukcí materiálů a prací, včetně lešení, likvidace optryskaného materiálu, ochrana stavajícíh povrchů a pod.
|  | Ztížené podmínky - množství instalací. | [6 empty] | Ztížené podmínky - množství instalací.
bráno 10 % z plochy kazet.podhledů :
|  | 1437,6*0,1 |  | 143.76
Díl: | 94 | Lešení a stavební výtahy |  |  | 0
11 | 941955001R00 | Lešení lehké pomocné, výška podlahy do 1,2 m | m2 | 2023.5 |  | 0
kazetový podhled :
|  | 5.NP : 127,6+2,9 |  | 130.5
|  | 7.NP : 2,9+80,6 |  | 83.5
|  | 8.NP : 127,6+2,9 |  | 130.5
|  | 9.NP : 127,6+2,9 |  | 130.5
|  | 10.NP : 127,6+2,9 |  | 130.5
|  | 11.NP : 127,6+2,9 |  | 130.5
|  | 12.NP : 75,3+2,9 |  | 78.2
|  | 13.NP : 127,6+2,9 |  | 130.5
|  | 14.NP : 127,6+2,9 |  | 130.5
|  | 15.NP : 113,4+15,2 |  | 128.6
|  | 16.NP : 127,6+2,9 |  | 130.5
|  | 17.NP : 2,9+100,4 |  | 103.3
lamelový podhled :
dle P 3 :
|  | 5.NP : 15,0*1,8 |  | 27
|  | 8.NP : 15,0*1,8 |  | 27
|  | 9.NP : 15,0*1,8 |  | 27
|  | 10.NP : 15,0*1,8 |  | 27
|  | 11.NP : 15,0*1,8 |  | 27
|  | 12.NP : 15,0*1,8 |  | 27
|  | 13.NP : 15,0*1,8 |  | 27
|  | 14.NP : 15,0*1,8 |  | 27
|  | 15.NP : 15,0*1,8 |  | 27
|  | 16.NP : 15,0*1,8 |  | 27
|  | 17.NP : 15,0*1,8 |  | 27
pro zaslepení med.plynů :
stoupačka V 1 :
|  | 2,3*1,5*13 |  | 44.85
stoupačka V 2 :
|  | 2,3*1,5*11 |  | 37.95
kazety zpětná montáž :
|  | 6.NP : 127,6 |  | 127.6
|  | 12.NP : 51,3 |  | 51.3
|  | 17.NP : 27,2 |  | 27.2
Díl: | 95 | Dokončovací konstrukce na pozemních stavbách |  |  | 0
12 | 952901411R00 | Vyčištění ostatních objektů - v půběhu prací na výměně vody | m2 | 2077.5 |  | 0
chodby :
|  | 5.NP : 127,6+2,9 |  | 130.5
|  | 6.NP : 127,6 |  | 127.6
|  | 7.NP : 2,9+80,6 |  | 83.5
|  | 8.NP : 127,6+2,9 |  | 130.5
|  | 9.NP : 127,6+2,9 |  | 130.5
|  | 10.NP : 127,6+2,9 |  | 130.5
|  | 11.NP : 127,6+2,9 |  | 130.5
|  | 12.NP : 75,3+2,9+51,3 |  | 129.5
|  | 13.NP : 127,6+2,9 |  | 130.5
|  | 14.NP : 127,6+2,9 |  | 130.5
|  | 15.NP : 113,4+15,2 |  | 128.6
|  | 16.NP : 127,6+2,9 |  | 130.5
|  | 17.NP : 2,9+100,4+27,2 |  | 130.5
dotčené místnosti: :
|  | 5.NP - 17.NP : 15,0*1,8*13 |  | 351
pro zaslepení med.plynů :
stoupačka V 1 :
|  | 2,3*1,5*13 |  | 44.85
stoupačka V 2 :
|  | 2,3*1,5*11 |  | 37.95
13 | 952901111R00 | Vyčištění budov o výšce podlaží do 4 m, bráno 100 % ploch dotčených místností | m2 | 2077.5 |  | 0
chodby :
|  | 5.NP : 127,6+2,9 |  | 130.5
|  | 6.NP : 127,6 |  | 127.6
|  | 7.NP : 2,9+80,6 |  | 83.5
|  | 8.NP : 127,6+2,9 |  | 130.5
|  | 9.NP : 127,6+2,9 |  | 130.5
|  | 10.NP : 127,6+2,9 |  | 130.5
|  | 11.NP : 127,6+2,9 |  | 130.5
|  | 12.NP : 75,3+2,9+51,3 |  | 129.5
|  | 13.NP : 127,6+2,9 |  | 130.5
|  | 14.NP : 127,6+2,9 |  | 130.5
|  | 15.NP : 113,4+15,2 |  | 128.6
|  | 16.NP : 127,6+2,9 |  | 130.5
|  | 17.NP : 2,9+100,4+27,2 |  | 130.5
dotčené místnosti: :
|  | 5.NP - 17.NP : 15,0*1,8*13 |  | 351
pro zaslepení med.plynů :
stoupačka V 1 :
|  | 2,3*1,5*13 |  | 44.85
stoupačka V 2 :
|  | 2,3*1,5*11 |  | 37.95
14 | PC 04 | Zakrytí podlahy - ochrana před poškozením | m2 | 2077.5 |  | 0
|  | kde probíhají rekonstr.práce,ale zůstává stáv.podlaha.Zakrytí folií pvc,textilií,starým kobercem apod.Hranice řešené rekonstrukce.Lze opakovaně použít pro | [6 empty] | kde probíhají rekonstr.práce,ale zůstává stáv.podlaha.Zakrytí folií pvc,textilií,starým kobercem apod.Hranice řešené rekonstrukce.Lze opakovaně použít pro
|  | další podlaží. | [6 empty] | další podlaží.
chodby :
|  | 5.NP : 127,6+2,9 |  | 130.5
|  | 6.NP : 127,6 |  | 127.6
|  | 7.NP : 2,9+80,6 |  | 83.5
|  | 8.NP : 127,6+2,9 |  | 130.5
|  | 9.NP : 127,6+2,9 |  | 130.5
|  | 10.NP : 127,6+2,9 |  | 130.5
|  | 11.NP : 127,6+2,9 |  | 130.5
|  | 12.NP : 75,3+2,9+51,3 |  | 129.5
|  | 13.NP : 127,6+2,9 |  | 130.5
|  | 14.NP : 127,6+2,9 |  | 130.5
|  | 15.NP : 113,4+15,2 |  | 128.6
|  | 16.NP : 127,6+2,9 |  | 130.5
|  | 17.NP : 2,9+100,4+27,2 |  | 130.5
dotčené místnosti: :
|  | 5.NP - 17.NP : 15,0*1,8*13 |  | 351
pro zaslepení med.plynů :
stoupačka V 1 :
|  | 2,3*1,5*13 |  | 44.85
stoupačka V 2 :
|  | 2,3*1,5*11 |  | 37.95
Díl: | 951 | Práce HSV, PSV, montáže |  |  | 0
15 | PC 05 | Rezerva na detaily konstrukcí | kus | 1 |  | 0
|  | Vzhledem k tomu, že se jedná o rekonstrukci, kde mohou během stavby vzniknou možné vícepráce spojené s odkrytím konstrukcí nebo složitostí provádění, | [6 empty] | Vzhledem k tomu, že se jedná o rekonstrukci, kde mohou během stavby vzniknou možné vícepráce spojené s odkrytím konstrukcí nebo složitostí provádění,
|  | nacení každý účastník výběrového řízení tuto položku ve výši 95 000 Kč .Tyto náklady budou čerpány pouze se souhlasem investora a projektanta. | [6 empty] | nacení každý účastník výběrového řízení tuto položku ve výši 95 000 Kč .Tyto náklady budou čerpány pouze se souhlasem investora a projektanta.
Díl: | 96 | Bourání konstrukcí |  |  | 0
16 | 972054341RG1 | Vybourání otv. stropy beton pl. 0,25 m2, tl. 35 cm, v instal.skříni včetně podlahy | kus | 13 |  | 0
|  | 5.NP - 17.NP : 1*13 |  | 13
17 | 978059511R00 | Odsekání vnitřních obkladů stěn do 1 m2 | m2 | 4.875 |  | 0
dle aktuálního požadavku profesí :
|  | 5.NP - 17.NP : 0,25*0,25*6*13 |  | 4.875
18 | PC 06 | Demontáž SDK podhledu včetně nosné kce a , všech koncových elementů | m2 | 71.26 |  | 0
čela a odskoky podhledů :
|  | 5.NP : 2,2*2*0,1+2,7*0,1*4+7,4*0,3 |  | 3.74
|  | 6.NP : 2,2*2*0,1+2,7*2*0,1 |  | 0.98
|  | 7.NP : 2,2*0,1+2,7*0,1*3 |  | 1.03
|  | 8.NP : 2,2*2*0,1+2,7*0,1*4+7,4*0,3 |  | 3.74
|  | 9.NP : 2,2*2*0,1+2,7*0,1*4+7,4*0,3 |  | 3.74
|  | 10.NP : 2,2*2*0,1+2,7*0,1*4+7,4*0,3 |  | 3.74
|  | 11.NP : 2,2*2*0,1+2,7*0,1*4+7,4*0,3 |  | 3.74
|  | 12.NP : 2,2*2*0,1+2,7*0,1*2+7,4*0,3 |  | 3.2
|  | 13.NP : 2,2*2*0,1+2,7*0,1*4+7,4*0,3 |  | 3.74
|  | 14.NP : 2,2*2*0,1+2,7*0,1*4+7,4*0,3 |  | 3.74
|  | 15.NP : 2,2*3*0,1+2,7*3*0,1+7,4*0,3 |  | 3.69
|  | 16.NP : 2,2*3*0,1+2,7*3*0,1+7,4*0,3 |  | 3.69
|  | 17.NP : 2,2*3*0,1+2,7*3*0,1+7,4*0,3 |  | 3.69
doplnění :
|  | 6.NP : 16,0*1,8 |  | 28.8
19 | PC 07 | Prachotěsný uzávěr pro bourací práce - např.SDK, dřevěné kci vč.dveří - dod+mont a demontáž. | m2 | 475.5 |  | 0
|  | Možno dřevoštěpk. desky apod - provizorní stěny | [6 empty] | Možno dřevoštěpk. desky apod - provizorní stěny
|  | 5.NP : (1,6*2+2,0+8,0)*3,0 |  | 39.6
|  | 6.NP : (1,6*2+2,0+8,0)*3,0 |  | 39.6
|  | 7.NP : (1,6*2+2,0+2,1)*3,0 |  | 21.9
|  | 8.NP : (1,6*2+2,0+8,0)*3,0 |  | 39.6
|  | 9.NP : (1,6*2+2,0+8,0)*3,0 |  | 39.6
|  | 10.NP : (1,6*2+2,0+8,0)*3,0 |  | 39.6
|  | 11.NP : (2,2+2,1+1,7+8,0)*3,0 |  | 42
|  | 12.NP : (1,6*2+2,0)*3,0 |  | 15.6
|  | 13.NP : (1,6*2+2,0+8,0)*3,0 |  | 39.6
|  | 14.NP : (1,6*2+2,0+8,0)*3,0 |  | 39.6
|  | 15.NP : (1,6*2+2,0+8,0)*3,0 |  | 39.6
|  | 16.NP : (1,6*2+2,0+8,0)*3,0 |  | 39.6
|  | 17.NP : (1,6*2+2,0+8,0)*3,0 |  | 39.6
20 | PC 08 | Demontáž opláštení z desek Ezalidových 1 x 15 mm | m2 | 18.72 |  | 0
|  | Tato demontáž bude probíhat za mimořádných bezpečnostních opatření pro práci s výrobky na bázi azbestu - pracovníci budou vybaveni ochranými pomůckami,rouškami apod.Prostory budou utěsněny. | [6 empty] | Tato demontáž bude probíhat za mimořádných bezpečnostních opatření pro práci s výrobky na bázi azbestu - pracovníci budou vybaveni ochranými pomůckami,rouškami apod.Prostory budou utěsněny.
dveře 5.NP - 17.NP :
|  | 0,6*2,4*13 |  | 18.72
Díl: | 99 | Staveništní přesun hmot |  |  | 0
21 | 999281113R00 | Přesun hmot pro opravy a údržbu do výšky 48 m | t | 29.4424 |  | 0
Díl: | 991 | Hodinové zúčtovací sazby |  |  | 0
22 | 900 R00 | Hzs - nezmeřitelné práce čl.17-1a | hodina | 611 |  | 0
bourací práce :
|  | 1*15,0*13 |  | 195
pomocné práce při demontáži rozvodů: :
|  | 1*12,0*13 |  | 156
drobné stavební výpomoci :
|  | 1*20,0*13 |  | 260
Díl: | 713 | Izolace tepelné |  |  | 0
23 | 713100832R00 | Odstr. tepelné izolace z min. desek tl. do 200 mm | m2 | 1038.75 |  | 0
|  | volně ložené, bez kotev | [6 empty] | volně ložené, bez kotev
desky tl. 50 mm položené na podhledu - 50 % výměry :
chodby :
|  | 5.NP : 127,6+2,9 |  | 130.5
|  | 6.NP : 127,6 |  | 127.6
|  | 7.NP : 2,9+80,6 |  | 83.5
|  | 8.NP : 127,6+2,9 |  | 130.5
|  | 9.NP : 127,6+2,9 |  | 130.5
|  | 10.NP : 127,6+2,9 |  | 130.5
|  | 11.NP : 127,6+2,9 |  | 130.5
|  | 12.NP : 75,3+2,9+51,3 |  | 129.5
|  | 13.NP : 127,6+2,9 |  | 130.5
|  | 14.NP : 127,6+2,9 |  | 130.5
|  | 15.NP : 113,4+15,2 |  | 128.6
|  | 16.NP : 127,6+2,9 |  | 130.5
|  | 17.NP : 2,9+100,4+27,2 |  | 130.5
dotčené místnosti: :
|  | 5.NP - 17.NP : 15,0*1,8*13 |  | 351
pro zaslepení med.plynů :
stoupačka V 1 :
|  | 2,3*1,5*13 |  | 44.85
stoupačka V 2 :
|  | 2,3*1,5*11 |  | 37.95
|  | Mezisoučet |  | 2077.5
odpočet 50 % :
|  | -2077,5*0,5 |  | -1038.75
24 | 713191100RT9 | Položení separační fólie, včetně dodávky fólie | m2 | 406.8 |  | 0
neprůhledná tkanina na lamel.podhled :
dle P 3 :
|  | 5.NP : 15,0*1,8 |  | 27
|  | 7.NP : 15,0*1,8 |  | 27
|  | 8.NP : 15,0*1,8 |  | 27
|  | 9.NP : 15,0*1,8 |  | 27
|  | 10.NP : 15,0*1,8 |  | 27
|  | 11.NP : 15,0*1,8 |  | 27
|  | 12.NP : 15,0*1,8 |  | 27
|  | 13.NP : 15,0*1,8 |  | 27
|  | 14.NP : 15,0*1,8 |  | 27
|  | 15.NP : 15,0*1,8 |  | 27
|  | 16.NP : 15,0*1,8 |  | 27
|  | 17.NP : 15,0*1,8 |  | 27
pro zaslepení med.plynů :
stoupačka V 1 :
|  | 2,3*1,5*13 |  | 44.85
stoupačka V 2 :
|  | 2,3*1,5*11 |  | 37.95
25 | 713100832RG1 | Odstr. tepelné izolace z min. desek tl. do 200 mm, desky s obsahem azbestu | m2 | 1038.75 |  | 0
|  | volně ložené, bez kotev. Tato demontáž bude probíhat za mimořádných bezpečnostních opatření pro práci s výrobky na bázi azbestu - pracovníci budou vybaveni ochranými pomůckami,rouškami apod.Prostory budou utěsněny. | [6 empty] | volně ložené, bez kotev. Tato demontáž bude probíhat za mimořádných bezpečnostních opatření pro práci s výrobky na bázi azbestu - pracovníci budou vybaveni ochranými pomůckami,rouškami apod.Prostory budou utěsněny.
desky tl. 50 mm položené na podhledu - 50 % výměry :
|  | 50 % plochy: : 2077,5*0,5 |  | 1038.75
26 | 713511371RG1 | Nástřik protipož. třívrstvý tepel.izolace viz ozn. P 1, včetně označení protipož.štítkem | kus | 13 |  | 0
|  | Nátěr je tvořen základním nátěrem, zpěňujícím nátěrem a krycím nátěrem vč. dodávky. | [6 empty] | Nátěr je tvořen základním nátěrem, zpěňujícím nátěrem a krycím nátěrem vč. dodávky.
|  | Včetně pomocného lešení o výšce podlahy do 1900 mm a pro zatížení do 1,5 kPa. | [6 empty] | Včetně pomocného lešení o výšce podlahy do 1900 mm a pro zatížení do 1,5 kPa.
vel.nástřiku cca 0,25 m2 :
|  | 5.NP - 17.NP: : 1*13,0 |  | 13
27 | 713591161RG1 | Izolace požární - montáž izolační výplně mezi rozvody, zaizolování prostupu stoupaček min.vatou tl.150 mm | kus | 13 |  | 0
|  | včetně dod minerální vaty - viz ozn. P 1 | [6 empty] | včetně dod minerální vaty - viz ozn. P 1
vel.prostupu cca 0,25 m2 :
|  | 5.NP - 17.NP : 1*13,0 |  | 13
28 | 998713104R00 | Přesun hmot pro izolace tepelné, výšky do 36 m | t | 0.01915 |  | 0
Díl: | 766 | Konstrukce truhlářské |  |  | 0
29 | PC 20100 | Zakrytí instal.jádra z nehořl.desek z expand.vermikulitu tl.12 mm , - dod + mont + osazení dle T/1 | kg | 13 |  | 0
|  | Kotveno na stáv.ocel.kci,povrch.úpravy ,.ABS hrany, sokl,bok sestavy, čelní panel po strop. | [6 empty] | Kotveno na stáv.ocel.kci,povrch.úpravy ,.ABS hrany, sokl,bok sestavy, čelní panel po strop.
|  | vel. 700/2400 mm. | [6 empty] | vel. 700/2400 mm.
30 | 998766104R00 | Přesun hmot pro truhlářské konstr., výšky do 36 m | t | 0.715 |  | 0
Díl: | 767 | Konstrukce zámečnické |  |  | 0
31 | 767585114R00 | Montáž doplňků podhledů - řezání lamel | m | 614.1 |  | 0
|  | 4.NP : 15,0 |  | 15
|  | 5.NP : 8,0+1,3*5 |  | 14.5
|  | 8.NP : 8,0+1,3*5 |  | 14.5
|  | 9.NP : 8,0+1,3*5 |  | 14.5
|  | 10.NP : 8,0+1,3+8,0 |  | 17.3
|  | 11.NP : 8,0+1,3*5 |  | 14.5
|  | 12.NP : 1,3*5 |  | 6.5
|  | 13.NP : 8,0+1,3*5 |  | 14.5
|  | 14.NP : 8,0+1,3*5 |  | 14.5
|  | 15.NP : 8,0+1,3*5+1,2 |  | 15.7
|  | 16.NP : 8,0+1,3*5 |  | 14.5
|  | 17.NP : 8,0+1,3*5+1,2 |  | 15.7
pro zaslepení med.plynů :
stoupačka V 1 :
|  | (2,3+1,5)*13*2 |  | 98.8
stoupačka V 2 :
|  | (2,3+1,5)*11*2 |  | 83.6
|  | ostatní : 1*65,0 |  | 65
rozebrání pro elektro :
|  | 15,0*13 |  | 195
32 | 767584522R00 | Montáž podhledů kazetových do betonu, 60x60 cm | m2 | 1437.6 |  | 0
|  | 5.NP : 127,6+2,9 |  | 130.5
|  | 7.NP : 2,9+80,6 |  | 83.5
|  | 8.NP : 127,6+2,9 |  | 130.5
|  | 9.NP : 127,6+2,9 |  | 130.5
|  | 10.NP : 127,6+2,9 |  | 130.5
|  | 11.NP : 127,6+2,9 |  | 130.5
|  | 12.NP : 75,3+2,9 |  | 78.2
|  | 13.NP : 127,6+2,9 |  | 130.5
|  | 14.NP : 127,6+2,9 |  | 130.5
|  | 15.NP : 113,4+15,2 |  | 128.6
|  | 16.NP : 127,6+2,9 |  | 130.5
|  | 17.NP : 2,9+100,4 |  | 103.3
33 | 767581803R00 | Demontáž podhledů - tvarovaných plechů ( lamel ) | m2 | 1437.6 |  | 0
dle P 2 :
|  | 5.NP : 127,6+2,9 |  | 130.5
|  | 7.NP : 2,9+80,6 |  | 83.5
|  | 8.NP : 127,6+2,9 |  | 130.5
|  | 9.NP : 127,6+2,9 |  | 130.5
|  | 10.NP : 127,6+2,9 |  | 130.5
|  | 11.NP : 127,6+2,9 |  | 130.5
|  | 12.NP : 75,3+2,9 |  | 78.2
|  | 13.NP : 127,6+2,9 |  | 130.5
|  | 14.NP : 127,6+2,9 |  | 130.5
|  | 15.NP : 113,4+15,2 |  | 128.6
|  | 16.NP : 127,6+2,9 |  | 130.5
|  | 17.NP : 2,9+100,4 |  | 103.3
34 | 767582800R00 | Demontáž podhledů - roštů, výkaz viz předcházející položka | m2 | 1437.36 |  | 0
35 | 767996801R00 | Demontáž atypických ocelových konstr. do 50 kg | kg | 439.075 |  | 0
dle aktuálního požadavku profesí nad podhledy :
|  | 5.NP - 17.NP : 25,0*13 |  | 325
vyřezání I 80 :
|  | 1,5*5,85*13 |  | 114.075
36 | 767581801R00 | Demontáž podhledů - kazet, pro zpětnou montáž dle P4 | m2 | 216.1 |  | 0
|  | 6.NP : 127,6 |  | 127.6
|  | 7.NP : 10,0 |  | 10
|  | 12.NP : 51,3 |  | 51.3
|  | 17.NP : 27,2 |  | 27.2
37 | 767581802R00 | Demontáž podhledů - lamel, pro zpětnou montáž | m2 | 914.8 |  | 0
dle P 3 :
|  | 4.NP : 1*15,0 |  | 15
|  | 5.NP : 15,0*1,8 |  | 27
|  | 8.NP : 15,0*1,8 |  | 27
|  | 9.NP : 15,0*1,8 |  | 27
|  | 10.NP : 15,0*1,8 |  | 27
|  | 11.NP : 15,0*1,8 |  | 27
|  | 12.NP : 15,0*1,8 |  | 27
|  | 13.NP : 15,0*1,8 |  | 27
|  | 14.NP : 15,0*1,8 |  | 27
|  | 15.NP : 15,0*1,8 |  | 27
|  | 16.NP : 15,0*1,8 |  | 27
|  | 17.NP : 15,0*1,8 |  | 27
pro zaslepení med.plynů :
stoupačka V 1 :
|  | 2,3*1,5*13 |  | 44.85
stoupačka V 2 :
|  | 2,3*1,5*11 |  | 37.95
rozebrání pro elektro :
|  | 40,0*13 |  | 520
38 | 767583641R00 | Montáž podhledů lamelových - zpětná montáž, na stávající rošt,přiřezání,úpravy | m2 | 914.8 |  | 0
39 | 767584642R00 | Montáž podhledů kazetových - zpětná montáž, na stávající rošt,přiřezání,úpravy | m2 | 216.1 |  | 0
40 | 767585111R00 | Montáž vstupních dvířek | kus | 78 |  | 0
dle aktuálního požadavků: :
|  | 5.NP - 17.NP : 6*13 |  | 78
41 | 767585113RG1 | Montáž doplňků podhledů - lemovací lišta, včetně dod lišty v místech řezání stáv.podhledů | m | 1227.7 |  | 0
v místech řezání :
|  | 4.NP : 1*15,0 |  | 15
|  | 5.NP : 8,0+1,3*5 |  | 14.5
|  | 8.NP : 8,0+1,3*5 |  | 14.5
|  | 9.NP : 8,0+1,3*5 |  | 14.5
|  | 10.NP : 8,0+1,3+8,0 |  | 17.3
|  | 11.NP : 8,0+1,3*5 |  | 14.5
|  | 12.NP : 1,3*5 |  | 6.5
|  | 13.NP : 8,0+1,3*5 |  | 14.5
|  | 14.NP : 8,0+1,3*5 |  | 14.5
|  | 15.NP : 8,0+1,3*5+1,2 |  | 15.7
|  | 16.NP : 8,0+1,3*5 |  | 14.5
|  | 17.NP : 8,0+1,3*5+1,2 |  | 15.7
pro zaslepení med.plynů :
stoupačka V 1 :
|  | (2,3+1,5)*13*2 |  | 98.8
stoupačka V 2 :
|  | (2,3+1,5)*11*2 |  | 83.6
|  | ostatní : 1*65,0 |  | 65
přechod SDK na kazety :
|  | 5.NP - 17.NP : (2,2*4*2+2,7*4*2+8,0)*13 |  | 613.6
rozebrání pro elektro :
|  | 15,0*13 |  | 195
42 | 767585123R00 | Zhotovení otvorů v lamelách | kus | 52 |  | 0
dle aktuálního požadavku profesí nad podhledy :
|  | 5.NP - 17.NP : 4,0*13 |  | 52
43 | 286 11123 | PODHLED KAZETOVY 600/600 ,DESKY TVRDÉ, větrací kazeta - dodávka | kus | 78 |  | 0
dle aktuálního požadavků: :
|  | 5.NP - 17.NP : 6*13 |  | 78
44 | 286 15698 | PODHLED KAZETOVY 600/600 ,DESKY TVRDÉ - dodávka, výkaz výměr viz předcházející položka | M2 | 1532.1705 |  | 0
|  | z kamenné vlny vlhkuvzdorné s viditel.rastrem vhodné do zdravotn.prostředí - odolné desinf.prostředkům.Včertně výustků VZT,větrací mřížky apod. | [6 empty] | z kamenné vlny vlhkuvzdorné s viditel.rastrem vhodné do zdravotn.prostředí - odolné desinf.prostředkům.Včertně výustků VZT,větrací mřížky apod.
|  | Přesný popis viz výkres podhledů. | [6 empty] | Přesný popis viz výkres podhledů.
nový podhled :
|  | 1437,6*1,05 |  | 1509.48
výměna 10 % stávajícího :
|  | 216,1*0,1*1,05 |  | 22.6905
45 | PC 39200 | POMOCNÉ OCEL.KCE nad podhledem pro uchycení stáv., rozvodů v důsledku potřeb.prostor.posuvu - dod + mont + osazení | kg | 455 |  | 0
dle aktuálního požadavku profesí nad podhledy :
|  | 5.NP - 17.NP : 35,0*13 |  | 455
46 | 998767104R00 | Přesun hmot pro zámečnické konstr., výšky do 36 m, výkaz výměr vygenerován programem | t | 18.3198 |  | 0
Díl: | 781 | Obklady keramické |  |  | 0
47 | 781411903R00 | Oprava obkladů z obkladaček porovin. 150x150, 200 x 100, 200 x 200 dle potřeby | kus | 936 |  | 0
dle aktuálního požadavku profesí :
|  | 5.NP - 17.NP : 12*6*13 |  | 936
48 | 998781104R00 | Přesun hmot pro obklady keramické, výšky do 36 m, výkaz výměr vygenerován programem | t | 1.301 |  | 0
Díl: | 784 | Malby |  |  | 0
49 | 784195322R00 | Malba tekutá , barva, 2 x | m2 | 2593.5 |  | 0
|  | Omyvatelná,otěruvzdorná a propustná pro vodní páry. | [6 empty] | Omyvatelná,otěruvzdorná a propustná pro vodní páry.
|  | ( odolnost pro mytí min.5000 cyklů ) | [6 empty] | ( odolnost pro mytí min.5000 cyklů )
chodby :
|  | 5.NP - 17.NP: : 53,8*2,5*13 |  | 1748.5
stěny dotčené profesí :
|  | 5.NP - 17.NP : 65*13 |  | 845
Díl: | M56 | Medicinální plyny |  |  | 0
50 | PC 09 | Demontážní práce - demontáž konzol ( kulových kohoutů ) , a potrubí | ks | 96 |  | 0
51 | PC 10 | D + M pájka Ag 45 + pasta | kg | 0.2 |  | 0
52 | PC 11 | Zařízení staveniště , doprava | ks | 1 |  | 0
53 | PC 12 | Zajištění tlakových lahví O2, zajistí investor | ks | 1 |  | 0
Každý účastník výběrového řízení nacení tuto položku ve výši 50 000 Kč - požadavek zadavatele.
54 | PC 13 | Zaslepení rozvodů mmedicinálních plynů | ks | 72 |  | 0
|  | - provozovatel zajistí odstávku medic. plynů | [6 empty] | - provozovatel zajistí odstávku medic. plynů
|  | - stavba zajist rozebrání podhledů v místě zaslepení | [6 empty] | - stavba zajist rozebrání podhledů v místě zaslepení
|  | - provozovatel zajistí náhradní lahve kyslíku | [6 empty] | - provozovatel zajistí náhradní lahve kyslíku
Díl: | D96 | Přesuny suti a vybouraných hmot |  |  | 0
55 | 979990201R00 | Poplatek za skládku suti -azbestocementové výrobky | t | 9.9765 |  | 0
dveře z Ezalidu :
|  | 18,72*0,2 |  | 3.744
izolace :
|  | 1038,75*0,05*0,12 |  | 6.2325
56 | PC 14 | Odvoz nebezpečného odpadu do Únanova - 75 km, tepel.izolace s azbestem - special.kontejnery apod. | m3 | 51.9375 |  | 0
|  | Příčky dvojitě opláštěny - váha brána za tl.desky 2x10 mm. | [6 empty] | Příčky dvojitě opláštěny - váha brána za tl.desky 2x10 mm.
|  | 1038,75*0,05 |  | 51.9375
57 | PC 15 | Odvoz nebezpečného odpadu do Únanova - 75 km, desky Ezalid - special.kontejnery apod. | t | 3.744 |  | 0
|  | Příčky dvojitě opláštěny - váha brána za tl.desky 2x10 mm. | [6 empty] | Příčky dvojitě opláštěny - váha brána za tl.desky 2x10 mm.
dveře z Ezalidu :
|  | 18,72*0,2 |  | 3.744
58 | PC 16 | Transport nebezpečného odpadu přes nemocnici, desky Ezalid - zabalení,přeprava,naložení | t | 3.744 |  | 0
dveře z Ezalidu :
|  | 18,72*0,2 |  | 3.744
59 | PC 17 | Transport nebezpečného odpadu přes nemocnici, tepel.izolace s azbestem - zabalení,přeprava,naložení | m3 | 51.9375 |  | 0
|  | 1038,75*0,05 |  | 51.9375
60 | 979011111R00 | Svislá doprava suti a vybour. hmot za 2.NP a 1.PP, výkaz výměr vygenerován programem | t | 103.3269 |  | 0
61 | 979011121R00 | Příplatek za každé další podlaží, výkaz výměr vygenerován programem | t | 1446.5765 |  | 0
62 | 979081111R00 | Odvoz suti a vybour. hmot na skládku do 1 km, výkaz výměr vygenerován programem | t | 103.3269 |  | 0
63 | 979081121R00 | Příplatek k odvozu za každý další 1 km, výkaz výměr vygenerován programem | t | 1963.211 |  | 0
64 | 979082111R00 | Vnitrostaveništní doprava suti do 10 m, výkaz výměr vygenerován programem | t | 103.3269 |  | 0
65 | 979082121R00 | Příplatek k vnitrost. dopravě suti za dalších 5 m, výkaz výměr vygenerován programem | t | 516.6345 |  | 0
66 | 979999996R00 | Poplatek za skládku suti a vybouraných hmot, výkaz výměr vygenerován programem | t | 103.3269 |  | 0
[7 empty] | 0 | 0