## Krycí list
Soupis prací
Rozpočet |  |  | SO 05 - Rekonstr. rozvodů vody VTP - 5.etapa |  |  | SO 05 - Rekonstr. rozvodů vody VTP - 5.etapa
Objekt |  | Název objektu
|  | Rekonstr.havarijních rozvodů vody v obj. L - 3. - 6.etapa |  |  |  |  | Rekonstr.havarijních rozvodů vody v obj. L - 3. - 6.etapa
Stavba |  | Název stavby
|  | FAKULTNÍ NEMOCNICE BRNO |  |  |  |  | FAKULTNÍ NEMOCNICE BRNO
Projektant
Objednatel
Dodavatel
Rozpočtoval |  | Ing. Vladimír Šoukal
Rozpis ceny
| Název |  |  |  | Celkem
HSV
PSV
MON
Vedlejší náklady
Ostatní náklady
| Celkem |  |  |  | 0
Vypracoval |  |  | Za zhotovitele | Za objednatele
Jméno : |  |  | Jméno : | Jméno :
Datum : |  |  | Datum : | Datum :
Podpis : |  |  | Podpis: | Podpis:
Základ pro DPH |  |  | % | 0
DPH |  | 0 | % | 0
Základ pro DPH |  |  | % | 0
DPH |  | 0 | % | 0
Zaokrouhlení |  |  |  | 0
CENA ZA OBJEKT CELKEM |  |  |  | 0
Popis :

## Rekapitulace
Stavba : |  | FAKULTNÍ NEMOCNICE BRNO |  | Rozpočet : | 0
Objekt : |  | Rekonstr.havarijních rozvodů vody v obj. L - 3. - 6.etapa |  | SO 05 - Rekonstr. rozvodů vody VTP - 5.etapa
REKAPITULACE DÍLŮ
Stavební díl |  |  | Typ dílu |  |  | Celkem
0 | Poznámka |  | HSV
311 | Sádrokartonové konstrukce |  | HSV
61 | Upravy povrchů vnitřní |  | HSV
94 | Lešení a stavební výtahy |  | HSV
95 | Dokončovací konstrukce na pozemních stavbách |  | HSV
951 | Práce HSV, PSV, montáže |  | HSV
96 | Bourání konstrukcí |  | HSV
99 | Staveništní přesun hmot |  | HSV
991 | Hodinové zúčtovací sazby |  | HSV
713 | Izolace tepelné |  | PSV
766 | Konstrukce truhlářské |  | PSV
767 | Konstrukce zámečnické |  | PSV
781 | Obklady keramické |  | PSV
784 | Malby |  | PSV
D96 | Přesuny suti a vybouraných hmot |  | PSU
| CELKEM OBJEKT |  |  |  |  | 0

## VzorPolozky (hidden)
Položkový rozpočet
S:
O:
R:
P.č. | Číslo položky | Název položky | MJ | množství | cena / MJ | celkem

## Položky
Soupis prací
S: | 0002 | FAKULTNÍ NEMOCNICE BRNO
O: | 22 | Rekonstr.havarijních rozvodů vody v obj. L - 3. - 6.etapa
R: | 03 | SO 05 - Rekonstr. rozvodů vody VTP - 5.etapa
P.č. | Číslo položky | Název položky | MJ | množství | cena / MJ | celkem
Díl: | 0 | Poznámka |  |  | 0
1 | 00 | Rozpočet je proveden v cenové soustavě RTS., Položky, které nejsou v cenové soustavě RTS | kus | 0 |  | 0
|  | jsou vytvořeny individuální kalkulací na základě jednotkových cen prací obdobného charakteru platných v dané době a v dané lokalitě. | [6 empty] | jsou vytvořeny individuální kalkulací na základě jednotkových cen prací obdobného charakteru platných v dané době a v dané lokalitě.
Díl: | 311 | Sádrokartonové konstrukce |  |  | 0
2 | 342264051RT2 | Podhled sádrokartonový na zavěšenou ocel. konstr., desky protipožární tl. 12,5 mm, bez izolace | m2 | 38.82 |  | 0
|  | včetně všech koncových elementů | [6 empty] | včetně všech koncových elementů
čela a odskoky podhledů :
|  | 5.NP : 2,2*0,1*2+8,0*0,3 |  | 2.84
|  | 6.NP : 2,2*0,1*2+8,0*0,3 |  | 2.84
|  | 7.NP : 2,2*0,1+2,7*0,1+8,0*0,3 |  | 2.89
|  | 8.NP : 2,2*2*0,1+8,0*0,3 |  | 2.84
|  | 9.NP : 2,2*2*0,1+8,0*0,3 |  | 2.84
|  | 10.NP : 2,2*2*0,1+8,0*0,3 |  | 2.84
|  | 11.NP : 2,2*2*0,1+8,0*0,3 |  | 2.84
|  | 12.NP : 2,7*0,1*2+8,0*0,3 |  | 2.94
|  | 13.NP : 2,2*0,1+2,7*0,1+8,0*0,3 |  | 2.89
|  | 14.NP : 2,2*2*0,1+6,0*0,3 |  | 2.24
|  | 15.NP : 2,2*2*0,1 |  | 0.44
|  | 16.NP : 2,7*0,1*2+8,0*0,3 |  | 2.94
|  | 17.NP : 2,7*0,1*2+8,0*0,3 |  | 2.94
|  | ostatní : 1*4,5 |  | 4.5
3 | 342264091R00 | Příplatek k podhledu sádrokart. za tl. desek 15 mm | m2 | 38.28 |  | 0
4 | 342264098R00 | Příplatek k podhledu sádrokart. za plochu do 10 m2 | m2 | 38.28 |  | 0
Díl: | 61 | Upravy povrchů vnitřní |  |  | 0
5 | 612401191RT2 | Omítka malých ploch vnitřních stěn do 0,09 m2, s použitím suché maltové směsi | kus | 260 |  | 0
dle aktuálního požadavku profesí :
|  | 5.NP - 17.NP : 20*13 |  | 260
6 | 612401291RT2 | Omítka malých ploch vnitřních stěn do 0,25 m2, s použitím suché maltové směsi | kus | 156 |  | 0
dle aktuálního požadavku profesí :
|  | 5.NP - 17.NP : 12*13 |  | 156
7 | 612403399RT2 | Hrubá výplň rýh ve stěnách maltou, s použitím suché maltové směsi | m2 | 21.6 |  | 0
pro ZTI 5.NP - 16.NP: :
|  | 2,5*0,2*12 |  | 6
dle aktual.požadavku profesí 5.NP - 17.NP: :
|  | 6*0,1*13*2 |  | 15.6
8 | 610991111R00 | Zakrývání výplní vnitřních otvorů - prachotěsné, utěsnění - fakturace dle skutečnosti | m2 | 1274 |  | 0
chodby :
|  | 5.NP - 17.NP: : 49,0*2,5*13*2*0,4 |  | 1274
9 | 612423621R00 | Omítka rýh stěn MV o šířce do 30 cm, hladká | m2 | 9 |  | 0
pro ZTI 5.NP - 16.NP: :
|  | 2,5*0,3*12 |  | 9
10 | PC 02 | Nátěr stropu pod podhled proti sprášivosti betonu, dod + montáž včetně lešení | M2 | 1120.5 |  | 0
|  | Dodávka a montáž v kompletní skladbě daného systému, včetně všech doplňkových a pomocných konstrukcí materiálů a prací. | [6 empty] | Dodávka a montáž v kompletní skladbě daného systému, včetně všech doplňkových a pomocných konstrukcí materiálů a prací.
|  | Ztížené podmínky - množství instalací. | [6 empty] | Ztížené podmínky - množství instalací.
nad kazetoivý podhled :
|  | 5.NP : 17,5+19,1+29,9+40,7 |  | 107.2
|  | 6.NP : 67,3+15,6 |  | 82.9
|  | 7.NP : 17,5+19,1+30,5+40,7 |  | 107.8
|  | 8.NP : 17,5+22,6+26,0+40,7 |  | 106.8
|  | 9.NP : 17,5+22,9+23,4+5,9+36,7 |  | 106.4
|  | 10.NP : 17,5+22,9+23,5+43,3 |  | 107.2
|  | 11.NP : 17,5+13,4+38,9+36,7 |  | 106.5
|  | 12.NP : 17,5+37,6+2,9 |  | 58
|  | 13.NP : 17,5+49,1+40,3 |  | 106.9
|  | 14.NP : 17,4+28,2+20,7+40,7 |  | 107
|  | 16.NP : 17,5+52,1+36,7 |  | 106.3
|  | 17.NP : 17,5 |  | 17.5
11 | PC 03 | Sanace ŽB stropu dod + montáž včetně lešení, okolo vybouraných otvorů ve stropní kci | M2 | 112.05 |  | 0
|  | - odstranění povrch.poškozené vrstvy betonu | [6 empty] | - odstranění povrch.poškozené vrstvy betonu
|  | - otrýskání povrchu | [6 empty] | - otrýskání povrchu
|  | - ošetření výztuže a reprofilace betonu | [6 empty] | - ošetření výztuže a reprofilace betonu
|  | - příložky + sanační hmota tl.do 20 mm | [6 empty] | - příložky + sanační hmota tl.do 20 mm
|  | - zapravení | [6 empty] | - zapravení
|  | Dodávka a montáž v kompletní skladbě daného systému, včetně všech doplňkových a pomocných konstrukcí materiálů a prací, včetně lešení, likvidace optryskaného materiálu, ochrana stavajícíh povrchů a pod | [6 empty] | Dodávka a montáž v kompletní skladbě daného systému, včetně všech doplňkových a pomocných konstrukcí materiálů a prací, včetně lešení, likvidace optryskaného materiálu, ochrana stavajícíh povrchů a pod
|  | Ztížené podmínky - množství instalací. | [6 empty] | Ztížené podmínky - množství instalací.
bráno 10 % z plochy kazet.podhledů :
|  | 1120,5*0,1 |  | 112.05
Díl: | 94 | Lešení a stavební výtahy |  |  | 0
12 | 941955001R00 | Lešení lehké pomocné, výška podlahy do 1,2 m | m2 | 1392.1 |  | 0
kazetoivý podhled :
|  | 5.NP : 17,5+19,1+29,9+40,7 |  | 107.2
|  | 6.NP : 67,3+15,6+9,0+17,5 |  | 109.4
|  | 7.NP : 17,5+19,1+30,5+40,7 |  | 107.8
|  | 8.NP : 17,5+22,6+26,0+40,7 |  | 106.8
|  | 9.NP : 17,5+22,9+23,4+5,9+36,7 |  | 106.4
|  | 10.NP : 17,5+22,9+23,5+43,3 |  | 107.2
|  | 11.NP : 17,5+13,4+38,9+36,7 |  | 106.5
|  | 12.NP : 17,5+37,6+2,9+13,8+5,3+23,9+5,7 |  | 106.7
|  | 13.NP : 17,5+49,1+40,3 |  | 106.9
|  | 14.NP : 17,4+28,2+20,7+40,7 |  | 107
|  | 15.NP : 43,6+5,8+37,6+16,5 |  | 103.5
|  | 16.NP : 17,5+52,1+36,7 |  | 106.3
|  | 17.NP : 49,1+40,9+2,9+17,5 |  | 110.4
Díl: | 95 | Dokončovací konstrukce na pozemních stavbách |  |  | 0
13 | 952901411R00 | Vyčištění ostatních objektů - v půběhu prací na výměně vody | m2 | 1522.1 |  | 0
chodby: :
|  | 5.NP : 17,5+19,1+29,9+40,7 |  | 107.2
|  | 6.NP : 67,3+15,6+9,0+17,5 |  | 109.4
|  | 7.NP : 17,5+19,1+30,5+40,7 |  | 107.8
|  | 8.NP : 17,5+22,6+26,0+40,7 |  | 106.8
|  | 9.NP : 17,5+22,9+23,4+5,9+36,7 |  | 106.4
|  | 10.NP : 17,5+22,9+23,5+43,3 |  | 107.2
|  | 11.NP : 17,5+13,4+38,9+36,7 |  | 106.5
|  | 12.NP : 17,5+37,6+2,9+13,8+5,3+23,9+5,7 |  | 106.7
|  | 13.NP : 17,5+49,1+40,3 |  | 106.9
|  | 14.NP : 17,4+28,2+20,7+40,7 |  | 107
|  | 15.NP : 43,6+5,8+37,6+16,5 |  | 103.5
|  | 16.NP : 17,5+52,1+36,7 |  | 106.3
|  | 17.NP : 49,1+40,9+2,9+17,5 |  | 110.4
dotčené prostory: :
|  | 5.NP - 17.NP: : 10,0*13 |  | 130
14 | 952901111R00 | Vyčištění budov o výšce podlaží do 4 m, bráno 100 % ploch dotčených místností | m2 | 1522.1 |  | 0
chodby: :
|  | 5.NP : 17,5+19,1+29,9+40,7 |  | 107.2
|  | 6.NP : 67,3+15,6+9,0+17,5 |  | 109.4
|  | 7.NP : 17,5+19,1+30,5+40,7 |  | 107.8
|  | 8.NP : 17,5+22,6+26,0+40,7 |  | 106.8
|  | 9.NP : 17,5+22,9+23,4+5,9+36,7 |  | 106.4
|  | 10.NP : 17,5+22,9+23,5+43,3 |  | 107.2
|  | 11.NP : 17,5+13,4+38,9+36,7 |  | 106.5
|  | 12.NP : 17,5+37,6+2,9+13,8+5,3+23,9+5,7 |  | 106.7
|  | 13.NP : 17,5+49,1+40,3 |  | 106.9
|  | 14.NP : 17,4+28,2+20,7+40,7 |  | 107
|  | 15.NP : 43,6+5,8+37,6+16,5 |  | 103.5
|  | 16.NP : 17,5+52,1+36,7 |  | 106.3
|  | 17.NP : 49,1+40,9+2,9+17,5 |  | 110.4
dotčené prostory: :
|  | 5.NP - 17.NP: : 10,0*13 |  | 130
15 | PC 04 | Zakrytí podlahy - ochrana před poškozením | m2 | 1522.1 |  | 0
|  | kde probíhají rekonstr.práce,ale zůstává stáv.podlaha.Zakrytí folií pvc,textilií,starým kobercem apod.Hranice řešené rekonstrukce.Lze opakovaně použít pro další podlaží. | [6 empty] | kde probíhají rekonstr.práce,ale zůstává stáv.podlaha.Zakrytí folií pvc,textilií,starým kobercem apod.Hranice řešené rekonstrukce.Lze opakovaně použít pro další podlaží.
chodby: :
|  | 5.NP : 17,5+19,1+29,9+40,7 |  | 107.2
|  | 6.NP : 67,3+15,6+9,0+17,5 |  | 109.4
|  | 7.NP : 17,5+19,1+30,5+40,7 |  | 107.8
|  | 8.NP : 17,5+22,6+26,0+40,7 |  | 106.8
|  | 9.NP : 17,5+22,9+23,4+5,9+36,7 |  | 106.4
|  | 10.NP : 17,5+22,9+23,5+43,3 |  | 107.2
|  | 11.NP : 17,5+13,4+38,9+36,7 |  | 106.5
|  | 12.NP : 17,5+37,6+2,9+13,8+5,3+23,9+5,7 |  | 106.7
|  | 13.NP : 17,5+49,1+40,3 |  | 106.9
|  | 14.NP : 17,4+28,2+20,7+40,7 |  | 107
|  | 15.NP : 43,6+5,8+37,6+16,5 |  | 103.5
|  | 16.NP : 17,5+52,1+36,7 |  | 106.3
|  | 17.NP : 49,1+40,9+2,9+17,5 |  | 110.4
dotčené prostory: :
|  | 5.NP - 17.NP: : 10,0*13 |  | 130
Díl: | 951 | Práce HSV, PSV, montáže |  |  | 0
16 | PC 05 | Rezerva na detaily konstrukcí | kus | 1 |  | 0
|  | Vzhledem k tomu, že se jedná o rekonstrukci, kde mohou během stavby vzniknou možné vícepráce spojené s odkrytím konstrukcí nebo složitostí provádění, | [6 empty] | Vzhledem k tomu, že se jedná o rekonstrukci, kde mohou během stavby vzniknou možné vícepráce spojené s odkrytím konstrukcí nebo složitostí provádění,
|  | nacení každý účastník výběrového řízení tuto položku ve výši 75 000 Kč .Tyto náklady budou čerpány pouze se souhlasem investora a projektanta. | [6 empty] | nacení každý účastník výběrového řízení tuto položku ve výši 75 000 Kč .Tyto náklady budou čerpány pouze se souhlasem investora a projektanta.
Díl: | 96 | Bourání konstrukcí |  |  | 0
17 | 970051200R00 | Vrtání jádrové do ŽB do D 200 mm | m | 3.15 |  | 0
v instal.skříni včetně podlahy 15.NP - 17.NP :
|  | 0,35*3*3 |  | 3.15
18 | 974031154R00 | Vysekání rýh ve zdi cihelné 10 x 15 cm | m | 30 |  | 0
|  | Včetně pomocného lešení o výšce podlahy do 1900 mm a pro zatížení do 1,5 kPa (150 kg/m2). | [6 empty] | Včetně pomocného lešení o výšce podlahy do 1900 mm a pro zatížení do 1,5 kPa (150 kg/m2).
pro ZTI 5.NP - 16.NP: :
|  | 2,5*12 |  | 30
19 | 972054341RG1 | Vybourání otv. stropy beton pl. 0,25 m2, tl. 35 cm, v instal.skříni včetně podlahy | kus | 10 |  | 0
|  | 5.NP - 14.NP : 1*10 |  | 10
20 | 978059511R00 | Odsekání vnitřních obkladů stěn do 1 m2 | m2 | 13.875 |  | 0
pro ZTI 5.NP - 16.NP: :
|  | 2,5*0,3*12 |  | 9
dle aktuálního požadavku profesí :
|  | 5.NP - 17.NP : 0,25*0,25*6*13 |  | 4.875
21 | PC 06 | Demontáž SDK podhledu včetně nosné kce a , všech koncových elementů | m2 | 38.82 |  | 0
čela a odskoky podhledů :
|  | 5.NP : 2,2*0,1*2+8,0*0,3 |  | 2.84
|  | 6.NP : 2,2*0,1*2+8,0*0,3 |  | 2.84
|  | 7.NP : 2,2*0,1+2,7*0,1+8,0*0,3 |  | 2.89
|  | 8.NP : 2,2*2*0,1+8,0*0,3 |  | 2.84
|  | 9.NP : 2,2*2*0,1+8,0*0,3 |  | 2.84
|  | 10.NP : 2,2*2*0,1+8,0*0,3 |  | 2.84
|  | 11.NP : 2,2*2*0,1+8,0*0,3 |  | 2.84
|  | 12.NP : 2,7*0,1*2+8,0*0,3 |  | 2.94
|  | 13.NP : 2,2*0,1+2,7*0,1+8,0*0,3 |  | 2.89
|  | 14.NP : 2,2*2*0,1+6,0*0,3 |  | 2.24
|  | 15.NP : 2,2*2*0,1 |  | 0.44
|  | 16.NP : 2,7*0,1*2+8,0*0,3 |  | 2.94
|  | 17.NP : 2,7*0,1*2+8,0*0,3 |  | 2.94
|  | ostatní : 1*4,5 |  | 4.5
22 | PC 07 | Prachotěsný uzávěr pro bourací práce - např.SDK, dřevěné kci vč.dveří - dod+mont a demontáž. | m2 | 346.8 |  | 0
|  | Možno dřevoštěpk. desky apod - provizorní stěny | [6 empty] | Možno dřevoštěpk. desky apod - provizorní stěny
|  | 5.NP : (2,2+8,0)*3,0 |  | 30.6
|  | 6.NP : (8,0+2,2)*3,0 |  | 30.6
|  | 7.NP : (8,0+2,2)*3,0 |  | 30.6
|  | 8.NP : (2,2+8,0)*3,0 |  | 30.6
|  | 9.NP : (2,2+8,0)*3,0 |  | 30.6
|  | 10.NP : (2,2+8,0)*3,0 |  | 30.6
|  | 11.NP : (2,2+8,0)*3,0 |  | 30.6
|  | 12.NP : (2,2+8,0)*3,0 |  | 30.6
|  | 13.NP : (2,2+8,0)*3,0 |  | 30.6
|  | 14.NP : (2,2+6,0)*3,0 |  | 24.6
|  | 15.NP : (1,6*2+2,0)*3,0 |  | 15.6
|  | 16.NP : (1,6*2+2,0)*3,0 |  | 15.6
|  | 17.NP : (1,6*2+2,0)*3,0 |  | 15.6
23 | PC 08 | Demontáž opláštení z desek Ezalidových 1 x 15 mm | m2 | 18.72 |  | 0
|  | Tato demontáž bude probíhat za mimořádných bezpečnostních opatření pro práci s výrobky na bázi azbestu - pracovníci budou vybaveni ochranými pomůckami,rouškami apod.Prostory budou utěsněny. | [6 empty] | Tato demontáž bude probíhat za mimořádných bezpečnostních opatření pro práci s výrobky na bázi azbestu - pracovníci budou vybaveni ochranými pomůckami,rouškami apod.Prostory budou utěsněny.
dveře 5.NP - 17.NP :
|  | 0,6*2,4*13 |  | 18.72
Díl: | 99 | Staveništní přesun hmot |  |  | 0
24 | 999281113R00 | Přesun hmot pro opravy a údržbu do výšky 48 m | t | 23.2027 |  | 0
Díl: | 991 | Hodinové zúčtovací sazby |  |  | 0
25 | 900 R00 | Hzs - nezmeřitelné práce čl.17-1a | hodina | 455 |  | 0
bourací práce :
|  | 1*10,0*13 |  | 130
pomocné práce při demontáži rozvodů: :
|  | 1*10,0*13 |  | 130
drobné stavební výpomoci :
|  | 1*15,0*13 |  | 195
Díl: | 713 | Izolace tepelné |  |  | 0
26 | 713100832R00 | Odstr. tepelné izolace z min. desek tl. do 200 mm | m2 | 560.25 |  | 0
|  | volně ložené, bez kotev | [6 empty] | volně ložené, bez kotev
desky tl. 50 mm položené na podhledu - 50 % výměry :
chodby: :
|  | 5.NP : 17,5+19,1+29,9+40,7 |  | 107.2
|  | 6.NP : 67,3+15,6 |  | 82.9
|  | 7.NP : 17,5+19,1+30,5+40,7 |  | 107.8
|  | 8.NP : 17,5+22,6+26,0+40,7 |  | 106.8
|  | 9.NP : 17,5+22,9+23,4+5,9+36,7 |  | 106.4
|  | 10.NP : 17,5+22,9+23,5+43,3 |  | 107.2
|  | 11.NP : 17,5+13,4+38,9+36,7 |  | 106.5
|  | 12.NP : 17,5+37,6+2,9 |  | 58
|  | 13.NP : 17,5+49,1+40,3 |  | 106.9
|  | 14.NP : 17,4+28,2+20,7+40,7 |  | 107
|  | 16.NP : 17,5+52,1+36,7 |  | 106.3
|  | 17.NP : 17,5 |  | 17.5
|  | Mezisoučet |  | 1120.5
|  | odpočet 50 % : -1120,5*0,5 |  | -560.25
27 | 713100832RG1 | Odstr. tepelné izolace z min. desek tl. do 200 mm, desky s obsahem azbestu | m2 | 560.25 |  | 0
|  | volně ložené, bez kotev. Tato demontáž bude probíhat za mimořádných bezpečnostních opatření pro práci s výrobky na bázi azbestu - pracovníci budou vybaveni ochranými pomůckami,rouškami apod.Prostory budou utěsněny. | [6 empty] | volně ložené, bez kotev. Tato demontáž bude probíhat za mimořádných bezpečnostních opatření pro práci s výrobky na bázi azbestu - pracovníci budou vybaveni ochranými pomůckami,rouškami apod.Prostory budou utěsněny.
desky tl. 50 mm položené na podhledu - 50 % výměry :
|  | 50 % plochy : 1120,5*0,5 |  | 560.25
28 | 713511371RG1 | Nástřik protipož. třívrstvý tepel.izolace viz ozn. P 1, včetně označení protipož.štítkem | kus | 13 |  | 0
|  | Nátěr je tvořen základním nátěrem, zpěňujícím nátěrem a krycím nátěrem vč. dodávky. | [6 empty] | Nátěr je tvořen základním nátěrem, zpěňujícím nátěrem a krycím nátěrem vč. dodávky.
|  | Včetně pomocného lešení o výšce podlahy do 1900 mm a pro zatížení do 1,5 kPa. | [6 empty] | Včetně pomocného lešení o výšce podlahy do 1900 mm a pro zatížení do 1,5 kPa.
vel.nástřiku cca 0,25 m2 :
|  | 5.NP - 17.NP: : 1*13,0 |  | 13
29 | 713591161RG1 | Izolace požární - montáž izolační výplně mezi rozvody, zaizolování prostupu stoupaček min.vatou tl.150 mm | kus | 13 |  | 0
|  | včetně dod minerální vaty - viz ozn. P 1 | [6 empty] | včetně dod minerální vaty - viz ozn. P 1
vel.prostupu cca 0,25 m2 :
|  | 5.NP - 17.NP : 1*13,0 |  | 13
30 | 998713104R00 | Přesun hmot pro izolace tepelné, výšky do 36 m | t | 0.01508 |  | 0
Díl: | 766 | Konstrukce truhlářské |  |  | 0
31 | PC 20100 | Zakrytí instal.jádra z nehořl.desek z expand.vermikulitu tl.12 mm , - dod + mont + osazení dle T/1 | kg | 11 |  | 0
|  | Kotveno na stáv.ocel.kci,povrch.úpravy ,.ABS hrany, sokl,bok sestavy, čelní panel po strop. | [6 empty] | Kotveno na stáv.ocel.kci,povrch.úpravy ,.ABS hrany, sokl,bok sestavy, čelní panel po strop.
|  | vel. 700/2400 mm. | [6 empty] | vel. 700/2400 mm.
32 | PC 20200 | Zakrytí instal.jádra z nehořl.desek z expand.vermikulitu tl.12 mm , - dod + mont + osazení dle T/2 | kg | 2 |  | 0
|  | Kotveno na stáv.ocel.kci,povrch.úpravy ,.ABS hrany, sokl,bok sestavy, čelní panel po strop. | [6 empty] | Kotveno na stáv.ocel.kci,povrch.úpravy ,.ABS hrany, sokl,bok sestavy, čelní panel po strop.
|  | vel. 700/2400 mm. | [6 empty] | vel. 700/2400 mm.
33 | 998766104R00 | Přesun hmot pro truhlářské konstr., výšky do 36 m | t | 0.715 |  | 0
Díl: | 767 | Konstrukce zámečnické |  |  | 0
34 | 767585114R00 | Montáž doplňků podhledů - řezání lamel | m | 86 |  | 0
|  | 4.NP : 1*15,0 |  | 15
|  | 5.NP : 8,0 |  | 8
|  | 6.NP : 9,0 |  | 9
|  | 8.NP : 8,0 |  | 8
|  | 9.NP : 8,0 |  | 8
|  | 10.NP : 8,0 |  | 8
|  | 11.NP : 8,0 |  | 8
|  | 12.NP : 8,0 |  | 8
|  | 13.NP : 8,0 |  | 8
|  | 14.NP : 6,0 |  | 6
35 | 767584522R00 | Montáž podhledů kazetových do betonu, 60x60 cm | m2 | 1120.5 |  | 0
|  | 5.NP : 17,5+19,1+29,9+40,7 |  | 107.2
|  | 6.NP : 67,3+15,6 |  | 82.9
|  | 7.NP : 17,5+19,1+30,5+40,7 |  | 107.8
|  | 8.NP : 17,5+22,6+26,0+40,7 |  | 106.8
|  | 9.NP : 17,5+22,9+23,4+5,9+36,7 |  | 106.4
|  | 10.NP : 17,5+22,9+23,5+43,3 |  | 107.2
|  | 11.NP : 17,5+13,4+38,9+36,7 |  | 106.5
|  | 12.NP : 17,5+37,6+2,9 |  | 58
|  | 13.NP : 17,5+49,1+40,3 |  | 106.9
|  | 14.NP : 17,4+28,2+20,7+40,7 |  | 107
|  | 16.NP : 17,5+52,1+36,7 |  | 106.3
|  | 17.NP : 17,5 |  | 17.5
36 | 767581803R00 | Demontáž podhledů - tvarovaných plechů ( lamel ) | m2 | 1120.5 |  | 0
|  | 5.NP : 17,5+19,1+29,9+40,7 |  | 107.2
|  | 6.NP : 67,3+15,6 |  | 82.9
|  | 7.NP : 17,5+19,1+30,5+40,7 |  | 107.8
|  | 8.NP : 17,5+22,6+26,0+40,7 |  | 106.8
|  | 9.NP : 17,5+22,9+23,4+5,9+36,7 |  | 106.4
|  | 10.NP : 17,5+22,9+23,5+43,3 |  | 107.2
|  | 11.NP : 17,5+13,4+38,9+36,7 |  | 106.5
|  | 12.NP : 17,5+37,6+2,9 |  | 58
|  | 13.NP : 17,5+49,1+40,3 |  | 106.9
|  | 14.NP : 17,4+28,2+20,7+40,7 |  | 107
|  | 16.NP : 17,5+52,1+36,7 |  | 106.3
|  | 17.NP : 17,5 |  | 17.5
37 | 767996801R00 | Demontáž atypických ocelových konstr. do 50 kg | kg | 325 |  | 0
dle aktuálního požadavku profesí nad podhledy :
|  | 5.NP - 17.NP : 25,0*13 |  | 325
38 | 767581801R00 | Demontáž podhledů - kazet, pro zpětnou montáž dle P4 | m2 | 271.6 |  | 0
|  | 6.NP : 9,0+17,5 |  | 26.5
|  | 12.NP : 13,8+5,3+23,9+5,7 |  | 48.7
|  | 15.NP : 43,6+5,8+37,6+16,5 |  | 103.5
|  | 17.NP : 49,1+40,9+2,9 |  | 92.9
39 | 767581802R00 | Demontáž podhledů - lamel, pro zpětnou montáž | m2 | 15 |  | 0
|  | 4.NP : 1*15,0 |  | 15
40 | 767583641R00 | Montáž podhledů lamelových - zpětná montáž, na stávající rošt,přiřezání,úpravy | m2 | 15 |  | 0
|  | Poškozené lamely budou nahrazeny nepoškozenými demontovanými na chodbách. | [6 empty] | Poškozené lamely budou nahrazeny nepoškozenými demontovanými na chodbách.
|  | 4.NP : 1*15,0 |  | 15
41 | 767584642R00 | Montáž podhledů kazetových - zpětná montáž, na stávající rošt,přiřezání,úpravy | m2 | 271.6 |  | 0
|  | 6.NP : 9,0+17,5 |  | 26.5
|  | 12.NP : 13,8+5,3+23,9+5,7 |  | 48.7
|  | 15.NP : 43,6+5,8+37,6+16,5 |  | 103.5
|  | 17.NP : 49,1+40,9+2,9 |  | 92.9
42 | 767585111R00 | Montáž vstupních dvířek | kus | 65 |  | 0
dle aktuálního požadavků: :
|  | 5.NP - 17.NP : 5*13 |  | 65
43 | 767585113RG1 | Montáž doplňků podhledů - lemovací lišta, včetně dod lišty v místech řezání stáv.podhledů | m | 395.8 |  | 0
|  | 4.NP : 1*15,0 |  | 15
|  | 5.NP : 8,0 |  | 8
|  | 6.NP : 9,0 |  | 9
|  | 8.NP : 8,0 |  | 8
|  | 9.NP : 8,0 |  | 8
|  | 10.NP : 8,0 |  | 8
|  | 11.NP : 8,0 |  | 8
|  | 12.NP : 8,0 |  | 8
|  | 13.NP : 8,0 |  | 8
|  | 14.NP : 6,0 |  | 6
|  | ostatní : 1*55,0 |  | 55
přechod SDK na kazety :
|  | 5.NP - 17.NP : (2,2*2*2+2,7*2*2)*13 |  | 254.8
44 | 767585123R00 | Zhotovení otvorů v lamelách | kus | 52 |  | 0
dle aktuálního požadavku profesí nad podhledy :
|  | 5.NP - 17.NP : 4,0*13 |  | 52
45 | 286 11123 | PODHLED KAZETOVY 600/600 ,DESKY TVRDÉ, větrací kazeta - dodávka | kus | 65 |  | 0
dle aktuálního požadavků: :
|  | 5.NP - 17.NP : 5*13 |  | 65
46 | 286 15698 | PODHLED KAZETOVY 600/600 ,DESKY TVRDÉ - dodávka, výkaz výměr viz předcházející položka | M2 | 1205.043 |  | 0
|  | z kamenné vlny vlhkuvzdorné s viditel.rastrem vhodné do zdravotn.prostředí - odolné desinf.prostředkům.Včertně výustků VZT,větrací mřížky apod. | [6 empty] | z kamenné vlny vlhkuvzdorné s viditel.rastrem vhodné do zdravotn.prostředí - odolné desinf.prostředkům.Včertně výustků VZT,větrací mřížky apod.
|  | Přesný popis viz výkres podhledů. | [6 empty] | Přesný popis viz výkres podhledů.
nový podhled :
|  | 1120,5*1,05 |  | 1176.525
výměna 10 % stávajícího :
|  | 271,6*0,1*1,05 |  | 28.518
47 | PC 39200 | POMOCNÉ OCEL.KCE nad podhledem pro uchycení stáv., rozvodů v důsledku potřeb.prostor.posuvu - dod + mont + osazení | kg | 416 |  | 0
dle aktuálního požadavku profesí nad podhledy :
|  | 5.NP - 17.NP : 32,0*13 |  | 416
48 | 998767104R00 | Přesun hmot pro zámečnické konstr., výšky do 36 m, výkaz výměr vygenerován programem | t | 14.4756 |  | 0
Díl: | 781 | Obklady keramické |  |  | 0
49 | 781411903R00 | Oprava obkladů z obkladaček porovin. 150x150, 200 x 100, 200 x 200 dle potřeby | kus | 936 |  | 0
dle aktuálního požadavku profesí :
|  | 5.NP - 17.NP : 12*6*13 |  | 936
50 | 781415013R00 | Montáž obkladů stěn, porovin., do tmele, 15x15, 20 x 20 cm, dle stávajícího | m2 | 9 |  | 0
|  | Flexibilní lepidlo s dlouhou korekcí obkladu a nízkým obsahem chromanu. | [6 empty] | Flexibilní lepidlo s dlouhou korekcí obkladu a nízkým obsahem chromanu.
pro ZTI 5.NP - 16.NP: :
|  | 2,5*0,3*12 |  | 9
51 | 781419700R00 | Příplatek za různou velikost doplňován obklad dle, původního - výkaz viz předcházející položka | m2 | 9 |  | 0
52 | 781419706RT2 | Příplatek za spárovací vodotěsnou hmotu - plošně, výkaz viz předcházející položka | m2 | 9 |  | 0
53 | 781419711R00 | Příplatek k obkladu stěn za plochu do 10 m2 jedntl, výkaz viz předcházející položka | m2 | 9 |  | 0
54 | PC 09 | OBKLAD KERAMICKÝ 200/100 ,150/150,200/200, doplněn dle stávajícího ( barva,velikost,kvalita) | M2 | 9.9 |  | 0
|  | 9,0*1,1 |  | 9.9
55 | 998781104R00 | Přesun hmot pro obklady keramické, výšky do 36 m, výkaz výměr vygenerován programem | t | 1.5382 |  | 0
Díl: | 784 | Malby |  |  | 0
56 | 784195322R00 | Malba tekutá , barva, 2 x | m2 | 2437.5 |  | 0
|  | Omyvatelná,otěruvzdorná a propustná pro vodní páry. | [6 empty] | Omyvatelná,otěruvzdorná a propustná pro vodní páry.
|  | ( odolnost pro mytí min.5000 cyklů ) | [6 empty] | ( odolnost pro mytí min.5000 cyklů )
chodby :
|  | 5.NP - 17.NP: : 49,0*2,5*13 |  | 1592.5
stěny dotčené profesí :
|  | 5.NP - 17.NP : 65*13 |  | 845
Díl: | D96 | Přesuny suti a vybouraných hmot |  |  | 0
57 | 979990201R00 | Poplatek za skládku suti -azbestocementové výrobky | t | 7.1055 |  | 0
dveře z Ezalidu :
|  | 18,72*0,2 |  | 3.744
izolace :
|  | 560,25*0,05*0,12 |  | 3.3615
58 | PC 14 | Odvoz nebezpečného odpadu do Únanova - 75 km, tepel.izolace s azbestem - special.kontejnery apod. | m3 | 28.0125 |  | 0
|  | Příčky dvojitě opláštěny - váha brána za tl.desky 2x10 mm. | [6 empty] | Příčky dvojitě opláštěny - váha brána za tl.desky 2x10 mm.
|  | 560,25*0,05 |  | 28.0125
59 | PC 15 | Odvoz nebezpečného odpadu do Únanova - 75 km, desky Ezalid - special.kontejnery apod. | t | 3.744 |  | 0
|  | Příčky dvojitě opláštěny - váha brána za tl.desky 2x10 mm. | [6 empty] | Příčky dvojitě opláštěny - váha brána za tl.desky 2x10 mm.
dveře z Ezalidu :
|  | 18,72*0,2 |  | 3.744
60 | PC 16 | Transport nebezpečného odpadu přes nemocnici, desky Ezalid - zabalení,přeprava,naložení | t | 3.744 |  | 0
dveře z Ezalidu :
|  | 18,72*0,2 |  | 3.744
61 | PC 17 | Transport nebezpečného odpadu přes nemocnici, tepel.izolace s azbestem - zabalení,přeprava,naložení | m3 | 28.0125 |  | 0
|  | 560,25*0,05 |  | 28.0125
62 | 979011111R00 | Svislá doprava suti a vybour. hmot za 2.NP a 1.PP, výkaz výměr vygenerován programem | t | 70.8768 |  | 0
63 | 979011121R00 | Příplatek za každé další podlaží, výkaz výměr vygenerován programem | t | 992.2758 |  | 0
64 | 979081111R00 | Odvoz suti a vybour. hmot na skládku do 1 km, výkaz výměr vygenerován programem | t | 70.8768 |  | 0
65 | 979081121R00 | Příplatek k odvozu za každý další 1 km, výkaz výměr vygenerován programem | t | 1346.66 |  | 0
66 | 979082111R00 | Vnitrostaveništní doprava suti do 10 m, výkaz výměr vygenerován programem | t | 70.8768 |  | 0
67 | 979082121R00 | Příplatek k vnitrost. dopravě suti za dalších 5 m, výkaz výměr vygenerován programem | t | 354.3842 |  | 0
68 | 979999996R00 | Poplatek za skládku suti a vybouraných hmot, výkaz výměr vygenerován programem | t | 70.8768 |  | 0
[7 empty] | 0 | 0