## Položky
Soupis prací - sanace vlhkého zdiva
Stavba : |  | Fakultní nemocnice BRNO - Bohunice |  | Rozpočet:
Objekt : |  | Rekonstrukce pavilonu G - psychiatrická klinika |  | Sanace vlhkého zdiva
P.č. | Číslo položky | Název položky | MJ | množství | cena / MJ | celkem (Kč)
Díl: | 0000000 | Upozornění
1. Všechny R - položky jsou oceněny kompletizované včetně
Všechny R položky jsou oceněny kompetizované včetně všech potřebných prací a materiálů, přesunu hmot, likvidace suti atd.
2. Pomocné lešení pro svislé venkovní hydroizolace,vnitřní omítky,
malby apod. je zahrnuto v ceně těchto prací
3. Ceny byly optimalizovány podle aktuální situace na trhu, dle
zkušeností zpracovatele projektu utěsnění a sanací vlhkého zdiva
Díl: | 200 | Sanace | [5 empty] | 1
1 | R 200-1 | Kompletní provedení infůzní clony | m2 |  | D + M
|  | Položka obsahuje veškeré náklady na dodatečnou tlakovou |  | 196.67 |  | 0 |  | 2 | 1 | 0 | 0 | 1 | 0 | 0 | 0 | 0 | 0 | 1 | 0 | 0
|  | horizontální a svislou chemickou izolaci (např.Kiesol IK) |  |  |  |  | A strop:95,538
|  | prováděnou pomocí vrtů a napuštění zdiva hydrofobizujícím |  |  |  |  | B1 strop:67,75
|  | siloxanovým prostředkem dle popisu v návrhu sanačních opatření |  |  |  |  | A vnější:266,998
|  | dle výkresové dokumentace sanací. |  |  |  |  | B1 vnější:219,82
|  | Měrnou jednotkou je půdorysná nebo svislá plocha zdiva.: |  |  |  |  | A vnitřní:742,266
|  | 1.PP - vodorovná |  | 140.77
|  | - svislá |  | 10.64
|  | 1.NP - vodorovná |  | 45.26
2 | R 200-2 | Dodatečné utěsnění obvodového zdiva z venkovní strany | m2 | 483.46 |  | 0 | B1 vnitřní:524,99
|  | Položka obsahuje veškeré náklady na mineralizaci podkladu, živičnou hydroizolační stěrku, ochrannou textílii | [5 empty] | 4 |  |  |  |  | 0 | 0 | 0 | 0 | 0
|  | živičná stěrková hydroizolace (např.Profi Baudicht 1K) - svislá |  | 405.39 |  |  |  | 1
|  | živičná stěrková hydroizolace (např.Profi Baudicht 1K) - sokl |  | 78.07 |  |  |  | 2 | 1 | 1 | 1 | 1 | 0 | 0 | 0 | 0 | 0 | 1 | 1 | 0.0126
B1 vnitřní:272,865
3 | R 200-3 | Lepení desek z exstrudovaného polystyrénu na svislou venkovní hydroizolační stěrku | m2 | 405.39 |  | 0 |  | 2 | 1 | 1 | 1 | 1 | 0 | 0 | 0 | 0 | 0 | 1 | 1 | 0.003
|  | Položka obsahuje pouze lepení desek (např. Profi Baudichtem 1K) |  |  |  |  | A strop:95,538
|  | do úrovně terénu, lepení nad terénem v soklové části je součástí zateplovacího systému (dodávka EPS desek není předmětem sanací) |  |  |  |  | B1 strop:67,75
|  | lepení pod úrovní terénu |  |  |  |  | A vnější:266,998
|  | B1 vnější:219,82 |  |  |  |  | B1 vnější:219,82
A vnitřní:742,266
B1 vnitřní:524,99
4 | R 200-4 | Těsnící klín-fabion, podklad pro napojení vodorovné hydroizolace na svislou | mb | 818.61 |  | 0 |  | 2 | 1 | 1 | 1 | 1 | 0 | 0 | 0 | 0 | 0 | 1 | 1 | 0.0333
Položka obsahuje veškeré náklady na mineralizaci podkladu,
minerální stěrku a sulfátostálou vodotěsnou maltu (např. Dichtspachtel)
|  | 1.PP - podlaha / stěna |  | 520.95 |  |  | angl. dvorek:45,376
|  | 1.NP - podlaha / stěna |  | 121.14
|  | venkovní - obvod.zdivo / základ |  | 176.52
5 | R 200-5 | Dodatečné utěsnění obvodového zdiva z vnitřní strany | m2 | 198.42 |  | 0 |  | 2 | 1 | 1 | 1 | 1 | 0 | 0 | 0 | 0 | 0 | 1 | 1 | 0.02225
|  | Položka obsahuje veškeré náklady na mineralizaci podkladu, |  |  |  |  | A:95,538
vyrovnání zdiva systémovou maltou a sulfátostálou hydroizolační stěrku (např. Sulfatexschlämme)
|  | 1.PP - obvodové zdivo navazující na nepodsklepenou část objektu |  | 198.42
6 | R 200-6 | Dodatečné utěsnění anglických dvorků | m2 | 14.55 |  | 0 |  | 2 | 1 | 1 | 1 | 1 | 0 | 0 | 0 | 0 | 0 | 1 | 1 | 0.0315
|  | Položka obsahuje veškeré náklady na reprofilaci betonových stěn |  |  |  |  | A :742,266
a dna, kompletní utěsnění sulfátostálou hydroizolační stěrkou (např. Sulfatexschlämme)
|  | stěny a dno |  | 14.55 |  |  | B1 :524,99
7 | R 200-7 | Hydroizolace podlah s dimenzí na vzlínající zemní vlhkost | m2 | 1237.95 |  | 0 |  | 2 | 1 | 1 | 1 | 1 | 0 | 0 | 0 | 0 | 0 | 1 | 1 | 0.0252
|  | Položka obsahuje veškeré náklady na mineralizaci podkladu a |  |  |  |  | A:266,998
silnovrstvou stěrkovou hydroizolaci - kombinace bitumenové izolační stěrky modifikované plastem a stěrky minerální (např. Multi Baudicht 2K) s vytažením na stěny do výšky cca 20 cm
|  | 1.PP - podlaha |  | 1060.15
|  | 1.NP - podlaha |  | 177.8 |  |  | B1:219,82
8 | R 200-8 | Sanační omítkový systém v tl. 30 mm dle WTA (např. Remmers) | m2 | 1338.45 |  | 0 |  | 2 | 1 | 1 | 1 | 1 | 0 | 0 | 0 | 0 | 0 | 1 | 1 | 0
|  | Položka obsahuje veškeré náklady na celé souvrství: |  |  |  |  | A:95,538
sanační podhoz-síťovitý nebo celoplošný, sanační jádrovou omítku armovanou vlákny v tl. 30 mm a sanační štuk v tl. 2 mm
|  | 1.PP - obvodové a střední zdivo |  | 1195.17
|  | 1.NP - obvodové zdivo |  | 143.28 |  |  | B1:67,75
9 | R 200-9 | Vnitřní malby sanačních omítek | m2 | 1338.45 |  | 0 |  | 2 | 1 | 1 | 1 | 1 | 0 | 0 | 0 | 0 | 0 | 1 | 1 | 0
|  | Položka obsahuje náklady na difúzní nátěr sanačních omítek |  |  |  |  | A :742,266
(výměry zahrnují pouze nátěry sanačních omítek, zbývající plochy lze sjednotit stejným nátěrem)
|  | 1.PP - pouze nátěry sanačních omítek |  | 1195.17
|  | 1.NP - pouze nátěry sanačních omítek |  | 143.28 |  |  | B1 :524,99
| Celkem za | 200 SANACE |  |  |  | 0 |  | 4 |  |  |  |  | 0 | 0 | 0 | 0 | 0