## Pokyny pro vyplnění (hidden)
Pokyny pro vyplnění
Ve všech listech tohoto souboru můžete měnit pouze buňky s modrým pozadím. Jedná se o tyto údaje : - údaje o firmě - jednotkové ceny položek zadané na maximálně dvě desetinná místa

## Stavba
#RTSROZP# | Soupis prací
| Zakázka: |  | Dětská nem Brno - R, 1, 3 NP
| Misto |  | Brno
Rozpočet:
| Objednatel: | [5 empty] | IČ:
DIČ:
| Projektant: | [5 empty] | IČ:
DIČ:
| Zhotovitel: |  | TOP-KLIMA, spol. s r.o. |  |  |  | IČ: | 25587552
|  |  | Skryjova 4 |  |  |  | DIČ:
|  | 61400 | Brno
Vypracoval:
| Rozpis ceny | [6 empty] | Celkem
HSV | HSV
PSV | PSV
MON | MON
VN | Vedlejší náklady
ON | Ostatní náklady
Celkem
Rekapitulace daní
| Základ pro sníženou DPH |  |  | 15 | %
| Snížená DPH |  |  | 15 | %
| Základ pro základní DPH |  |  | 21 | %
| Základní DPH |  |  | 21 | %
Zaokrouhlení
Cena celkem bez DPH
| Cena celkem s DPH |  |  |  |  | 498632 |  |  | CZK
|  | v |  |  | dne |  | 2026-07-28
|  |  | Za zhotovitele |  |  |  | Za objednatele
Rekapitulace dílčích částí
#CASTI>> | Číslo | Název |  |  | Základ pro sníženou DPH | Základ pro základní DPH | DPH celkem | Cena celkem | %
1 |  |  |  |  | 0 | 0 |  | 498632.14 | 100
| Celkem za stavbu |  |  |  | 0 | 0 | 0 | 498632.14 | 100
Rekapitulace dílů
| Číslo | Název |  |  | Typ dílu |  |  | Celkem
| 713 | Izolace tepelné |  |  | PSV
| 732 | Strojovny |  |  | PSV
| 733 | Rozvod potrubí |  |  | PSV
| 734 | Armatury |  |  | PSV
| 735 | Otopná tělesa |  |  | PSV
| 783 | Nátěry |  |  | PSV
| HZS | Hodinové sazby |  |  | ON
Cena celkem
Note on C13: PSČ
Note on D11: Název
Note on D12: Ulice
Note on D13: Ulice
Note on I11: IČO
Note on I12: DIČ

## VzorPolozky (hidden)
Položkový rozpočet
Z:
O:
R:

## Pol
Soupis prací | [22 empty] | #TypZaznamu#
S: |  | Dětská nem Brno - R, 1, 3 NP | [20 empty] | STA
O: |  | Brno | [20 empty] | OBJ
R: | [22 empty] | ROZ
C: | [22 empty] | CAS_STR
P.č. | Číslo položky | Název položky | MJ | množství | cena / MJ | Celkem | Dodávka | Dodávka celk. | Montáž | Montáž celk. | DPH | cena s DPH | hmotnost / MJ | hmotnost celk.(t) | dem. hmotnost / MJ | dem. hmotnost celk.(t) | Ceník | Cen. soustava | Nhod / MJ | Nhod celk.
Díl: | 713 | Izolace tepelné | [5 empty] | 0 |  | 27150 |  | 0 |  | 0.0333 |  | 0 |  |  |  | 0 |  |  | DIL
1 | 713PC-10-003 | D+M min.vlna liis, DN28, skel.vl. kašír. Al folií, tl.4cm | bm | 26 |  |  | 0 | 0 | 125 | 3250 | 0 | 0 | 0.0002 | 0.0052 | 0 | 0 |  |  | 0 | 0 |  |  | POL1_0
2 | 713PC-10-005 | D+M min.vlna lis, DN43, skel.vl. kašír. Al folií, tl. 4cm | bm | 66 |  |  | 0 | 0 | 160 | 10560 | 0 | 0 | 0.00025 | 0.0165 | 0 | 0 |  |  | 0 | 0 |  |  | POL1_0
3 | 713-PC-01.00 | D+M Pe l tl25/DN25-30, lam, jen zabetonovaná potrubí | bm | 116 |  |  | 0 | 0 | 115 | 13340 | 0 | 0 | 0.0001 | 0.0116 | 0 | 0 |  |  | 0 | 0 |  |  | POL1_0
Díl: | 732 | Strojovny | [5 empty] | 289.01 |  | 9226.85 |  | 0 |  | 0.00885 |  | 0 |  |  |  | 0.8 |  |  | DIL
4 | 732199100RM1 | Montáž orientačního štítku, včetně dodávky štítku | soubor | 2 |  |  | 104.58 | 209.16 | 33.92 | 67.84 | 0 | 0 | 0.00113 | 0.00226 | 0 | 0 |  |  | 0.114 | 0.23 |  |  | POL1_0
5 | 732429112R00 | Montáž čerpadel oběhových spirálních, DN 40 | soubor | 1 |  |  | 79.85 | 79.85 | 196.15 | 196.15 | 0 | 0 | 0.00059 | 0.00059 | 0 | 0 |  |  | 0.53 | 0.53 |  |  | POL1_0
6 | 732PC-36-003 | Čerp. oběh. elektronické A2-32-40, vč. izolace | ks | 1 |  |  | 0 | 0 | 8950 | 8950 | 0 | 0 | 0.006 | 0.006 | 0 | 0 |  |  | 0 | 0 |  |  | POL1_0
7 | 998732101R00 | Přesun hmot pro strojovny, výšky do 6 m | t | 0.0088 |  |  | 0 | 0 | 1461 | 12.86 | 0 | 0 | 0 | 0 | 0 | 0 |  |  | 4.043 | 0.04 |  |  | POL1_0
Díl: | 733 | Rozvod potrubí | [5 empty] | 49048.24 |  | 52819.2 |  | 0 |  | 1.6275 |  | 0.352 |  |  |  | 146.61 |  |  | DIL
8 | 733113113R00 | Příplatek za zhotovení přípojky DN 15 | kus | 70 |  |  | 0 | 0 | 87.6 | 6132 | 0 | 0 | 0 | 0 | 0 | 0 |  |  | 0.237 | 16.59 |  |  | POL1_0
9 | 733113115R00 | Příplatek za zhotovení přípojky DN 25 | kus | 2 |  |  | 0 | 0 | 156 | 312 | 0 | 0 | 0 | 0 | 0 | 0 |  |  | 0.422 | 0.84 |  |  | POL1_0
10 | 733113117R00 | Příplatek za zhotovení přípojky DN 40 | kus | 4 |  |  | 0 | 0 | 278 | 1112 | 0 | 0 | 0 | 0 | 0 | 0 |  |  | 0.752 | 3.01 |  |  | POL1_0
11 | 733111103R00 | Potrubí závitové bezešvé běžné nízkotlaké DN 15 | m | 72 |  |  | 99.74 | 7181.28 | 137.26 | 9882.72 | 0 | 0 | 0.00688 | 0.49536 | 0 | 0 |  |  | 0.392 | 28.22 |  |  | POL1_0
12 | 733111104R00 | Potrubí závitové bezešvé běžné nízkotlaké DN 20 | m | 18 |  |  | 117.73 | 2119.14 | 129.27 | 2326.86 | 0 | 0 | 0.00657 | 0.11826 | 0 | 0 |  |  | 0.368 | 6.62 |  |  | POL1_0
13 | 733111105R00 | Potrubí závitové bezešvé běžné nízkotlaké DN 25 | m | 26 |  |  | 148.72 | 3866.72 | 147.78 | 3842.28 | 0 | 0 | 0.00742 | 0.19292 | 0 | 0 |  |  | 0.421 | 10.95 |  |  | POL1_0
14 | 733111106R00 | Potrubí závitové bezešvé běžné nízkotlaké DN 32 | m | 24 |  |  | 220.47 | 5291.28 | 155.53 | 3732.72 | 0 | 0 | 0.00824 | 0.19776 | 0 | 0 |  |  | 0.442 | 10.61 |  |  | POL1_0
15 | 733111107R00 | Potrubí závitové bezešvé běžné nízkotlaké DN 40 | m | 66 |  |  | 261.48 | 17257.68 | 168.02 | 11089.32 | 0 | 0 | 0.00864 | 0.57024 | 0 | 0 |  |  | 0.475 | 31.35 |  |  | POL1_0
16 | 733141102R00 | Odvzdušňovací nádobky z trub.ocelových do DN 50 | kus | 4 |  |  | 134.72 | 538.88 | 407.28 | 1629.12 | 0 | 0 | 0.00114 | 0.00456 | 0 | 0 |  |  | 1.102 | 4.41 |  |  | POL1_0
17 | 733178114RT2 | Potrubí vícevrstvé Pe/Al/Pe, D 20 x 2 mm, lisovaný spoj, plastové press fitinky | m | 86 |  |  | 90.9 | 7817.4 | 57.6 | 4953.6 | 0 | 0 | 0.00037 | 0.03182 | 0 | 0 |  |  | 0.143 | 12.3 |  |  | POL1_0
18 | 733178115RT2 | Potrubí vícevrstvé Pe/Al/Pe, D 26 x 3 mm, lisovaný spoj, plastové press fitinky | m | 30 |  |  | 149.19 | 4475.7 | 63.81 | 1914.3 | 0 | 0 | 0.00048 | 0.0144 | 0 | 0 |  |  | 0.158 | 4.74 |  |  | POL1_0
19 | 733190106R00 | Tlaková zkouška potrubí DN 32 | m | 322 |  |  | 0.18 | 57.96 | 6.62 | 2131.64 | 0 | 0 | 0 | 0 | 0 | 0 |  |  | 0.018 | 5.8 |  |  | POL1_0
20 | 733110806R00 | Demontáž potrubí ocelového závitového do DN 15-32 | m | 110 |  |  | 4.02 | 442.2 | 17.38 | 1911.8 | 0 | 0 | 2e-05 | 0.0022 | 0.0032 | 0.352 |  |  | 0.053 | 5.83 |  |  | POL1_0
21 | 998733104R00 | Přesun hmot pro rozvody potrubí, výšky do 36 m | t | 1.6275 |  |  | 0 | 0 | 1136 | 1848.84 | 0 | 0 | 0 | 0 | 0 | 0 |  |  | 3.28 | 5.34 |  |  | POL1_0
Díl: | 734 | Armatury | [5 empty] | 22341.65 |  | 9269.26 |  | 0 |  | 0.00463 |  | 0 |  |  |  | 12.62 |  |  | DIL
22 | 734213112R00 | Ventil automatický odvzdušňovací, se ZV DN 15 | kus | 4 |  |  | 152.08 | 608.32 | 22.92 | 91.68 | 0 | 0 | 0 | 0 | 0 | 0 |  |  | 0.062 | 0.25 |  |  | POL1_0
23 | 734223112RT3 | Ventil termostatický, rohový, DN 15, s termostatickou hlavicí kapal | kus | 30 |  |  | 434.68 | 13040.4 | 91.32 | 2739.6 | 0 | 0 | 0 | 0 | 0 | 0 |  |  | 0.247 | 7.41 |  |  | POL1_0
24 | 734233112R00 | Kohout kulový, vnitř.-vnitř.z. DN 20 | kus | 2 |  |  | 150.97 | 301.94 | 76.53 | 153.06 | 0 | 0 | 0.0002 | 0.0004 | 0 | 0 |  |  | 0.207 | 0.41 |  |  | POL1_0
25 | 734233115R00 | Kohout kulový, vnitř.-vnitř.z.DN40 | kus | 3 |  |  | 630.21 | 1890.63 | 129.79 | 389.37 | 0 | 0 | 0.00077 | 0.00231 | 0 | 0 |  |  | 0.351 | 1.05 |  |  | POL1_0
26 | 734263112R00 | Šroubení regulační, rohové, DN 15 | kus | 30 |  |  | 141.19 | 4235.7 | 30.31 | 909.3 | 0 | 0 | 0 | 0 | 0 | 0 |  |  | 0.082 | 2.46 |  |  | POL1_0
27 | 734293225R00 | Filtr, vnitřní-vnitřní z. DN 40 | kus | 1 |  |  | 561.21 | 561.21 | 129.79 | 129.79 | 0 | 0 | 0 | 0 | 0 | 0 |  |  | 0.351 | 0.35 |  |  | POL1_0
28 | 734243125R00 | Ventil zpětný DN 40 | kus | 1 |  |  | 1278.21 | 1278.21 | 129.79 | 129.79 | 0 | 0 | 0.00092 | 0.00092 | 0 | 0 |  |  | 0.351 | 0.35 |  |  | POL1_0
29 | 734293312R00 | Kohout kulový vypouštěcí, DN 15 | kus | 4 |  |  | 106.31 | 425.24 | 30.69 | 122.76 | 0 | 0 | 0 | 0 | 0 | 0 |  |  | 0.083 | 0.33 |  |  | POL1_0
30 | 734-03-012 | D+M dvoj.šroubení 1/2" pro žebříčky s TV, s vypouš.a regulaci, roh | ks | 5 |  |  | 0 | 0 | 920 | 4600 | 0 | 0 | 0.0002 | 0.001 | 0 | 0 |  |  | 0 | 0 |  |  | POL1_0
31 | 998734103R00 | Přesun hmot pro armatury, výšky do 24 m | t | 0.0046 |  |  | 0 | 0 | 850 | 3.91 | 0 | 0 | 0 | 0 | 0 | 0 |  |  | 2.351 | 0.01 |  |  | POL1_0
Díl: | 735 | Otopná tělesa | [5 empty] | 179065.86 |  | 68589.47 |  | 0 |  | 6.3967 |  | 3.422 |  |  |  | 208.01 |  |  | DIL
32 | 735111350R00 | Tělesa otopná litinová +zákl.nátěr, 500/160, 431člx0,255, bez příč.žeber | m2 | 109.905 |  |  | 1101.09 | 121015.3 | 134.91 | 14827.28 | 0 | 0 | 0.02963 | 3.2565 | 0 | 0 |  |  | 0.411 | 45.17 |  |  | POL1_0
33 | 735111380R00 | Tělesa otopná litinová +zákl.nátěr, 900/160, 53člx0,44, bez příč.žeber | m2 | 23.32 |  |  | 1374.43 | 32051.71 | 135.57 | 3161.49 | 0 | 0 | 0.03835 | 0.89432 | 0 | 0 |  |  | 0.413 | 9.63 |  |  | POL1_0
34 | 735117110R00 | Odpojení a připojení těles po nátěru | m2 | 133.225 |  |  | 0 | 0 | 47.3 | 6301.54 | 0 | 0 | 0 | 0 | 0 | 0 |  |  | 0.144 | 19.18 |  |  | POL1_0
35 | 735118110R00 | Tlaková zkouška otopných těles litinových - vodou | m2 | 133.225 |  |  | 0.75 | 99.92 | 43.95 | 5855.24 | 0 | 0 | 0 | 0 | 0 | 0 |  |  | 0.134 | 17.85 |  |  | POL1_0
36 | 735119140R00 | Montáž těles otopných litinových článkových | m2 | 133.225 |  |  | 115.19 | 15346.19 | 140.81 | 18759.41 | 0 | 0 | 0.01632 | 2.1742 | 0 | 0 |  |  | 0.429 | 57.15 |  |  | POL1_0
37 | 735171173R00 | Těleso trub. M KRTM 1820.450, spodní stř.přip. | kus | 4 |  |  | 2026.78 | 8107.12 | 298.22 | 1192.88 | 0 | 0 | 0.0134 | 0.0536 | 0 | 0 |  |  | 0.968 | 3.87 |  |  | POL1_0
38 | 735171174R00 | Těleso trub.M KRTM 1820.600, spodní stř.přip. | kus | 1 |  |  | 2200.22 | 2200.22 | 304.78 | 304.78 | 0 | 0 | 0.0166 | 0.0166 | 0 | 0 |  |  | 0.988 | 0.99 |  |  | POL1_0
39 | 735111810R00 | Demontáž těles otopných litinových článkových | m2 | 140 |  |  | 0 | 0 | 26.9 | 3766 | 0 | 0 | 0 | 0 | 0.0238 | 3.332 |  |  | 0.082 | 11.48 |  |  | POL1_0
40 | 735291800R00 | Demontáž konzol otopných těles do odpadu | kus | 120 |  |  | 0.58 | 69.6 | 9.52 | 1142.4 | 0 | 0 | 1e-05 | 0.0012 | 0.00075 | 0.09 |  |  | 0.029 | 3.48 |  |  | POL1_0
41 | 735494811R00 | Vypuštění vody z otopných těles | m2 | 160 |  |  | 0 | 0 | 17.1 | 2736 | 0 | 0 | 0 | 0 | 0 | 0 |  |  | 0.052 | 8.32 |  |  | POL1_0
42 | 735110912R00 | Oprava-rozpojení otopného tělesa teplovodního | kus | 4 |  |  | 11.5 | 46 | 74.5 | 298 | 0 | 0 | 6e-05 | 0.00024 | 0 | 0 |  |  | 0.227 | 0.91 |  |  | POL1_0
43 | 735110914R00 | Oprava-stažení otopného tělesa | kus | 4 |  |  | 32.45 | 129.8 | 111.55 | 446.2 | 0 | 0 | 1e-05 | 4e-05 | 0 | 0 |  |  | 0.34 | 1.36 |  |  | POL1_0
44 | 735191901R00 | Vyzkoušení otopných těles tlakem | m2 | 30 |  |  | 0 | 0 | 40.7 | 1221 | 0 | 0 | 0 | 0 | 0 | 0 |  |  | 0.124 | 3.72 |  |  | POL1_0
45 | 735191904R00 | Propláchnutí otopných těles litinových | m2 | 174 |  |  | 0 | 0 | 10.2 | 1774.8 | 0 | 0 | 0 | 0 | 0 | 0 |  |  | 0.031 | 5.39 |  |  | POL1_0
46 | 735191905R00 | Oprava - odvzdušnění otopných těles | kus | 4 |  |  | 0 | 0 | 20.4 | 81.6 | 0 | 0 | 0 | 0 | 0 | 0 |  |  | 0.062 | 0.25 |  |  | POL1_0
47 | 735192911R00 | Zpětná montáž otop.těles článků litinových | m2 | 30 |  |  | 0 | 0 | 20.4 | 612 | 0 | 0 | 0 | 0 | 0 | 0 |  |  | 0.062 | 1.86 |  |  | POL1_0
48 | 998735103R00 | Přesun hmot pro otopná tělesa, výšky do 24 m | t | 6.3967 |  |  | 0 | 0 | 955 | 6108.85 | 0 | 0 | 0 | 0 | 0 | 0 |  |  | 2.72 | 17.4 |  |  | POL1_0
Díl: | 783 | Nátěry | [5 empty] | 21334.89 |  | 30937.71 |  | 0 |  | 0.14951 |  | 0 |  |  |  | 86.8 |  |  | DIL
49 | 783222100R00 | Nátěr syntetický kovových konstrukcí dvojnásobný | m2 | 6 |  |  | 22.97 | 137.82 | 97.03 | 582.18 | 0 | 0 | 0.00024 | 0.00144 | 0 | 0 |  |  | 0.287 | 1.72 |  |  | POL1_0
50 | 783324340R00 | Nátěr syntetický litin. radiátorů Z +2x + 2x email | m2 | 165 |  |  | 117.83 | 19441.95 | 145.17 | 23953.05 | 0 | 0 | 0.00081 | 0.13365 | 0 | 0 |  |  | 0.407 | 67.16 |  |  | POL1_0
51 | 783424140R00 | Nátěr syntetický potrubí do DN 50 mm Z + 2x | m | 206 |  |  | 8.52 | 1755.12 | 31.08 | 6402.48 | 0 | 0 | 7e-05 | 0.01442 | 0 | 0 |  |  | 0.087 | 17.92 |  |  | POL1_0
Díl: | HZS | Hodinové sazby | [5 empty] | 0 |  | 28560 |  | 0 |  | 0 |  | 0 |  |  |  | 0 |  |  | DIL
52 | HZS-PC-0001 | Topná zkouška dle ČSN plná 72h | hod | 72 |  |  | 0 | 0 | 300 | 21600 | 0 | 0 | 0 | 0 | 0 | 0 |  |  | 0 | 0 |  |  | POL1_0
53 | HZS-PC-0005 | Zednická výpomoc | hod | 12 |  |  | 0 | 0 | 280 | 3360 | 0 | 0 | 0 | 0 | 0 | 0 |  |  | 0 | 0 |  |  | POL1_0
54 | HZS-PC-0004 | Nepředvídané vícepráce montážní a demontážní | hod | 12 |  |  | 0 | 0 | 300 | 3600 | 0 | 0 | 0 | 0 | 0 | 0 |  |  | 0 | 0 |  |  | POL1_0
[21 empty] | 15 | 21
END