## Soupis praci
Č. položky | Název | Rozměr | ks
NP-0416 | linka pracovní s vestavěným dřezem a umyvadlem, skříňky spodní a horní, prostor pro podstav. chlad. | délka 1650 mm | 1
použitý materiál snadno omyvatelný, dezinfikovatelný, ekologický, tepelně, chemicky
a mechanicky odolný, vyhovující příslušným normám o škodlivinách,
pracovní plocha se speciální otěruvzdornou strukturu s tepelnou odolností, dřez nerezový,
vestavěné umyvadlo bílé keramické, olepení namáhaných hran ABS hranou,
1x spodní skříňka se šuplíky, 1x spodní skříňka výsuvná s košem,
horní skříňky s dvířky (3x prosklené), skříňky s dvířky vybaveny policemi s možností rektifikace,
skříňky a šuplíky s možností uzamčení, prostor pro umístění podstavené chladničky na léky
NP-0418 | linka kuchyňská s vestavěným dřezem a umyvadlem, skříňky spodní a horní | délka 1800 mm | 1
použitý materiál snadno omyvatelný, dezinfikovatelný, ekologický, tepelně, chemicky
a mechanicky odolný, vyhovující příslušným normám o škodlivinách,
pracovní plocha se speciální otěruvzdornou strukturu s tepelnou odolností, dřez nerezový,
vestavěné umyvadlo bílé keramické, olepení namáhaných hran ABS hranou,
spodní skříňky (1x se šuplíky, 1x výsuvná s košem, ostatní s dvířky), horní skříňky s dvířky (prosklené),
skříňky s dvířky vybaveny policemi s možností rektifikace
NP-0419 | linka pracovní s vestavěným dřezem a umyvadlem, skříňky spodní a horní | délka 1850 mm | 1
použitý materiál snadno omyvatelný, dezinfikovatelný, ekologický, tepelně, chemicky
a mechanicky odolný, vyhovující příslušným normám o škodlivinách,
pracovní plocha se speciální otěruvzdornou strukturu s tepelnou odolností, dřez nerezový,
vestavěné umyvadlo bílé keramické, olepení namáhaných hran ABS hranou,
spodní skříňky (1x se šuplíky, 1x výsuvná s košem, ostatní s dvířky), horní skříňky s dvířky (prosklené),
skříňky s dvířky vybaveny policemi s možností rektifikace, skříňky a šuplíky s možností uzamčení
NP-0420 | linka pracovní s vestavěným dřezem, skříňky spodní a horní | délka 2000 mm | 1
použitý materiál snadno omyvatelný, dezinfikovatelný, ekologický, tepelně, chemicky
a mechanicky odolný, vyhovující příslušným normám o škodlivinách,
pracovní plocha se speciální otěruvzdornou strukturu s tepelnou odolností, dřez nerezový,
olepení namáhaných hran ABS hranou,
spodní skříňky (1x se šuplíky, 1x výsuvná s košem, ostatní s dvířky), horní skříňky s dvířky (prosklené),
skříňky s dvířky vybaveny policemi s možností rektifikace, skříňky a šuplíky s možností uzamčení
NP-0424 | linka kuchyňská s vestavěným dřezem a umyvadlem, skříňky spodní a horní | délka 2400 mm | 1
použitý materiál snadno omyvatelný, dezinfikovatelný, ekologický, tepelně, chemicky
a mechanicky odolný, vyhovující příslušným normám o škodlivinách,
pracovní plocha se speciální otěruvzdornou strukturu s tepelnou odolností, dřez nerezový,
vestavěné umyvadlo bílé keramické, olepení namáhaných hran ABS hranou,
spodní skříňky (1x se šuplíky, 1x výsuvná s košem, ostatní s dvířky), horní skříňky s dvířky (prosklené),
skříňky s dvířky vybaveny policemi s možností rektifikace
NP-0435 | linka pracovní s vestavěným dřezem a umyvadlem, skříňky spodní a horní, prostor pro podstav. chlad. | délka 3450 mm | 1
použitý materiál snadno omyvatelný, dezinfikovatelný, ekologický, tepelně, chemicky
a mechanicky odolný, vyhovující příslušným normám o škodlivinách,
pracovní plocha se speciální otěruvzdornou strukturu s tepelnou odolností, dřez nerezový,
vestavěné umyvadlo bílé keramické, olepení namáhaných hran ABS hranou,
spodní skříňky (2x se šuplíky, 1x výsuvná s košem, ostatní s dvířky), horní skříňky s dvířky (prosklené),
skříňky s dvířky vybaveny policemi s možností rektifikace,
skříňky a šuplíky s možností uzamčení, prostor pro umístění podstavené chladničky na léky
T-9002 | dávkovač dezinfekce |  | 31
objem min. 500 ml, nerezové provedení, vč. zásobníkové láhve, průhle pro kontrulu naplnění,
nastavitelná dávka 0,5 -1,0 -1,5 ml, možné dolévání z kanystru
T-9003 | dávkovač mýdla |  | 32
objem min. 500 ml, vysoce odolný ABS plast, pumpa plastová, vč. zásobníkové láhve
průhled pro kontrolu naplnění, možné dolévání z kanystru
s použití příslušné pumpičky možnost dávkování mýdla klasicky nebo ve formě spreje či pěny
T-9005 | koš na dámskou hygienu |  | 9
stabilní provedení, vnitřní objem min. 6 litrů, vnitřní vyjímatelná nádoba,
povrch dezinfikovatelný, otevírání koše - nášlapný, kovové provedení
T-9006 | koš odpadkový, nášlapný |  | 40
stabilní provedení, vnitřní objem min. 25 litrů, vnitřní vyjímatelná nádoba s uchem,
povrch dezinfikovatelný, otevírání koše - nášlapný, kovové provedení
T-9008 | zásobník hygienických sáčků |  | 9
nerezové provedení, náplň min. 50 ks PE sáčků
T-9009 | zásobník papírových ručníků |  | 30
zásobník papírových ručníků, nerezové provedení, náplň min. 400 ks,
průhled pro kontrolu naplnění, uzamykatelný
T-9010 | zásobník toaletního papíru |  | 14
zásobník toaletního papíru, nerezové provedení, trn průměr cca 40mm,
náplň 1 role papíru průměru 28cm, průhled pro kontrolu naplnění, uzamykatelný
T-9012 | WC set |  | 14
WC štětka s plastovou nádobkou, nástěnné provedení, včetně kotevních šroubů
T-9015 | koš odpadkový na pleny, nášlapný |  | 2
koš na papírové jednorázové pleny, objem min. 26 plen
včetně folie pro zabalení pleny v koši, bezdotykové zabelení použitých plen,
koš včetně náhradních sáčků, koš nepropouští zápach
Všeobecně pro modulární skříňový systém:
základním konstrukčním materiálem korpusů melaminovaná dřevotřísková deska
možnost olepení vysokotlakou laminátovou fólií
pracovní plochy kancel. nábytku - nejlépe vysokotlaká laminátová fólie
pracovní plochy linek - nejlépe postforming, doplňkové materiály - plasty a kov
kovové díly jsou niklovány nebo lakovány práškovou polyesterovou barvou
všechny použité materiály snadno omyvatelné, dezinfikovatelné, tepelně, chemicky a mechanicky odolné
vyhovující příslušným normám o škodlivinách
laminátové fólie pracovních ploch mají speciální otěruvzdornou strukturu s tepelnou odolností 160 st. C / 5 min.
chemicky inertní (i proti genciánové violeti nebo Novikovu roztoku), namáhané hrany desek olepeny ABS hranou,
základní barevný tón je použit neutrální a univerzální světlý odstín
možnost barevného zvýraznění pomocí úchytek, pracovními plochami, podnožemi a barvami hran předních ploch
možnost sladit nábytek s barevným provedením ostatního interiéru, možnost barevně rozlišit jednotlivé organizační celky
základní šířky všech modulových prvků: spodních, horních, zásuvkových a vysokých skříněk jsou 450, 600 a 900 mm
přestavitelné police - uloženy na kovových podpěrkách s aretací proti nechtěnému posunutí,
zesíleny proti průhybu zadním nákližkem
zásuvky – plastové vodotěsné výlisky zásuvek lze vyjmout z kovových nosných rámečků
pro přehledné uložení obsahu možnost výběru dělících příček
kovové pojezdnice využívají gravitačního samodovíracího efektu a s tlumením dorazu mají lehký a tichý chod
skříňky, kontejnery , skříně dle požadavku uzamykatelné
dvířka – pohlcení hluku nárazu při dovření dvířek
vnitřní plochy chráněny před nárazy některých vnitřních výsuvných prvků ochrannými kolečky
prosklená dvířka skříněk jsou demontovatelná a umožňují výměnu skla
závěsy – závěsné kování horních skříněk seřiditelné ve třech směrech, zaručující vysokou nosnost,
přišroubovaný celokovový závěs dveří s otvíravím úhlem 230 st. a nosností 70 kg chrání dveře před vyvrácením
samodovírací a samootvírací efekt po překonání mrtvého úhlu 6st. napomáhá lehkému chodu dveří,závěs je lehce čistitelný
podnože – plastové výškově nastavitelné nožičky ( standardní součást všech spodních skříněk a vysokých skříní )
odnímatelné podnože jsou těsněny k podlaze pružným profilem, takže při úklidu je nábytek chráněn před poškozením
a prostor pod skříňkami uzavřen, podnože pod skříňkami ustupují, takže nejsou poškozovány nárazy obuvi
včetně nerezových dřezů a umyvadel ( vč. sifonů - pokud není dohodnuto jinak )
veškeré nábytkové úchytky provedeny z matné nerez oceli
POZOR: | Veškeré technologické vybavení dodávané stavbou musí být předem konzultováno a následně odsouhlaseno uživatelem.
Provedení nábytkového vybavení v jednotlivých místnostech musí být provedeno dle dokumentace barevného řešení
interiéru a této projektové dokumentace. Konečné provedení interiéru nutno před dodáním nechat odsouhlasit uživatelem.
Před výrobou nábytkového vybavení pracoviště nutno zaměřit.