## Rekapitulace stavby
2012 |  | List obsahuje: |  |  |  |  | 1) Souhrnný list stavby |  |  |  | 2) Rekapitulace objektů | [16 empty] | 2.0 |  |  |  |  | False | False
| optimalizováno pro tisk sestav ve formátu A4 - na výšku | [17 empty] | >> skryté sloupce << | [12 empty] | 0,01 | 21
[32 empty] | 0,01 | 15
| SOUHRNNÝ LIST STAVBY | [18 empty] | v --- níže se nacházejí doplnkové a pomocné údaje k sestavám --- v | [11 empty] | 0,001
|  | Kód: | [29 empty] | 0,01
|  | Stavba: |  |  |  |  | FN Brno - PDM, objekt L – Zajištění základové spáry Etapa 2 - Sanace trhlin | [24 empty] | 0,01
|  | JKSO: | [13 empty] | CC-CZ: | [15 empty] | 0,01
|  | Místo: |  |  |  |  | Brno, Černopolní 212/9 - pavilon L | [8 empty] | Datum: |  | 23. 11. 2018 | [13 empty] | 0,01
0,01
|  | Objednatel: | [13 empty] | IČ: | [15 empty] | 0,01
|  |  | Fakultní nemocnice Brno | [12 empty] | DIČ: | [15 empty] | 0,01
0,01
|  | Zhotovitel: | [13 empty] | IČ: | [15 empty] | 0,01
[16 empty] | DIČ: | [15 empty] | 0,01
False
|  | Projektant: | [13 empty] | IČ: | [15 empty] | False
|  |  | PROXIMA projekt, s.r.o. | [12 empty] | DIČ: | [15 empty] | True
0,01
|  | Zpracovatel: | [13 empty] | IČ: | [15 empty] | 0,01
|  |  | PROXIMA projekt, s.r.o. | [12 empty] | DIČ:
Poznámka:
|  | Náklady z rozpočtů | [13 empty] | 0
|  | Ostatní náklady ze souhrnného listu | [13 empty] | 0
|  | Cena bez DPH | [13 empty] | 0
|  | DPH |  | základní |  |  |  | 21% |  | ze | 0 |  |  |  |  | 0
|  |  |  | snížená |  |  |  | 15% |  | ze | 0 |  |  |  |  | 0
|  |  |  | zákl. přenesená |  |  |  | 21% |  | ze | 0 |  |  |  |  | 0
|  |  |  | sníž. přenesená |  |  |  | 15% |  | ze | 0 |  |  |  |  | 0
|  |  |  | nulová |  |  |  | 0% |  | ze | 0 |  |  |  |  | 0
|  | Cena s DPH | [7 empty] | v |  | CZK |  |  |  | 0
|  | Projektant | [10 empty] | Zpracovatel
|  | Datum a podpis: | [6 empty] | Razítko |  |  |  | Datum a podpis: |  |  |  | Razítko
|  | Objednavatel | [10 empty] | Zhotovitel
|  | Datum a podpis: | [6 empty] | Razítko |  |  |  | Datum a podpis: |  |  |  | Razítko
REKAPITULACE OBJEKTŮ STAVBY
Kód:
| Stavba: | [6 empty] | FN Brno - PDM, objekt L – Zajištění základové spáry Etapa 2 - Sanace trhlin
| Místo: | [6 empty] | Brno, Černopolní 212/9 - pavilon L | [6 empty] | Datum: |  | 23. 11. 2018
| Objednatel: | [6 empty] | Fakultní nemocnice Brno | [6 empty] | Projektant: |  | PROXIMA projekt, s.r.o. |  |  | Informatívní údaje z listů zakázek
| Zhotovitel: | [13 empty] | Zpracovatel: |  | PROXIMA projekt, s.r.o.
| Kód |  |  |  | Objekt | [8 empty] | Cena bez DPH [CZK] |  |  |  | Cena s DPH [CZK] |  | z toho Ostat. náklady [CZK] | DPH [CZK] | Normohodiny [h] | DPH základní [CZK] | DPH snížená [CZK] | DPH základní přenesená [CZK] | DPH snížená přenesená [CZK] | Základna DPH základní | Základna DPH snížená | Základna DPH zákl. přenesená | Základna DPH sníž. přenesená | Základna DPH nulová
| 1) Náklady z rozpočtů | [12 empty] | 0 |  |  |  | 0 |  | 0 | 0 | 37934.4633 | 0 | 0 | 0 | 0 | 0 | 0 | 0 | 0 | 0 | D | 0 | ###NOIMPORT### | IMPORT | {9fa17d06-d9fa-4f99-bd58-b12236cfb84b} | {00000000-0000-0000-0000-000000000000}
/ |  | 01 - pavilon L |  |  |  | Pramencová lana | [7 empty] | 0 |  |  |  | 0 |  | 0 | 0 | 29507.832 | 0 | 0 | 0 | 0 | 0 | 0 | 0 | 0 | 0 |  | 1 |  | IMPORT | {90c02a04-4b3a-4ec2-8488-270e10726b47} | {9fa17d06-d9fa-4f99-bd58-b12236cfb84b}
/ |  | 02 - pavilon L |  |  |  | Trhliny | [7 empty] | 0 |  |  |  | 0 |  | 0 | 0 | 5556.0723 | 0 | 0 | 0 | 0 | 0 | 0 | 0 | 0 | 0 |  | 1 |  | IMPORT | {8e868941-feeb-4975-85c8-87fb638b50bf} | {9fa17d06-d9fa-4f99-bd58-b12236cfb84b}
/ |  | 04 - pavilon L |  |  |  | Bourání + HSV | [7 empty] | 0 |  |  |  | 0 |  | 0 | 0 | 2563.1988 | 0 | 0 | 0 | 0 | 0 | 0 | 0 | 0 | 0 |  | 1 |  | IMPORT | {04c42926-605e-480e-b892-3823c7ce54dd} | {9fa17d06-d9fa-4f99-bd58-b12236cfb84b}
/ |  | 05 - pavilon L |  |  |  | Sanace venkovního schodiště | [7 empty] | 0 |  |  |  | 0 |  | 0 | 0 | 307.3602 | 0 | 0 | 0 | 0 | 0 | 0 | 0 | 0 | 0 |  | 1 |  | IMPORT | {bdc4841e-1b97-4873-a5e2-545cca6791de} | {9fa17d06-d9fa-4f99-bd58-b12236cfb84b}
/ |  | 06 - pavilon L |  |  |  | Ostatní náklady | [7 empty] | 0 |  |  |  | 0 |  | 0 | 0 | 0 | 0 | 0 | 0 | 0 | 0 | 0 | 0 | 0 | 0 |  | 1 |  | IMPORT | {5138331a-0172-4abe-8b97-f08c1ff13354} | {9fa17d06-d9fa-4f99-bd58-b12236cfb84b}
| 2) Ostatní náklady ze souhrnného listu | [12 empty] | 0 |  |  |  | 0 |  | Procent. zadání [% nákladů rozpočtu] | Zařazení nákladů | DPH | DPH [CZK]
| Celkové náklady za stavbu 1) + 2) | [12 empty] | 0 |  |  |  | 0

## 01 - pavilon L - Pramenco...
| List obsahuje: |  | 1) Krycí list rozpočtu |  | 2) Rekapitulace rozpočtu |  |  | 3) Rozpočet |  |  | Zpět na list: | Rekapitulace stavby
optimalizováno pro tisk sestav ve formátu A4 - na výšku | [11 empty] | >> skryté sloupce << | [9 empty] | {90c02a04-4b3a-4ec2-8488-270e10726b47}
2
KRYCÍ LIST ROZPOČTU | [12 empty] | v --- níže se nacházejí doplnkové a pomocné údaje k sestavám --- v | [8 empty] | False
| Stavba: |  | FN Brno - PDM, objekt L – Zajištění základové spáry Etapa 2 - Sanace trhlin
| Objekt: |  | 01 - pavilon L - Pramencová lana
| JKSO: | [7 empty] | CC-CZ:
| Místo: |  | Brno, Černopolní 212/9 | [5 empty] | Datum: |  | 23. 11. 2018
| Objednatel: | [7 empty] | IČ:
|  | Fakultní nemocnice Brno | [6 empty] | DIČ:
| Zhotovitel: | [7 empty] | IČ:
DIČ:
| Projektant: | [7 empty] | IČ:
|  | PROXIMA projekt, s.r.o. | [6 empty] | DIČ:
| Zpracovatel: | [7 empty] | IČ:
|  | PROXIMA projekt, s.r.o. | [6 empty] | DIČ:
Poznámka:
| Náklady z rozpočtu | [7 empty] | 0
| Ostatní náklady | [7 empty] | 0
| Cena bez DPH | [7 empty] | 0
| DPH | základní | 21% | ze | 0 |  |  |  | 0
|  | snížená | 15% | ze | 0 |  |  |  | 0
|  | zákl. přenesená | 21% | ze | 0 |  |  |  | 0
|  | sníž. přenesená | 15% | ze | 0 |  |  |  | 0
|  | nulová | 0% | ze | 0 |  |  |  | 0
| Cena s DPH |  |  | v | CZK |  |  | 0
| Projektant |  |  |  |  | Zpracovatel
| Datum a podpis: |  |  | Razítko |  | Datum a podpis: |  |  |  | Razítko
| Objednavatel |  |  |  |  | Zhotovitel
| Datum a podpis: |  |  | Razítko |  | Datum a podpis: |  |  |  | Razítko
REKAPITULACE ROZPOČTU
Stavba: |  |  | FN Brno - PDM, objekt L – Zajištění základové spáry Etapa 2 - Sanace trhlin
Objekt: |  |  | 01 - pavilon L - Pramencová lana
Místo: |  |  | Brno, Černopolní 212/9 |  |  |  | Datum: |  | 23. 11. 2018
Objednatel: |  |  | Fakultní nemocnice Brno |  |  |  | Projektant: |  | PROXIMA projekt, s.r.o.
Zhotovitel: | [6 empty] | Zpracovatel: |  | PROXIMA projekt, s.r.o.
Kód - Popis | [9 empty] | Cena celkem [CZK]
1) Náklady z rozpočtu | [9 empty] | 0 | [12 empty] | -1
| HSV - Práce a dodávky HSV | [8 empty] | 0
| 1 - Zemní práce | [8 empty] | 0
| 2 - Zakládání | [8 empty] | 0
| 6 - Úpravy povrchů, podlahy a osazování výplní | [8 empty] | 0
| 9 - Ostatní konstrukce a práce, bourání | [8 empty] | 0
| 997 - Přesun sutě | [8 empty] | 0
| PSV - Práce a dodávky PSV | [8 empty] | 0
| 762 - Konstrukce tesařské | [8 empty] | 0
| 781 - Dokončovací práce - obklady | [8 empty] | 0
2) Ostatní náklady | [9 empty] | 0 |  |  |  | DPH
Celkové náklady za stavbu 1) + 2) | [7 empty] | 0
ROZPOČET
Stavba: |  |  | FN Brno - PDM, objekt L – Zajištění základové spáry Etapa 2 - Sanace trhlin
Objekt: |  |  | 01 - pavilon L - Pramencová lana
Místo: |  |  | Brno, Černopolní 212/9 |  |  |  | Datum: |  | 23. 11. 2018
Objednatel: |  |  | Fakultní nemocnice Brno |  |  |  | Projektant: |  | PROXIMA projekt, s.r.o.
Zhotovitel: | [6 empty] | Zpracovatel: |  | PROXIMA projekt, s.r.o.
PČ | Typ | Kód | Popis |  |  | MJ | Množství | J.cena [CZK] |  | Cena celkem [CZK] |  |  | Poznámka | DPH | J. Nh [h] | Nh celkem [h] | J. hmotnost [t] | Hmotnost celkem [t] | J. suť [t] | Suť Celkem [t]
Náklady z rozpočtu | [9 empty] | 0 | [5 empty] | 29507.832 |  | 1067.0989 |  | 12.9372 |  | D | -1 | [10 empty] | 0
| HSV - Práce a dodávky HSV | [8 empty] | 0 | [5 empty] | 29262.429 |  | 1058.7863 |  | 12.0948 | 1 | D | 0 |  |  |  | ROZPOCET | [6 empty] | 0
| 1 - Zemní práce | [8 empty] | 0 | [5 empty] | 2.2041 |  | 0 |  | 0 | 1 | D | 1 |  |  |  | ROZPOCET | [6 empty] | 0
1 | K | 161101101 | Svislé přemístění výkopku z horniny tř. 1 až 4 |  |  | m3 | 5.102 |  |  | 0 |  |  |  | základní | 0.345 | 1.7602 | 0 | 0 | 0 | 0 | 4 | K | 2 |  |  |  | ROZPOCET | 0 | 0 | 0 | 0 | 0 | 1 | 0 | 4 | -1539057596
|  |  | "drážky " 125,80*0,15*0,25 |  |  |  | 4.718 | [14 empty] | VV | 2 | 2 | True | 0 | ROZPOCET
|  |  | "kot.oblasti " (0,4*0,4*0,15)*16 |  |  |  | 0.384 | [14 empty] | VV | 2 | 2 | True | 0 | ROZPOCET
|  |  | Součet |  |  |  | 5.102 | [14 empty] | VV | 2 | 4 | True | 1 | ROZPOCET
2 | K | 162201101 | Vodorovné přemístění do 20 m výkopku/sypaniny z horniny tř. 1 až 4 |  |  | m3 | 5.102 |  |  | 0 |  |  |  | základní | 0.087 | 0.44387 | 0 | 0 | 0 | 0 | 4 | K | 2 |  |  |  | ROZPOCET | 0 | 0 | 0 | 0 | 0 | 1 | 0 | 4 | -1921594241
| 2 - Zakládání | [8 empty] | 0 | [5 empty] | 25119.5157 |  | 1009.2444 |  | 0 | 1 | D | 1 |  |  |  | ROZPOCET | [6 empty] | 0
32 | K | 153272213 | Výztuž stříkaného betonu podélná z oceli R 12 mm |  |  | kg | 745.92 |  |  | 0 |  |  |  | základní | 33.46 | 24958.4832 | 1.353 | 1009.1999 | 0 | 0 | 4 | K | 2 |  |  |  | ROZPOCET | 0 | 0 | 0 | 0 | 0 | 1 | 0 | 4 | 520697042
|  |  | "výkres 07, tabulka pol.2" | [18 empty] | VV | 2 | 1 | True | 0 | ROZPOCET
|  |  | 745,92 |  |  |  | 745.92 | [14 empty] | VV | 2 | 2 | True | 1 | ROZPOCET
4 | K | 221211113 | Vrty přenosnými kladivy D do 25 mm , hor. III |  |  | m | 162.75 |  |  | 0 |  |  |  | základní | 0.31 | 50.4525 | 0.0001 | 0.016275 | 0 | 0 | 4 | K | 2 |  |  |  | ROZPOCET | 0 | 0 | 0 | 0 | 0 | 1 | 0 | 4 | -1935961718
|  |  | 750*0,217 |  |  |  | 162.75 | [14 empty] | VV | 2 | 2 | True | 0 | ROZPOCET
[7 empty] | 0 | [14 empty] | VV | 2 | 2 | True | 0 | ROZPOCET
|  |  | Součet |  |  |  | 162.75 | [14 empty] | VV | 2 | 4 | True | 1 | ROZPOCET
54 | K | 222111111R | Diamantové řezy 3-15cm |  |  | m | 251.6 |  |  | 0 |  |  |  | základní | 0.33 | 83.028 | 0.0001 | 0.02516 | 0 | 0 | 4 | K | 2 |  |  |  | ROZPOCET | 0 | 0 | 0 | 0 | 0 | 1 | 0 | 4 | -1294579965
|  |  | 125,8*2 |  |  |  | 251.6 | [14 empty] | VV | 2 | 2 | True | 1 | ROZPOCET
35 | K | 224111114 | Vrty pro lana D do 56 mm |  |  | m | 19.2 |  |  | 0 |  |  |  | základní | 1.435 | 27.552 | 0.00016 | 0.003072 | 0 | 0 | 4 | K | 2 |  |  |  | ROZPOCET | 0 | 0 | 0 | 0 | 0 | 1 | 0 | 4 | 791227023
|  |  | (8*1,20)*2 |  |  |  | 19.2 | [14 empty] | VV | 2 | 2 | True | 1 | ROZPOCET
| 6 - Úpravy povrchů, podlahy a osazování výplní | [8 empty] | 0 | [5 empty] | 68.5648 |  | 3.5696 |  | 0 | 1 | D | 1 |  |  |  | ROZPOCET | [6 empty] | 0
53 | K | 621325208R | Oprava vnější , retuše - kot.oblasti |  |  | ks | 11 |  |  | 0 |  |  |  | základní | 0.67 | 7.37 | 0.03374 | 0.37114 | 0 | 0 | 4 | K | 2 |  |  |  | ROZPOCET | 0 | 0 | 0 | 0 | 0 | 1 | 0 | 4 | -1084819135
|  |  | 16-5 |  |  |  | 11 | [14 empty] | VV | 2 | 2 | True | 1 | ROZPOCET
52 | K | 621325209R | Oprava fasády , retuše - drážky |  |  | m | 75.83 |  |  | 0 |  |  |  | základní | 0.807 | 61.1948 | 0.04218 | 3.1985 | 0 | 0 | 4 | K | 2 |  |  |  | ROZPOCET | 0 | 0 | 0 | 0 | 0 | 1 | 0 | 4 | -864911606
|  |  | "drážky" 125,80-39,97 "kabřinec" |  |  |  | 85.83 | [14 empty] | VV | 2 | 2 | True | 0 | ROZPOCET
|  |  | "vnitřní" 10,0 |  |  |  | 10 | [14 empty] | VV | 2 | 2 | True | 0 | ROZPOCET
|  |  | 85,83-10,0 |  |  |  | 75.83 | [14 empty] | VV | 2 | 2 | True | 1 | ROZPOCET
| 9 - Ostatní konstrukce a práce, bourání | [8 empty] | 0 | [5 empty] | 4069.4199 |  | 45.9723 |  | 12.0948 | 1 | D | 1 |  |  |  | ROZPOCET | [6 empty] | 0
24 | K | 941111111 | Montáž lešení řadového trubkového lehkého s podlahami zatížení do 200 kg/m2 š do 0,9 m v do 10 m - vnitřní |  |  | m2 | 13.95 |  |  | 0 |  |  |  | základní | 0.14 | 1.953 | 0 | 0 | 0 | 0 | 4 | K | 2 |  |  |  | ROZPOCET | 0 | 0 | 0 | 0 | 0 | 1 | 0 | 4 | 506011035
|  |  | (6,40+2,90)*1,50 |  |  |  | 13.95 | [14 empty] | VV | 2 | 2 | True | 1 | ROZPOCET
25 | K | 941111211 | Příplatek k lešení řadovému trubkovému lehkému s podlahami š 0,9 m v 10 m za první a ZKD den použití - vnitřní |  |  | m2 | 418.5 |  |  | 0 |  |  |  | základní | 0 | 0 | 0 | 0 | 0 | 0 | 4 | K | 2 |  |  |  | ROZPOCET | 0 | 0 | 0 | 0 | 0 | 1 | 0 | 4 | 774934718
|  |  | 13,95*30 |  |  |  | 418.5 | [14 empty] | VV | 2 | 2 | True | 1 | ROZPOCET
26 | K | 941111811 | Demontáž lešení řadového trubkového lehkého s podlahami zatížení do 200 kg/m2 š do 0,9 m v do 10 m - vnitřní |  |  | m2 | 13.95 |  |  | 0 |  |  |  | základní | 0.087 | 1.2136 | 0 | 0 | 0 | 0 | 4 | K | 2 |  |  |  | ROZPOCET | 0 | 0 | 0 | 0 | 0 | 1 | 0 | 4 | -163269697
27 | K | 941121112 | Montáž lešení řadového trubkového těžkého s podlahami zatížení do 300 kg/m2 š do 1,5 m v do 20 m |  |  | m2 | 601.62 |  |  | 0 |  |  |  | základní | 0.262 | 157.6244 | 0 | 0 | 0 | 0 | 4 | K | 2 |  |  |  | ROZPOCET | 0 | 0 | 0 | 0 | 0 | 1 | 0 | 4 | 172091560
|  |  | "pohled S" 172,80 |  |  |  | 172.8 | [14 empty] | VV | 2 | 2 | True | 0 | ROZPOCET
|  |  | "pohled Z" 188,50 |  |  |  | 188.5 | [14 empty] | VV | 2 | 2 | True | 0 | ROZPOCET
|  |  | "pohled J" 220,32 |  |  |  | 220.32 | [14 empty] | VV | 2 | 2 | True | 0 | ROZPOCET
|  |  | "pohled V" 20,00 |  |  |  | 20 | [14 empty] | VV | 2 | 2 | True | 0 | ROZPOCET
|  |  | Součet |  |  |  | 601.62 | [14 empty] | VV | 2 | 4 | True | 1 | ROZPOCET
28 | K | 941121212 | Příplatek k lešení řadovému trubkovému těžkému s podlahami š 1,5 m v 20 m za první a ZKD den použití |  |  | m2 | 36097.2 |  |  | 0 |  |  |  | základní | 0 | 0 | 0 | 0 | 0 | 0 | 4 | K | 2 |  |  |  | ROZPOCET | 0 | 0 | 0 | 0 | 0 | 1 | 0 | 4 | 258624442
|  |  | 601,62*60 |  |  |  | 36097.2 | [14 empty] | VV | 2 | 2 | True | 1 | ROZPOCET
29 | K | 941121812 | Demontáž lešení řadového trubkového těžkého s podlahami zatížení do 300 kg/m2 š do 1,5 m v do 20 m |  |  | m2 | 601.62 |  |  | 0 |  |  |  | základní | 0.165 | 99.2673 | 0 | 0 | 0 | 0 | 4 | K | 2 |  |  |  | ROZPOCET | 0 | 0 | 0 | 0 | 0 | 1 | 0 | 4 | 845393029
8 | K | 973022251 | Vysekání kotevních oblastí ve zdivu 0,4*0,4*0,15 |  |  | kus | 16 |  |  | 0 |  |  |  | základní | 1.092 | 17.472 | 0 | 0 | 0.039 | 0.624 | 4 | K | 2 |  |  |  | ROZPOCET | 0 | 0 | 0 | 0 | 0 | 1 | 0 | 4 | 1460085715
|  |  | 8*2 |  |  |  | 16 | [14 empty] | VV | 2 | 2 | True | 1 | ROZPOCET
40 | K | 973022269R | Vysekání kotevních oblastí v kabřinci 0,4*0,4 - příplatek |  |  | ks | 16 |  |  | 0 |  |  |  | základní | 1.702 | 27.232 | 0 | 0 | 0.062 | 0.992 | 4 | K | 2 |  |  |  | ROZPOCET | 0 | 0 | 0 | 0 | 0 | 1 | 0 | 4 | 1552677872
|  |  | 16 |  |  |  | 16 | [14 empty] | VV | 2 | 2 | True | 1 | ROZPOCET
39 | K | 974029666 | Vysekání drážek ve zdivu cihelném hl do 150 mm v do 250 mm |  |  | m | 125.8 |  |  | 0 |  |  |  | základní | 1.9 | 239.02 | 0 | 0 | 0.072 | 9.0576 | 4 | K | 2 |  |  |  | ROZPOCET | 0 | 0 | 0 | 0 | 0 | 1 | 0 | 4 | 526481045
|  |  | "(L1+L2)*4" | [18 empty] | VV | 2 | 1 | True | 0 | ROZPOCET
|  |  | (18,20+13,25)*4 |  |  |  | 125.8 | [14 empty] | VV | 2 | 2 | True | 1 | ROZPOCET
9 | K | 974029669R | Vysekání drážek v kabřinci |  |  | m2 | 11.991 |  |  | 0 |  |  |  | základní | 2.22 | 26.62 | 0 | 0 | 0.108 | 1.295 | 4 | K | 2 |  |  |  | ROZPOCET | 0 | 0 | 0 | 0 | 0 | 1 | 0 | 4 | -759863618
|  |  | "PS+PJ+PV" (18,60+18,60+2,77)*0,30 |  |  |  | 11.991 | [14 empty] | VV | 2 | 2 | True | 1 | ROZPOCET
30 | K | 985131111 | Očištění ploch drážek a kotevních oblastí tlak.vodou |  |  | m2 | 71.75 |  |  | 0 |  |  |  | základní | 0.273 | 19.5877 | 0 | 0 | 0 | 0 | 4 | K | 2 |  |  |  | ROZPOCET | 0 | 0 | 0 | 0 | 0 | 1 | 0 | 4 | -795433709
|  |  | 125,80*(0,15+0,15+0,25) |  |  |  | 69.19 | [14 empty] | VV | 2 | 2 | True | 0 | ROZPOCET
|  |  | (0,4*0,40)*16 |  |  |  | 2.56 | [14 empty] | VV | 2 | 2 | True | 0 | ROZPOCET
|  |  | Součet |  |  |  | 71.75 | [14 empty] | VV | 2 | 4 | True | 1 | ROZPOCET
31 | K | 985131411 | Očištění ploch drážek stlačeným vzduchem |  |  | m2 | 71.75 |  |  | 0 |  |  |  | základní | 0.404 | 28.987 | 0 | 0 | 0 | 0 | 4 | K | 2 |  |  |  | ROZPOCET | 0 | 0 | 0 | 0 | 0 | 1 | 0 | 4 | 173924856
47 | K | 985421111 | Injektáž vrtů pro lana D do 56mm |  |  | m | 19.2 |  |  | 0 |  |  |  | základní | 1.66 | 31.872 | 0.00303 | 0.058176 | 0 | 0 | 4 | K | 2 |  |  |  | ROZPOCET | 0 | 0 | 0 | 0 | 0 | 1 | 0 | 4 | -1389359981
|  |  | 19,20 |  |  |  | 19.2 | [14 empty] | VV | 2 | 2 | True | 1 | ROZPOCET
12 | K | 985513111 | Stržení povrchu stříkaného betonu |  |  | m2 | 40.3 |  |  | 0 |  |  |  | základní | 0.65 | 26.195 | 0 | 0 | 0 | 0 | 4 | K | 2 |  |  |  | ROZPOCET | 0 | 0 | 0 | 0 | 0 | 1 | 0 | 4 | 313337277
13 | K | 985521211 | Stříkaný beton C 20/25 tl do 10 mm |  |  | m2 | 40.3 |  |  | 0 |  |  |  | základní | 0.875 | 35.2625 | 0 | 0 | 0.00073 | 0.029419 | 4 | K | 2 |  |  |  | ROZPOCET | 0 | 0 | 0 | 0 | 0 | 1 | 0 | 4 | -743848009
|  |  | 125,80*0,30 |  |  |  | 37.74 | [14 empty] | VV | 2 | 2 | True | 0 | ROZPOCET
[7 empty] | 0 | [14 empty] | VV | 2 | 2 | True | 0 | ROZPOCET
|  |  | "kotevní oblasti" (0,4*0,4)*16 |  |  |  | 2.56 | [14 empty] | VV | 2 | 2 | True | 0 | ROZPOCET
|  |  | Součet |  |  |  | 40.3 | [14 empty] | VV | 2 | 4 | True | 1 | ROZPOCET
14 | K | 985521219 | Příplatek ke stříkanému betonu z mokré směsi líce kleneb a podhledů ZKD 10 mm |  |  | m2 | 40.3 |  |  | 0 |  |  |  | základní | 0.257 | 10.3571 | 0 | 0 | 0.0024 | 0.09672 | 4 | K | 2 |  |  |  | ROZPOCET | 0 | 0 | 0 | 0 | 0 | 1 | 0 | 4 | 1267880903
|  |  | 125,8*0,30 |  |  |  | 37.74 | [14 empty] | VV | 2 | 2 | True | 0 | ROZPOCET
[7 empty] | 0 | [14 empty] | VV | 2 | 2 | True | 0 | ROZPOCET
|  |  | (0,4*0,4)*16 |  |  |  | 2.56 | [14 empty] | VV | 2 | 2 | True | 0 | ROZPOCET
|  |  | Součet |  |  |  | 40.3 | [14 empty] | VV | 2 | 4 | True | 1 | ROZPOCET
33 | K | 985562312 | Výztuž stříkaného betonu stěn ze svařovaných sítí KARI D drátu 6 mm velikost ok přes 100 mm |  |  | kg | 685.45 |  |  | 0 |  |  |  | základní | 0.479 | 328.3306 | 0.00538 | 3.6877 | 0 | 0 | 4 | K | 2 |  |  |  | ROZPOCET | 0 | 0 | 0 | 0 | 0 | 1 | 0 | 4 | 1830893533
|  |  | "výkres č. 07" | [18 empty] | VV | 2 | 1 | True | 0 | ROZPOCET
|  |  | "tabulka S1+S2" | [18 empty] | VV | 2 | 1 | True | 0 | ROZPOCET
|  |  | 685,45 |  |  |  | 685.45 | [14 empty] | VV | 2 | 2 | True | 1 | ROZPOCET
34 | K | 985564114 | Kotvičky z oceli R 14 mm |  |  | kus | 750 |  |  | 0 |  |  |  | základní | 0.442 | 331.5 | 0.00167 | 1.2525 | 0 | 0 | 4 | K | 2 |  |  |  | ROZPOCET | 0 | 0 | 0 | 0 | 0 | 1 | 0 | 4 | 1873873685
|  |  | "výkres č. 07" | [18 empty] | VV | 2 | 1 | True | 0 | ROZPOCET
|  |  | "položka č. 1" | [18 empty] | VV | 2 | 1 | True | 0 | ROZPOCET
|  |  | 750 |  |  |  | 750 | [14 empty] | VV | 2 | 2 | True | 1 | ROZPOCET
44 | K | 9856212111 | Spínání objektů - zapravení drážek |  |  | ks | 800 |  |  | 0 |  |  |  | základní | 0 | 0 | 0 | 0 | 0 | 0 | 4 | K | 2 |  |  |  | ROZPOCET | 0 | 0 | 0 | 0 | 0 | 1 | 0 | 4 | -703488971
|  |  | (18,60+18,60+2,77) |  |  |  | 39.97 | [14 empty] | VV | 2 | 2 | True | 0 | ROZPOCET
|  |  | 39,97/0,25 |  |  |  | 159.88 | [14 empty] | VV | 2 | 2 | True | 0 | ROZPOCET
|  |  | "zaokr. 160ks" | [18 empty] | VV | 2 | 1 | True | 0 | ROZPOCET
|  |  | 160*5 |  |  |  | 800 | [14 empty] | VV | 2 | 2 | True | 1 | ROZPOCET
43 | K | 985621211R | Spínání objektů - zapravení drážek zednickýcm způsobem v.250mm |  |  | m | 125.8 |  |  | 0 |  |  |  | základní | 3.837 | 482.6946 | 0.00776 | 0.97621 | 0 | 0 | 4 | K | 2 |  |  |  | ROZPOCET | 0 | 0 | 0 | 0 | 0 | 1 | 0 | 4 | 2119016060
|  |  | 125,80 |  |  |  | 125.8 | [14 empty] | VV | 2 | 2 | True | 1 | ROZPOCET
37 | K | 985621311 | Spínání objektů - vložení a dodání lana MONOSTRAND Lp 15,5 |  |  | m | 137.8 |  |  | 0 |  |  |  | základní | 1.4 | 192.92 | 0.0022 | 0.30316 | 0 | 0 | 4 | K | 2 |  |  |  | ROZPOCET | 0 | 0 | 0 | 0 | 0 | 1 | 0 | 4 | -1611758582
|  |  | "(L1+L2)*4 | [18 empty] | VV | 2 | 1 | True | 0 | ROZPOCET
|  |  | (19,70+14,75)*4 |  |  |  | 137.8 | [14 empty] | VV | 2 | 2 | True | 1 | ROZPOCET
45 | K | 985621411 | Spínání objektů - zapravení kotevních oblastí - opravy |  |  | kus | 60 |  |  | 0 |  |  |  | základní | 8.056 | 483.36 | 0.12062 | 7.2372 | 0 | 0 | 4 | K | 2 |  |  |  | ROZPOCET | 0 | 0 | 0 | 0 | 0 | 1 | 0 | 4 | 1196704513
|  |  | 2*6 |  |  |  | 12 | [14 empty] | VV | 2 | 2 | True | 0 | ROZPOCET
|  |  | 12*5 |  |  |  | 60 | [14 empty] | VV | 2 | 2 | True | 1 | ROZPOCET
46 | K | 985621411R | Spínání objektů - zapravení kotevních oblastí - zednickýcm způsobem |  |  | ks | 16 |  |  | 0 |  |  |  | základní | 8.056 | 128.896 | 0.12062 | 1.9299 | 0 | 0 | 4 | K | 2 |  |  |  | ROZPOCET | 0 | 0 | 0 | 0 | 0 | 1 | 0 | 4 | -1289672524
|  |  | 16 |  |  |  | 16 | [14 empty] | VV | 2 | 2 | True | 1 | ROZPOCET
51 | K | 985621412R | Spínání objektů - úprava kotevních oblastí styku lan t.z.ztracené kot.obl. |  |  | kus | 4 |  |  | 0 |  |  |  | základní | 8.056 | 32.224 | 0.12062 | 0.48248 | 0 | 0 | 4 | K | 2 |  |  |  | ROZPOCET | 0 | 0 | 0 | 0 | 0 | 1 | 0 | 4 | -913530881
|  |  | "L4-L3" | [18 empty] | VV | 2 | 1 | True | 0 | ROZPOCET
|  |  | "L8-L7" | [18 empty] | VV | 2 | 1 | True | 0 | ROZPOCET
|  |  | 4 |  |  |  | 4 | [14 empty] | VV | 2 | 2 | True | 1 | ROZPOCET
16 | K | 985621511 | Spínání objektů - napnutí lan do 150kN |  |  | kus | 12 |  |  | 0 |  |  |  | základní | 4.2 | 50.4 | 0.00124 | 0.01488 | 0 | 0 | 4 | K | 2 |  |  |  | ROZPOCET | 0 | 0 | 0 | 0 | 0 | 1 | 0 | 4 | 1279972494
|  |  | "L1+L3+L5+L7 - oboustranně" 4*2 |  |  |  | 8 | [14 empty] | VV | 2 | 2 | True | 0 | ROZPOCET
|  |  | "L2+L4+L6+L8 - jednostranně" 4*1 |  |  |  | 4 | [14 empty] | VV | 2 | 2 | True | 0 | ROZPOCET
|  |  | Součet |  |  |  | 12 | [14 empty] | VV | 2 | 4 | True | 1 | ROZPOCET
17 | K | 985622411 | Spínání objektů - kotevní desky s otvory 300 x300x 20 mm (7850) |  |  | kg | 226.08 |  |  | 0 |  |  |  | základní | 5.438 | 1229.423 | 0.12405 | 28.0452 | 0 | 0 | 4 | K | 2 |  |  |  | ROZPOCET | 0 | 0 | 0 | 0 | 0 | 1 | 0 | 4 | -747725191
|  |  | 0,3*0,3*0,02*7850 |  |  |  | 14.13 | [14 empty] | VV | 2 | 2 | True | 0 | ROZPOCET
|  |  | 14,13*16 |  |  |  | 226.08 | [14 empty] | VV | 2 | 2 | True | 1 | ROZPOCET
36 | K | 985622412 | Spínání objektů - kotevní desky s otvory a strojní úpravou 100 x100x 10 mm |  |  | kus | 16 |  |  | 0 |  |  |  | základní | 5.438 | 87.008 | 0.12405 | 1.9848 | 0 | 0 | 4 | K | 2 |  |  |  | ROZPOCET | 0 | 0 | 0 | 0 | 0 | 1 | 0 | 4 | 1976791808
19 | K | 985622433 | Kotevní čelisti MONO |  |  | ks | 16 |  |  | 0 |  |  |  | základní | 0 | 0 | 0 | 0 | 0 | 0 | 4 | K | 2 |  |  |  | ROZPOCET | 0 | 0 | 0 | 0 | 0 | 1 | 0 | 4 | -1000702105
|  |  | 16 |  |  |  | 16 | [14 empty] | VV | 2 | 2 | True | 1 | ROZPOCET
| 997 - Přesun sutě | [8 empty] | 0 | [5 empty] | 2.7245 |  | 0 |  | 0 | 1 | D | 1 |  |  |  | ROZPOCET | [6 empty] | 0
20 | K | 997013501 | Odvoz suti a vybouraných hmot na skládku nebo meziskládku do 1 km |  |  | t | 10.204 |  |  | 0 |  |  |  | základní | 0.125 | 1.2755 | 0 | 0 | 0 | 0 | 4 | K | 2 |  |  |  | ROZPOCET | 0 | 0 | 0 | 0 | 0 | 1 | 0 | 4 | -195458074
|  |  | 5,102*2,0 |  |  |  | 10.204 | [14 empty] | VV | 2 | 2 | True | 1 | ROZPOCET
21 | K | 997013509 | Příplatek k odvozu suti a vybouraných hmot na skládku ZKD 1 km přes 1 km |  |  | t | 102.04 |  |  | 0 |  |  |  | základní | 0.006 | 0.61224 | 0 | 0 | 0 | 0 | 4 | K | 2 |  |  |  | ROZPOCET | 0 | 0 | 0 | 0 | 0 | 1 | 0 | 4 | 221297015
|  |  | 5,102*2,0*10 |  |  |  | 102.04 | [14 empty] | VV | 2 | 2 | True | 1 | ROZPOCET
22 | K | 997013800 | Uložení na skládku |  |  | t | 10.204 |  |  | 0 |  |  |  | základní | 0 | 0 | 0 | 0 | 0 | 0 | 4 | K | 2 |  |  |  | ROZPOCET | 0 | 0 | 0 | 0 | 0 | 1 | 0 | 4 | 2013582365
|  |  | 5,102*2,0 |  |  |  | 10.204 | [14 empty] | VV | 2 | 2 | True | 1 | ROZPOCET
55 | K | 997013831 | Poplatek za uložení stavebního směsného odpadu na skládce (skládkovné) |  |  | t | 10.204 |  |  | 0 |  |  |  | základní | 0 | 0 | 0 | 0 | 0 | 0 | 4 | K | 2 |  |  |  | ROZPOCET | 0 | 0 | 0 | 0 | 0 | 1 | 0 | 4 | -1314565079
|  |  | 5,102*2,0 |  |  |  | 10.204 | [14 empty] | VV | 2 | 2 | True | 1 | ROZPOCET
23 | K | 997211611 | Nakládání suti na dopravní prostředky pro vodorovnou dopravu |  |  | m3 | 5.102 |  |  | 0 |  |  |  | základní | 0.164 | 0.83673 | 0 | 0 | 0 | 0 | 4 | K | 2 |  |  |  | ROZPOCET | 0 | 0 | 0 | 0 | 0 | 1 | 0 | 4 | -244091430
|  |  | 5,102 |  |  |  | 5.102 | [14 empty] | VV | 2 | 2 | True | 1 | ROZPOCET
| PSV - Práce a dodávky PSV | [8 empty] | 0 | [5 empty] | 245.403 |  | 8.3126 |  | 0.8424 | 2 | D | 0 |  |  |  | ROZPOCET | [6 empty] | 0
| 762 - Konstrukce tesařské | [8 empty] | 0 | [5 empty] | 117.963 |  | 7.5674 |  | 0 | 2 | D | 1 |  |  |  | ROZPOCET | [6 empty] | 0
49 | K | 762191913 | Zabednění otvoru oken a parapetů - montáž |  |  | m2 | 192.75 |  |  | 0 |  |  |  | základní | 0.306 | 58.9815 | 0.01963 | 3.7837 | 0 | 0 | 16 | K | 2 |  |  |  | ROZPOCET | 0 | 0 | 0 | 0 | 0 | 1 | 0 | 16 | -1733691300
|  |  | "150/150" | [18 empty] | VV | 2 | 1 | True | 0 | ROZPOCET
|  |  | "PS" 10 |  |  |  | 10 | [14 empty] | VV | 2 | 2 | True | 0 | ROZPOCET
|  |  | "PZ" 18 |  |  |  | 18 | [14 empty] | VV | 2 | 2 | True | 0 | ROZPOCET
|  |  | "PJ" 15 |  |  |  | 15 | [14 empty] | VV | 2 | 2 | True | 0 | ROZPOCET
|  |  | 10+18+15 |  |  |  | 43 | [14 empty] | VV | 2 | 2 | True | 0 | ROZPOCET
|  |  | 43*1,5*1,5 |  |  |  | 96.75 | [14 empty] | VV | 2 | 2 | True | 0 | ROZPOCET
[7 empty] | 0 | [14 empty] | VV | 2 | 2 | True | 0 | ROZPOCET
|  |  | "150/200" | [18 empty] | VV | 2 | 1 | True | 0 | ROZPOCET
|  |  | "PS" 7 |  |  |  | 7 | [14 empty] | VV | 2 | 2 | True | 0 | ROZPOCET
|  |  | "PZ" 10 |  |  |  | 10 | [14 empty] | VV | 2 | 2 | True | 0 | ROZPOCET
|  |  | "PJ" 15 |  |  |  | 15 | [14 empty] | VV | 2 | 2 | True | 0 | ROZPOCET
|  |  | 7+10+15 |  |  |  | 32 | [14 empty] | VV | 2 | 2 | True | 0 | ROZPOCET
|  |  | 32*1,5*2,0 |  |  |  | 96 | [14 empty] | VV | 2 | 2 | True | 0 | ROZPOCET
[7 empty] | 0 | [14 empty] | VV | 2 | 2 | True | 0 | ROZPOCET
|  |  | 96,75+96 |  |  |  | 192.75 | [14 empty] | VV | 2 | 2 | True | 1 | ROZPOCET
50 | K | 762191914 | Zabednění otvoru oken a parapetů - demontáž se zapravením |  |  | m2 | 192.75 |  |  | 0 |  |  |  | základní | 0.306 | 58.9815 | 0.01963 | 3.7837 | 0 | 0 | 16 | K | 2 |  |  |  | ROZPOCET | 0 | 0 | 0 | 0 | 0 | 1 | 0 | 16 | 901454440
| 781 - Dokončovací práce - obklady | [8 empty] | 0 | [5 empty] | 127.44 |  | 0.7452 |  | 0.8424 | 2 | D | 1 |  |  |  | ROZPOCET | [6 empty] | 0
56 | K | 781733911 | Oprava obkladu z obkladaček cihelných do 50 ks/m2 lepených |  |  | kus | 1080 |  |  | 0 |  |  |  | základní | 0.118 | 127.44 | 0.0003 | 0.324 | 0.00078 | 0.8424 | 16 | K | 2 |  |  |  | ROZPOCET | 0 | 0 | 0 | 0 | 0 | 1 | 0 | 16 | 1356236529
|  |  | "drážky pro lana " | [18 empty] | VV | 2 | 1 | True | 0 | ROZPOCET
|  |  | (18,60+18,60+2,77) |  |  |  | 39.97 | [14 empty] | VV | 2 | 2 | True | 0 | ROZPOCET
|  |  | 39,970/0,25 |  |  |  | 159.88 | [14 empty] | VV | 2 | 2 | True | 0 | ROZPOCET
|  |  | "zaokr" 160 |  |  |  | 160 | [14 empty] | VV | 2 | 2 | True | 0 | ROZPOCET
|  |  | 160*5*1,20 |  |  |  | 960 | [14 empty] | VV | 2 | 2 | True | 0 | ROZPOCET
|  |  | "kotevní oblasti" | [18 empty] | VV | 2 | 1 | True | 0 | ROZPOCET
|  |  | 2*12 |  |  |  | 24 | [14 empty] | VV | 2 | 2 | True | 0 | ROZPOCET
|  |  | 24*5 |  |  |  | 120 | [14 empty] | VV | 2 | 2 | True | 0 | ROZPOCET
|  |  | 960+120 |  |  |  | 1080 | [14 empty] | VV | 2 | 2 | True | 1 | ROZPOCET
57 | M | 5976131RR | fasádní pásky Klinger 25*6,5 |  |  | kus | 1080 |  |  | 0 |  |  |  | základní | 0 | 0 | 0.00039 | 0.4212 | 0 | 0 | 32 | M | 2 |  |  |  | ROZPOCET | 0 | 0 | 0 | 0 | 0 | 1 | 0 | 16 | -752157861
|  |  | 160*5*1,20 |  |  |  | 960 | [14 empty] | VV | 2 | 2 | True | 0 | ROZPOCET
|  |  | 24*5 |  |  |  | 120 | [14 empty] | VV | 2 | 2 | True | 0 | ROZPOCET
|  |  | Součet |  |  |  | 1080 | [14 empty] | VV | 2 | 4 | True | 1 | ROZPOCET

## 02 - pavilon L - Trhliny ...
| List obsahuje: |  | 1) Krycí list rozpočtu |  | 2) Rekapitulace rozpočtu |  |  | 3) Rozpočet |  |  | Zpět na list: | Rekapitulace stavby
optimalizováno pro tisk sestav ve formátu A4 - na výšku | [11 empty] | >> skryté sloupce << | [9 empty] | {8e868941-feeb-4975-85c8-87fb638b50bf}
2
KRYCÍ LIST ROZPOČTU | [12 empty] | v --- níže se nacházejí doplnkové a pomocné údaje k sestavám --- v | [8 empty] | False
| Stavba: |  | FN Brno - PDM, objekt L – Zajištění základové spáry Etapa 2 - Sanace trhlin
| Objekt: |  | 02 - pavilon L - Trhliny
| JKSO: | [7 empty] | CC-CZ:
| Místo: |  | Brno, Černopolní 212/9 | [5 empty] | Datum: |  | 23. 11. 2018
| Objednatel: | [7 empty] | IČ:
|  | Fakultní nemocnice Brno | [6 empty] | DIČ:
| Zhotovitel: | [7 empty] | IČ:
DIČ:
| Projektant: | [7 empty] | IČ:
|  | PROXIMA projekt, s.r.o. | [6 empty] | DIČ:
| Zpracovatel: | [7 empty] | IČ:
|  | PROXIMA projekt, s.r.o. | [6 empty] | DIČ:
Poznámka:
| Náklady z rozpočtu | [7 empty] | 0
| Ostatní náklady | [7 empty] | 0
| Cena bez DPH | [7 empty] | 0
| DPH | základní | 21% | ze | 0 |  |  |  | 0
|  | snížená | 15% | ze | 0 |  |  |  | 0
|  | zákl. přenesená | 21% | ze | 0 |  |  |  | 0
|  | sníž. přenesená | 15% | ze | 0 |  |  |  | 0
|  | nulová | 0% | ze | 0 |  |  |  | 0
| Cena s DPH |  |  | v | CZK |  |  | 0
| Projektant |  |  |  |  | Zpracovatel
| Datum a podpis: |  |  | Razítko |  | Datum a podpis: |  |  |  | Razítko
| Objednavatel |  |  |  |  | Zhotovitel
| Datum a podpis: |  |  | Razítko |  | Datum a podpis: |  |  |  | Razítko
REKAPITULACE ROZPOČTU
Stavba: |  |  | FN Brno - PDM, objekt L – Zajištění základové spáry Etapa 2 - Sanace trhlin
Objekt: |  |  | 02 - pavilon L - Trhliny
Místo: |  |  | Brno, Černopolní 212/9 |  |  |  | Datum: |  | 23. 11. 2018
Objednatel: |  |  | Fakultní nemocnice Brno |  |  |  | Projektant: |  | PROXIMA projekt, s.r.o.
Zhotovitel: | [6 empty] | Zpracovatel: |  | PROXIMA projekt, s.r.o.
Kód - Popis | [9 empty] | Cena celkem [CZK]
1) Náklady z rozpočtu | [9 empty] | 0 | [12 empty] | -1
| HSV - Práce a dodávky HSV | [8 empty] | 0
| 1 - Zemní práce | [8 empty] | 0
| 2 - Zakládání | [8 empty] | 0
| 6 - Úpravy povrchů, podlahy a osazování výplní | [8 empty] | 0
| 9 - Ostatní konstrukce a práce, bourání | [8 empty] | 0
| 997 - Přesun sutě | [8 empty] | 0
| PSV - Práce a dodávky PSV | [8 empty] | 0
| 783 - Dokončovací práce - nátěry | [8 empty] | 0
2) Ostatní náklady | [9 empty] | 0 |  |  |  | DPH
Celkové náklady za stavbu 1) + 2) | [7 empty] | 0
ROZPOČET
Stavba: |  |  | FN Brno - PDM, objekt L – Zajištění základové spáry Etapa 2 - Sanace trhlin
Objekt: |  |  | 02 - pavilon L - Trhliny
Místo: |  |  | Brno, Černopolní 212/9 |  |  |  | Datum: |  | 23. 11. 2018
Objednatel: |  |  | Fakultní nemocnice Brno |  |  |  | Projektant: |  | PROXIMA projekt, s.r.o.
Zhotovitel: | [6 empty] | Zpracovatel: |  | PROXIMA projekt, s.r.o.
PČ | Typ | Kód | Popis |  |  | MJ | Množství | J.cena [CZK] |  | Cena celkem [CZK] |  |  | Poznámka | DPH | J. Nh [h] | Nh celkem [h] | J. hmotnost [t] | Hmotnost celkem [t] | J. suť [t] | Suť Celkem [t]
Náklady z rozpočtu | [9 empty] | 0 | [5 empty] | 5556.0723 |  | 94.8922 |  | 27.111 |  | D | -1 | [10 empty] | 0
| HSV - Práce a dodávky HSV | [8 empty] | 0 | [5 empty] | 5416.4307 |  | 93.1718 |  | 27.111 | 1 | D | 0 |  |  |  | ROZPOCET | [6 empty] | 0
| 1 - Zemní práce | [8 empty] | 0 | [5 empty] | 4.3546 |  | 0 |  | 0 | 1 | D | 1 |  |  |  | ROZPOCET | [6 empty] | 0
50 | K | 161101101 | Svislé přemístění výkopku z horniny tř. 1 až 4 |  |  | m3 | 10.08 |  |  | 0 |  |  |  | základní | 0.345 | 3.4776 | 0 | 0 | 0 | 0 | 4 | K | 2 |  |  |  | ROZPOCET | 0 | 0 | 0 | 0 | 0 | 1 | 0 | 4 | -1841749202
|  |  | 336,0*0,03 |  |  |  | 10.08 | [14 empty] | VV | 2 | 2 | True | 1 | ROZPOCET
51 | K | 162201101 | Vodorovné přemístění do 20 m výkopku/sypaniny z horniny tř. 1 až 4 |  |  | m3 | 10.08 |  |  | 0 |  |  |  | základní | 0.087 | 0.87696 | 0 | 0 | 0 | 0 | 4 | K | 2 |  |  |  | ROZPOCET | 0 | 0 | 0 | 0 | 0 | 1 | 0 | 4 | 1914492485
|  |  | 336,0*0,03 |  |  |  | 10.08 | [14 empty] | VV | 2 | 2 | True | 1 | ROZPOCET
| 2 - Zakládání | [8 empty] | 0 | [5 empty] | 142.2853 |  | 2.7354 |  | 0 | 1 | D | 1 |  |  |  | ROZPOCET | [6 empty] | 0
57 | K | 222111112 | Diamantové řezy D do 50 mm - dvojmo |  |  | m | 115 |  |  | 0 |  |  |  | základní | 0.33 | 37.95 | 0.0001 | 0.0115 | 0 | 0 | 4 | K | 2 |  |  |  | ROZPOCET | 0 | 0 | 0 | 0 | 0 | 1 | 0 | 4 | -595194819
|  |  | "fasáda" 115 |  |  |  | 115 | [14 empty] | VV | 2 | 2 | True | 1 | ROZPOCET
44 | K | 281604111 | Injektování aktivovanými směsmi nízkotlaké vzestupné tlakem do 0,6 MPa |  |  | hod | 31.117 |  |  | 0 |  |  |  | základní | 3.353 | 104.3353 | 6e-05 | 0.001867 | 0 | 0 | 4 | K | 2 |  |  |  | ROZPOCET | 0 | 0 | 0 | 0 | 0 | 1 | 0 | 4 | -1288979081
|  |  | 1867*1/60 |  |  |  | 31.117 | [14 empty] | VV | 2 | 2 | True | 1 | ROZPOCET
45 | M | 585211RR | Injket.směs Colcrete |  |  | t | 2.722 |  |  | 0 |  |  |  | základní | 0 | 0 | 1 | 2.722 | 0 | 0 | 8 | M | 2 |  |  |  | ROZPOCET | 0 | 0 | 0 | 0 | 0 | 1 | 0 | 4 | -1911102590
|  |  | (115+70+95)*1,20 |  |  |  | 336 | [14 empty] | VV | 2 | 2 | True | 0 | ROZPOCET
|  |  | 336*0,45*0,01 |  |  |  | 1.512 | [14 empty] | VV | 2 | 2 | True | 0 | ROZPOCET
|  |  | 1,512*1,80 |  |  |  | 2.722 | [14 empty] | VV | 2 | 2 | True | 1 | ROZPOCET
| 6 - Úpravy povrchů, podlahy a osazování výplní | [8 empty] | 0 | [5 empty] | 470.4 |  | 22.969 |  | 0 | 1 | D | 1 |  |  |  | ROZPOCET | [6 empty] | 0
36 | K | 612331121 | Cementová omítka jemná štuková |  |  | m2 | 138 |  |  | 0 |  |  |  | základní | 0.47 | 64.86 | 0.021 | 2.898 | 0 | 0 | 4 | K | 2 |  |  |  | ROZPOCET | 0 | 0 | 0 | 0 | 0 | 1 | 0 | 4 | 1649763015
|  |  | "fasáda cementová" | [18 empty] | VV | 2 | 1 | True | 0 | ROZPOCET
|  |  | 115,0*1,20 |  |  |  | 138 | [14 empty] | VV | 2 | 2 | True | 1 | ROZPOCET
63 | K | 612331221R | Cementová omítka hladká jednovrstvá - cementový postřik |  |  | m2 | 336 |  |  | 0 |  |  |  | základní | 0.47 | 157.92 | 0.021 | 7.056 | 0 | 0 | 4 | K | 2 |  |  |  | ROZPOCET | 0 | 0 | 0 | 0 | 0 | 1 | 0 | 4 | 1331565753
|  |  | 138,0+198,0 |  |  |  | 336 | [14 empty] | VV | 2 | 2 | True | 1 | ROZPOCET
37 | K | 612331122 | Cementová omítka jemná štuková |  |  | m2 | 198 |  |  | 0 |  |  |  | základní | 0.47 | 93.06 | 0.021 | 4.158 | 0 | 0 | 4 | K | 2 |  |  |  | ROZPOCET | 0 | 0 | 0 | 0 | 0 | 1 | 0 | 4 | -930459746
|  |  | "vnitřní vápenná" | [18 empty] | VV | 2 | 1 | True | 0 | ROZPOCET
|  |  | 70*1,2 |  |  |  | 84 | [14 empty] | VV | 2 | 2 | True | 0 | ROZPOCET
|  |  | 95*1,2 |  |  |  | 114 | [14 empty] | VV | 2 | 2 | True | 0 | ROZPOCET
|  |  | Součet |  |  |  | 198 | [14 empty] | VV | 2 | 4 | True | 1 | ROZPOCET
35 | K | 622321141 | Vápenocementová omítka hrubá jádrová |  |  | m2 | 336 |  |  | 0 |  |  |  | základní | 0.46 | 154.56 | 0.02636 | 8.857 | 0 | 0 | 4 | K | 2 |  |  |  | ROZPOCET | 0 | 0 | 0 | 0 | 0 | 1 | 0 | 4 | -1584177013
| 9 - Ostatní konstrukce a práce, bourání | [8 empty] | 0 | [5 empty] | 4794.1946 |  | 67.4675 |  | 27.111 | 1 | D | 1 |  |  |  | ROZPOCET | [6 empty] | 0
3 | K | 941111111 | Montáž lešení řadového trubkového lehkého s podlahami zatížení do 200 kg/m2 š do 0,9 m v do 10 m |  |  | m2 | 154.25 |  |  | 0 |  |  |  | základní | 0.14 | 21.595 | 0 | 0 | 0 | 0 | 4 | K | 2 |  |  |  | ROZPOCET | 0 | 0 | 0 | 0 | 0 | 1 | 0 | 4 | 726020092
|  |  | "mimo rozsah trhlin" | [18 empty] | VV | 2 | 1 | True | 0 | ROZPOCET
|  |  | "PZ" 7,0*(13,25+2) |  |  |  | 106.75 | [14 empty] | VV | 2 | 2 | True | 0 | ROZPOCET
|  |  | "PJ" 5,0*9,50 |  |  |  | 47.5 | [14 empty] | VV | 2 | 2 | True | 0 | ROZPOCET
|  |  | Součet |  |  |  | 154.25 | [14 empty] | VV | 2 | 4 | True | 1 | ROZPOCET
4 | K | 941111211 | Příplatek k lešení řadovému trubkovému lehkému s podlahami š 0,9 m v 10 m za první a ZKD den použití |  |  | m2 | 4627.5 |  |  | 0 |  |  |  | základní | 0 | 0 | 0 | 0 | 0 | 0 | 4 | K | 2 |  |  |  | ROZPOCET | 0 | 0 | 0 | 0 | 0 | 1 | 0 | 4 | 1843380589
|  |  | 154,25*30 |  |  |  | 4627.5 | [14 empty] | VV | 2 | 2 | True | 1 | ROZPOCET
5 | K | 941111811 | Demontáž lešení řadového trubkového lehkého s podlahami zatížení do 200 kg/m2 š do 0,9 m v do 10 m |  |  | m2 | 154.25 |  |  | 0 |  |  |  | základní | 0.087 | 13.4198 | 0 | 0 | 0 | 0 | 4 | K | 2 |  |  |  | ROZPOCET | 0 | 0 | 0 | 0 | 0 | 1 | 0 | 4 | 1024244496
|  |  | 154,25 |  |  |  | 154.25 | [14 empty] | VV | 2 | 2 | True | 1 | ROZPOCET
60 | K | 941211111 | Montáž lešení řadového vnitřního lehkého zatížení do 200 kg/m2 š do 0,9 m v do 10 m |  |  | m2 | 732 |  |  | 0 |  |  |  | základní | 0.11 | 80.52 | 0 | 0 | 0 | 0 | 4 | K | 2 |  |  |  | ROZPOCET | 0 | 0 | 0 | 0 | 0 | 1 | 0 | 4 | -241906899
|  |  | "1.NP" (12*18)+(10*15) |  |  |  | 366 | [14 empty] | VV | 2 | 2 | True | 0 | ROZPOCET
|  |  | "2.NP" (12*18)+(10*15) |  |  |  | 366 | [14 empty] | VV | 2 | 2 | True | 0 | ROZPOCET
|  |  | Součet |  |  |  | 732 | [14 empty] | VV | 2 | 4 | True | 1 | ROZPOCET
61 | K | 941211211 | Příplatek k lešení řadovému vnitřního lehkému š 0,9 m v do 25 m za první a ZKD den použití |  |  | m2 | 21960 |  |  | 0 |  |  |  | základní | 0 | 0 | 0 | 0 | 0 | 0 | 4 | K | 2 |  |  |  | ROZPOCET | 0 | 0 | 0 | 0 | 0 | 1 | 0 | 4 | 1590759160
|  |  | 732*30 |  |  |  | 21960 | [14 empty] | VV | 2 | 2 | True | 1 | ROZPOCET
62 | K | 941211811 | Demontáž lešení řadového vnitřního lehkého zatížení do 200 kg/m2 š do 0,9 m v do 10 m |  |  | m2 | 732 |  |  | 0 |  |  |  | základní | 0.069 | 50.508 | 0 | 0 | 0 | 0 | 4 | K | 2 |  |  |  | ROZPOCET | 0 | 0 | 0 | 0 | 0 | 1 | 0 | 4 | 1609511610
41 | K | 977131110 | Vrty pro injekční jehly D do 14 mm do cihelného zdiva nebo prostého betonu |  |  | m | 373.333 |  |  | 0 |  |  |  | základní | 0.36 | 134.3999 | 2e-05 | 0.0074667 | 0.001 | 0.37333 | 4 | K | 2 |  |  |  | ROZPOCET | 0 | 0 | 0 | 0 | 0 | 1 | 0 | 4 | 205542866
|  |  | "sanační technologie" | [18 empty] | VV | 2 | 1 | True | 0 | ROZPOCET
|  |  | 115+70+95 |  |  |  | 280 | [14 empty] | VV | 2 | 2 | True | 0 | ROZPOCET
|  |  | 280/0,15 |  |  |  | 1866.667 | [14 empty] | VV | 2 | 2 | True | 0 | ROZPOCET
|  |  | 1866,667*0,20 |  |  |  | 373.333 | [14 empty] | VV | 2 | 2 | True | 1 | ROZPOCET
46 | K | 977131111R | Zapravení ústí injekčních vrtů |  |  | ks | 1867 |  |  | 0 |  |  |  | základní | 0.3 | 560.1 | 0 | 0 | 0 | 0 | 4 | K | 2 |  |  |  | ROZPOCET | 0 | 0 | 0 | 0 | 0 | 1 | 0 | 4 | 711908610
|  |  | 1867 |  |  |  | 1867 | [14 empty] | VV | 2 | 2 | True | 1 | ROZPOCET
30 | K | 978023411 | Vyškrabání spár zdiva cihelného do 3cm |  |  | m2 | 336 |  |  | 0 |  |  |  | základní | 0.22 | 73.92 | 0 | 0 | 0.014 | 4.704 | 4 | K | 2 |  |  |  | ROZPOCET | 0 | 0 | 0 | 0 | 0 | 1 | 0 | 4 | -661143046
|  |  | 138,0+198,0 |  |  |  | 336 | [14 empty] | VV | 2 | 2 | True | 1 | ROZPOCET
7 | K | 985111111 | Otlučení omítek - fasáda |  |  | m2 | 138 |  |  | 0 |  |  |  | základní | 0.689 | 95.082 | 0 | 0 | 0.063 | 8.694 | 4 | K | 2 |  |  |  | ROZPOCET | 0 | 0 | 0 | 0 | 0 | 1 | 0 | 4 | -1754540861
|  |  | "sanační" 115*1,20 |  |  |  | 138 | [14 empty] | VV | 2 | 2 | True | 0 | ROZPOCET
[7 empty] | 0 | [14 empty] | VV | 2 | 2 | True | 0 | ROZPOCET
|  |  | Součet |  |  |  | 138 | [14 empty] | VV | 2 | 4 | True | 1 | ROZPOCET
29 | K | 985111112 | Otlučení omítek - vnitřní |  |  | m2 | 198 |  |  | 0 |  |  |  | základní | 0.689 | 136.422 | 0 | 0 | 0.063 | 12.474 | 4 | K | 2 |  |  |  | ROZPOCET | 0 | 0 | 0 | 0 | 0 | 1 | 0 | 4 | 1563755241
|  |  | "1NP" 70*1,20 |  |  |  | 84 | [14 empty] | VV | 2 | 2 | True | 0 | ROZPOCET
|  |  | "2NP" 95*1,20 |  |  |  | 114 | [14 empty] | VV | 2 | 2 | True | 0 | ROZPOCET
[7 empty] | 0 | [14 empty] | VV | 2 | 2 | True | 0 | ROZPOCET
[7 empty] | 0 | [14 empty] | VV | 2 | 2 | True | 0 | ROZPOCET
|  |  | Součet |  |  |  | 198 | [14 empty] | VV | 2 | 4 | True | 1 | ROZPOCET
31 | K | 985131111 | Očištění ploch stěn, rubu kleneb a podlah tlakovou vodou tl do 0,6MPa |  |  | m2 | 336 |  |  | 0 |  |  |  | základní | 0.273 | 91.728 | 0 | 0 | 0 | 0 | 4 | K | 2 |  |  |  | ROZPOCET | 0 | 0 | 0 | 0 | 0 | 1 | 0 | 4 | -34864155
9 | K | 985131311 | Ruční dočištění ploch stěn, rubu kleneb a podlah ocelových kartáči |  |  | m2 | 336 |  |  | 0 |  |  |  | základní | 0.51 | 171.36 | 0 | 0 | 0 | 0 | 4 | K | 2 |  |  |  | ROZPOCET | 0 | 0 | 0 | 0 | 0 | 1 | 0 | 4 | -1147140320
32 | K | 985131411 | Očištění ploch stěn, rubu kleneb a podlah stlačeným vzduchem |  |  | m2 | 336 |  |  | 0 |  |  |  | základní | 0.404 | 135.744 | 0 | 0 | 0 | 0 | 4 | K | 2 |  |  |  | ROZPOCET | 0 | 0 | 0 | 0 | 0 | 1 | 0 | 4 | -848662641
38 | K | 985141113 | Vyčištění trhlin a dutin ve zdivu š do 10 mm hl do 450 mm |  |  | m | 691 |  |  | 0 |  |  |  | základní | 0.23 | 158.93 | 0 | 0 | 0 | 0 | 4 | K | 2 |  |  |  | ROZPOCET | 0 | 0 | 0 | 0 | 0 | 1 | 0 | 4 | -1536658741
|  |  | 115+70+95+28+128+255 |  |  |  | 691 | [14 empty] | VV | 2 | 2 | True | 1 | ROZPOCET
39 | K | 985141114R | Vyklínování dub.klíny |  |  | m | 280 |  |  | 0 |  |  |  | základní | 0.23 | 64.4 | 0 | 0 | 0 | 0 | 4 | K | 2 |  |  |  | ROZPOCET | 0 | 0 | 0 | 0 | 0 | 1 | 0 | 4 | 277760519
|  |  | 115+70+95 |  |  |  | 280 | [14 empty] | VV | 2 | 2 | True | 1 | ROZPOCET
33 | K | 985231113 | Spárování zdiva aktivovanou maltou spára hl do 30 mm |  |  | m2 | 336 |  |  | 0 |  |  |  | základní | 1.364 | 458.304 | 0.0372 | 12.4992 | 0 | 0 | 4 | K | 2 |  |  |  | ROZPOCET | 0 | 0 | 0 | 0 | 0 | 1 | 0 | 4 | 2144825966
|  |  | "1.NP" 70*1,20*1,0 |  |  |  | 84 | [14 empty] | VV | 2 | 2 | True | 0 | ROZPOCET
|  |  | "2.NP" 95*1,20*1,0 |  |  |  | 114 | [14 empty] | VV | 2 | 2 | True | 0 | ROZPOCET
|  |  | 115*1,20 |  |  |  | 138 | [14 empty] | VV | 2 | 2 | True | 0 | ROZPOCET
|  |  | Součet |  |  |  | 336 | [14 empty] | VV | 2 | 4 | True | 1 | ROZPOCET
68 | M | 548891150 | koncovka injektážní jehla - pacry |  |  | kus | 1867 |  |  | 0 |  |  |  | základní | 0 | 0 | 0 | 0 | 0 | 0 | 8 | M | 2 |  |  |  | ROZPOCET | 0 | 0 | 0 | 0 | 0 | 1 | 0 | 4 | -1582700459
|  |  | 115+70+95 |  |  |  | 280 | [14 empty] | VV | 2 | 2 | True | 0 | ROZPOCET
|  |  | 280/0,15 |  |  |  | 1866.667 | [14 empty] | VV | 2 | 2 | True | 0 | ROZPOCET
|  |  | "zaokr" 1867 |  |  |  | 1867 | [14 empty] | VV | 2 | 2 | True | 1 | ROZPOCET
69 | K | 985232111R | Hloubkové vyspravení trhliny sanační maltou tlakově |  |  | m | 691 |  |  | 0 |  |  |  | základní | 1.234 | 852.694 | 0.07816 | 54.0086 | 0 | 0 | 4 | K | 2 |  |  |  | ROZPOCET | 0 | 0 | 0 | 0 | 0 | 1 | 0 | 4 | 1742013432
|  |  | 115+70+95+28+128+255 |  |  |  | 691 | [14 empty] | VV | 2 | 2 | True | 1 | ROZPOCET
70 | K | 985441112 | Přídavná šroubovitá nerezová výztuž 1 táhlo D 6 mm v drážce v cihelném zdivu |  |  | m | 865.714 |  |  | 0 |  |  |  | základní | 1.958 | 1695.068 | 0.0011 | 0.95229 | 0.001 | 0.86571 | 4 | K | 2 |  |  |  | ROZPOCET | 0 | 0 | 0 | 0 | 0 | 1 | 0 | 4 | -1708014763
|  |  | 303/0,35 |  |  |  | 865.714 | [14 empty] | VV | 2 | 2 | True | 0 | ROZPOCET
|  |  | 865,714*1,0 |  |  |  | 865.714 | [14 empty] | VV | 2 | 2 | True | 1 | ROZPOCET
47 | K | 985622115R | Drážky pro sešití trhlin 15/30 |  |  | m | 865.71 |  |  | 0 |  |  |  | základní | 0 | 0 | 0 | 0 | 0 | 0 | 4 | K | 2 |  |  |  | ROZPOCET | 0 | 0 | 0 | 0 | 0 | 1 | 0 | 4 | 724147819
|  |  | 303/0,35 |  |  |  | 865.714 | [14 empty] | VV | 2 | 2 | True | 0 | ROZPOCET
|  |  | 865,71*1,0 |  |  |  | 865.71 | [14 empty] | VV | 2 | 2 | True | 1 | ROZPOCET
65 | K | 985622116R | Zapravení drážek sešítí |  |  | m | 865.714 |  |  | 0 |  |  |  | základní | 0 | 0 | 0 | 0 | 0 | 0 | 4 | K | 2 |  |  |  | ROZPOCET | 0 | 0 | 0 | 0 | 0 | 1 | 0 | 4 | 1364428525
|  |  | 303/0,35 |  |  |  | 865.714 | [14 empty] | VV | 2 | 2 | True | 0 | ROZPOCET
|  |  | 865,714*1,0 |  |  |  | 865.714 | [14 empty] | VV | 2 | 2 | True | 1 | ROZPOCET
| 997 - Přesun sutě | [8 empty] | 0 | [5 empty] | 5.1962 |  | 0 |  | 0 | 1 | D | 1 |  |  |  | ROZPOCET | [6 empty] | 0
15 | K | 997013501 | Odvoz suti a vybouraných hmot na skládku nebo meziskládku do 1 km se složením |  |  | t | 19.152 |  |  | 0 |  |  |  | základní | 0.125 | 2.394 | 0 | 0 | 0 | 0 | 4 | K | 2 |  |  |  | ROZPOCET | 0 | 0 | 0 | 0 | 0 | 1 | 0 | 4 | 541783099
|  |  | 10,08*1,90 |  |  |  | 19.152 | [14 empty] | VV | 2 | 2 | True | 1 | ROZPOCET
16 | K | 997013509 | Příplatek k odvozu suti a vybouraných hmot na skládku ZKD 1 km přes 1 km |  |  | t | 191.52 |  |  | 0 |  |  |  | základní | 0.006 | 1.1491 | 0 | 0 | 0 | 0 | 4 | K | 2 |  |  |  | ROZPOCET | 0 | 0 | 0 | 0 | 0 | 1 | 0 | 4 | -285321762
|  |  | 19,152*10 |  |  |  | 191.52 | [14 empty] | VV | 2 | 2 | True | 1 | ROZPOCET
55 | K | 997013800 | Uložení na skládku |  |  | t | 19.152 |  |  | 0 |  |  |  | základní | 0 | 0 | 0 | 0 | 0 | 0 | 4 | K | 2 |  |  |  | ROZPOCET | 0 | 0 | 0 | 0 | 0 | 1 | 0 | 4 | -341461354
|  |  | 10,08*1,90 |  |  |  | 19.152 | [14 empty] | VV | 2 | 2 | True | 1 | ROZPOCET
17 | K | 997013831 | Poplatek za uložení stavebního směsného odpadu na skládce (skládkovné) |  |  | t | 19.152 |  |  | 0 |  |  |  | základní | 0 | 0 | 0 | 0 | 0 | 0 | 4 | K | 2 |  |  |  | ROZPOCET | 0 | 0 | 0 | 0 | 0 | 1 | 0 | 4 | -971893949
|  |  | 10,08*1,90 |  |  |  | 19.152 | [14 empty] | VV | 2 | 2 | True | 1 | ROZPOCET
56 | K | 997211611 | Nakládání suti na dopravní prostředky pro vodorovnou dopravu |  |  | m3 | 10.08 |  |  | 0 |  |  |  | základní | 0.164 | 1.6531 | 0 | 0 | 0 | 0 | 4 | K | 2 |  |  |  | ROZPOCET | 0 | 0 | 0 | 0 | 0 | 1 | 0 | 4 | -1772806732
|  |  | 336*0,03 |  |  |  | 10.08 | [14 empty] | VV | 2 | 2 | True | 1 | ROZPOCET
| PSV - Práce a dodávky PSV | [8 empty] | 0 | [5 empty] | 139.6416 |  | 1.7203 |  | 0 | 2 | D | 0 |  |  |  | ROZPOCET | [6 empty] | 0
| 783 - Dokončovací práce - nátěry | [8 empty] | 0 | [5 empty] | 139.6416 |  | 1.7203 |  | 0 | 2 | D | 1 |  |  |  | ROZPOCET | [6 empty] | 0
58 | K | 783809211R | Překryvná síť - perlinka |  |  | m2 | 403.2 |  |  | 0 |  |  |  | základní | 0.248 | 99.9936 | 0.0001 | 0.04032 | 0 | 0 | 16 | K | 2 |  |  |  | ROZPOCET | 0 | 0 | 0 | 0 | 0 | 1 | 0 | 16 | -342175146
|  |  | (115*1,20) |  |  |  | 138 | [14 empty] | VV | 2 | 2 | True | 0 | ROZPOCET
|  |  | ((70*1,2)+(95*1,20)) |  |  |  | 198 | [14 empty] | VV | 2 | 2 | True | 0 | ROZPOCET
|  |  | Mezisoučet |  |  |  | 336 | [14 empty] | VV | 2 | 3 | True | 0 | ROZPOCET
|  |  | 336*1,20 |  |  |  | 403.2 | [14 empty] | VV | 2 | 2 | True | 1 | ROZPOCET
59 | K | 783833311R | Celoplošné vyrovnání omítky - úprava napojení omítek tloušťky do 3 mm |  |  | m2 | 336 |  |  | 0 |  |  |  | základní | 0.118 | 39.648 | 0.005 | 1.68 | 0 | 0 | 16 | K | 2 |  |  |  | ROZPOCET | 0 | 0 | 0 | 0 | 0 | 1 | 0 | 16 | 1176657906
|  |  | "fasáda" 138,0 |  |  |  | 138 | [14 empty] | VV | 2 | 2 | True | 0 | ROZPOCET
|  |  | "vnitřní" 84,0+114,0 |  |  |  | 198 | [14 empty] | VV | 2 | 2 | True | 0 | ROZPOCET
|  |  | Součet |  |  |  | 336 | [14 empty] | VV | 2 | 4 | True | 1 | ROZPOCET

## 04 - pavilon L - Bourání ...
| List obsahuje: |  | 1) Krycí list rozpočtu |  | 2) Rekapitulace rozpočtu |  |  | 3) Rozpočet |  |  | Zpět na list: | Rekapitulace stavby
optimalizováno pro tisk sestav ve formátu A4 - na výšku | [11 empty] | >> skryté sloupce << | [9 empty] | {04c42926-605e-480e-b892-3823c7ce54dd}
2
KRYCÍ LIST ROZPOČTU | [12 empty] | v --- níže se nacházejí doplnkové a pomocné údaje k sestavám --- v | [8 empty] | False
| Stavba: |  | FN Brno - PDM, objekt L – Zajištění základové spáry Etapa 2 - Sanace trhlin
| Objekt: |  | 04 - pavilon L - Bourání + HSV
| JKSO: | [7 empty] | CC-CZ:
| Místo: |  | Brno, Černopolní 212/9 | [5 empty] | Datum: |  | 23. 11. 2018
| Objednatel: | [7 empty] | IČ:
|  | Fakultní nemocnice Brno | [6 empty] | DIČ:
| Zhotovitel: | [7 empty] | IČ:
DIČ:
| Projektant: | [7 empty] | IČ:
|  | PROXIMA projekt, s.r.o. | [6 empty] | DIČ:
| Zpracovatel: | [7 empty] | IČ:
|  | PROXIMA projekt, s.r.o. | [6 empty] | DIČ:
Poznámka:
| Náklady z rozpočtu | [7 empty] | 0
| Ostatní náklady | [7 empty] | 0
| Cena bez DPH | [7 empty] | 0
| DPH | základní | 21% | ze | 0 |  |  |  | 0
|  | snížená | 15% | ze | 0 |  |  |  | 0
|  | zákl. přenesená | 21% | ze | 0 |  |  |  | 0
|  | sníž. přenesená | 15% | ze | 0 |  |  |  | 0
|  | nulová | 0% | ze | 0 |  |  |  | 0
| Cena s DPH |  |  | v | CZK |  |  | 0
| Projektant |  |  |  |  | Zpracovatel
| Datum a podpis: |  |  | Razítko |  | Datum a podpis: |  |  |  | Razítko
| Objednavatel |  |  |  |  | Zhotovitel
| Datum a podpis: |  |  | Razítko |  | Datum a podpis: |  |  |  | Razítko
REKAPITULACE ROZPOČTU
Stavba: |  |  | FN Brno - PDM, objekt L – Zajištění základové spáry Etapa 2 - Sanace trhlin
Objekt: |  |  | 04 - pavilon L - Bourání + HSV
Místo: |  |  | Brno, Černopolní 212/9 |  |  |  | Datum: |  | 23. 11. 2018
Objednatel: |  |  | Fakultní nemocnice Brno |  |  |  | Projektant: |  | PROXIMA projekt, s.r.o.
Zhotovitel: | [6 empty] | Zpracovatel: |  | PROXIMA projekt, s.r.o.
Kód - Popis | [9 empty] | Cena celkem [CZK]
1) Náklady z rozpočtu | [9 empty] | 0 | [12 empty] | -1
| HSV - Práce a dodávky HSV | [8 empty] | 0
| 1 - Zemní práce | [8 empty] | 0
| 4 - Vodorovné konstrukce | [8 empty] | 0
| 6 - Úpravy povrchů, podlahy a osazování výplní | [8 empty] | 0
| 8 - Trubní vedení | [8 empty] | 0
| 9 - Ostatní konstrukce a práce, bourání | [8 empty] | 0
| 997 - Přesun sutě | [8 empty] | 0
| PSV - Práce a dodávky PSV | [8 empty] | 0
| 711 - Izolace proti vodě, vlhkosti a plynům | [8 empty] | 0
| 722 - Zdravotechnika - vnitřní vodovod | [8 empty] | 0
| 725 - Zdravotechnika - zařizovací předměty | [8 empty] | 0
| 735 - Ústřední vytápění - otopná tělesa | [8 empty] | 0
| 741 - Elektroinstalace - silnoproud | [8 empty] | 0
| 751 - Vzduchotechnika | [8 empty] | 0
| 761 - Konstrukce prosvětlovací | [8 empty] | 0
| 763 - Konstrukce suché výstavby | [8 empty] | 0
| 766 - Konstrukce truhlářské | [8 empty] | 0
| 767 - Konstrukce zámečnické | [8 empty] | 0
| 771 - Podlahy z dlaždic | [8 empty] | 0
| 776 - Podlahy povlakové | [8 empty] | 0
| 781 - Dokončovací práce - obklady | [8 empty] | 0
| 783 - Dokončovací práce - nátěry | [8 empty] | 0
| 784 - Dokončovací práce - malby a tapety | [8 empty] | 0
| N00 - Nepojmenované práce | [8 empty] | 0
| N01 - Nepojmenovaný díl | [8 empty] | 0
2) Ostatní náklady | [9 empty] | 0 |  |  |  | DPH
Celkové náklady za stavbu 1) + 2) | [7 empty] | 0
ROZPOČET
Stavba: |  |  | FN Brno - PDM, objekt L – Zajištění základové spáry Etapa 2 - Sanace trhlin
Objekt: |  |  | 04 - pavilon L - Bourání + HSV
Místo: |  |  | Brno, Černopolní 212/9 |  |  |  | Datum: |  | 23. 11. 2018
Objednatel: |  |  | Fakultní nemocnice Brno |  |  |  | Projektant: |  | PROXIMA projekt, s.r.o.
Zhotovitel: | [6 empty] | Zpracovatel: |  | PROXIMA projekt, s.r.o.
PČ | Typ | Kód | Popis |  |  | MJ | Množství | J.cena [CZK] |  | Cena celkem [CZK] |  |  | Poznámka | DPH | J. Nh [h] | Nh celkem [h] | J. hmotnost [t] | Hmotnost celkem [t] | J. suť [t] | Suť Celkem [t]
Náklady z rozpočtu | [9 empty] | 0 | [5 empty] | 2563.1988 |  | 67.2458 |  | 72.7767 |  | D | -1 | [10 empty] | 0
| HSV - Práce a dodávky HSV | [8 empty] | 0 | [5 empty] | 549.7242 |  | 4.1884 |  | 68.8254 | 1 | D | 0 |  |  |  | ROZPOCET | [6 empty] | 0
| 1 - Zemní práce | [8 empty] | 0 | [5 empty] | 13.8084 |  | 0 |  | 0 | 1 | D | 1 |  |  |  | ROZPOCET | [6 empty] | 0
13 | K | 161101101 | Svislé přemístění výkopku z horniny tř. 1 až 4 |  |  | m3 | 31.964 |  |  | 0 |  |  |  | základní | 0.345 | 11.0276 | 0 | 0 | 0 | 0 | 4 | K | 2 |  |  |  | ROZPOCET | 0 | 0 | 0 | 0 | 0 | 1 | 0 | 4 | 1067853373
|  |  | 169,851*0,15 |  |  |  | 25.478 | [14 empty] | VV | 2 | 2 | True | 0 | ROZPOCET
|  |  | 3,779 |  |  |  | 3.779 | [14 empty] | VV | 2 | 2 | True | 0 | ROZPOCET
|  |  | 37,772*0,01 |  |  |  | 0.378 | [14 empty] | VV | 2 | 2 | True | 0 | ROZPOCET
|  |  | 109,934*0,01 |  |  |  | 1.099 | [14 empty] | VV | 2 | 2 | True | 0 | ROZPOCET
|  |  | 92,4*0,01 |  |  |  | 0.924 | [14 empty] | VV | 2 | 2 | True | 0 | ROZPOCET
|  |  | 10,191*0,03 |  |  |  | 0.306 | [14 empty] | VV | 2 | 2 | True | 0 | ROZPOCET
|  |  | Součet |  |  |  | 31.964 | [14 empty] | VV | 2 | 4 | True | 1 | ROZPOCET
14 | K | 162201101 | Vodorovné přemístění do 20 m výkopku/sypaniny z horniny tř. 1 až 4 |  |  | m3 | 31.964 |  |  | 0 |  |  |  | základní | 0.087 | 2.7809 | 0 | 0 | 0 | 0 | 4 | K | 2 |  |  |  | ROZPOCET | 0 | 0 | 0 | 0 | 0 | 1 | 0 | 4 | 290258416
| 4 - Vodorovné konstrukce | [8 empty] | 0 | [5 empty] | 6.2702 |  | 0 |  | 0 | 1 | D | 1 |  |  |  | ROZPOCET | [6 empty] | 0
27 | K | 451315115 | Podkladní nebo výplňová vrstva z betonu C 16/20 tl do 100 mm |  |  | m2 | 37.772 |  |  | 0 |  |  |  | základní | 0.166 | 6.2702 | 0 | 0 | 0 | 0 | 4 | K | 2 |  |  |  | ROZPOCET | 0 | 0 | 0 | 0 | 0 | 1 | 0 | 4 | 1585535749
|  |  | "1.NP -L2" | [18 empty] | VV | 2 | 1 | True | 0 | ROZPOCET
|  |  | "m.č.12" 3,55*1,70 |  |  |  | 6.035 | [14 empty] | VV | 2 | 2 | True | 0 | ROZPOCET
|  |  | "m.č.13" 1,50*1,20 |  |  |  | 1.8 | [14 empty] | VV | 2 | 2 | True | 0 | ROZPOCET
|  |  | "m.č.14" 1,50*1,50 |  |  |  | 2.25 | [14 empty] | VV | 2 | 2 | True | 0 | ROZPOCET
|  |  | "m.č.15" 1,50*1,50 |  |  |  | 2.25 | [14 empty] | VV | 2 | 2 | True | 0 | ROZPOCET
|  |  | "m.č.16" 3,60*1,92 |  |  |  | 6.912 | [14 empty] | VV | 2 | 2 | True | 0 | ROZPOCET
|  |  | Mezisoučet |  |  |  | 19.247 | [14 empty] | VV | 2 | 3 | True | 0 | ROZPOCET
[7 empty] | 0 | [14 empty] | VV | 2 | 2 | True | 0 | ROZPOCET
|  |  | "2.NP - L2" | [18 empty] | VV | 2 | 1 | True | 0 | ROZPOCET
|  |  | "m.č. 13" 3,55*1,70 |  |  |  | 6.035 | [14 empty] | VV | 2 | 2 | True | 0 | ROZPOCET
|  |  | "m.č. 14" 1,50*2,0 |  |  |  | 3 | [14 empty] | VV | 2 | 2 | True | 0 | ROZPOCET
|  |  | "m.č. 15" 0,89*1,50 |  |  |  | 1.335 | [14 empty] | VV | 2 | 2 | True | 0 | ROZPOCET
|  |  | "m.č.16" 0,94*1,50 |  |  |  | 1.41 | [14 empty] | VV | 2 | 2 | True | 0 | ROZPOCET
|  |  | "m.č.17" 3,55*1,90 |  |  |  | 6.745 | [14 empty] | VV | 2 | 2 | True | 0 | ROZPOCET
|  |  | Mezisoučet |  |  |  | 18.525 | [14 empty] | VV | 2 | 3 | True | 0 | ROZPOCET
|  |  | Součet |  |  |  | 37.772 | [14 empty] | VV | 2 | 4 | True | 1 | ROZPOCET
| 6 - Úpravy povrchů, podlahy a osazování výplní | [8 empty] | 0 | [5 empty] | 238.842 |  | 2.0524 |  | 0 | 1 | D | 1 |  |  |  | ROZPOCET | [6 empty] | 0
28 | K | 612325412 | Oprava vnitřní vápenocementové hladké omítky stěn v rozsahu plochy do 30% - po instalaci soklíků vinilcolor |  |  | m2 | 5.955 |  |  | 0 |  |  |  | základní | 0.297 | 1.7686 | 0.0156 | 0.092898 | 0 | 0 | 4 | K | 2 |  |  |  | ROZPOCET | 0 | 0 | 0 | 0 | 0 | 1 | 0 | 4 | 91912560
|  |  | "1.NP - L2" | [18 empty] | VV | 2 | 1 | True | 0 | ROZPOCET
|  |  | "m.č.2" (7,50+5,20)*2*0,05 |  |  |  | 1.27 | [14 empty] | VV | 2 | 2 | True | 0 | ROZPOCET
|  |  | "m.č.6" (3,85+4,05)*2*0,05 |  |  |  | 0.79 | [14 empty] | VV | 2 | 2 | True | 0 | ROZPOCET
|  |  | "m.č.7" (2,17+2,10)*2*0,05 |  |  |  | 0.427 | [14 empty] | VV | 2 | 2 | True | 0 | ROZPOCET
|  |  | "m.č.8" (2,17+2,0)*2*0,05 |  |  |  | 0.417 | [14 empty] | VV | 2 | 2 | True | 0 | ROZPOCET
|  |  | "m.č.12" (3,55+3,72)*2*0,05 |  |  |  | 0.727 | [14 empty] | VV | 2 | 2 | True | 0 | ROZPOCET
|  |  | Mezisoučet |  |  |  | 3.631 | [14 empty] | VV | 2 | 3 | True | 0 | ROZPOCET
[7 empty] | 0 | [14 empty] | VV | 2 | 2 | True | 0 | ROZPOCET
|  |  | "2.NP - L2" | [18 empty] | VV | 2 | 1 | True | 0 | ROZPOCET
|  |  | "m.č.2" (13,97+2,0)*2*0,05 |  |  |  | 1.597 | [14 empty] | VV | 2 | 2 | True | 0 | ROZPOCET
|  |  | "m.č.12" (3,55+3,72)*2*0,05 |  |  |  | 0.727 | [14 empty] | VV | 2 | 2 | True | 0 | ROZPOCET
|  |  | Mezisoučet |  |  |  | 2.324 | [14 empty] | VV | 2 | 3 | True | 0 | ROZPOCET
|  |  | Součet |  |  |  | 5.955 | [14 empty] | VV | 2 | 4 | True | 1 | ROZPOCET
6 | K | 619996111 | Zřízení ochrany stavebních konstrukcí a předmětů bedněním |  |  | m2 | 182.543 |  |  | 0 |  |  |  | základní | 0.84 | 153.3361 | 0.0094 | 1.7159 | 0 | 0 | 4 | K | 2 |  |  |  | ROZPOCET | 0 | 0 | 0 | 0 | 0 | 1 | 0 | 4 | 1546771467
|  |  | "1.NP" 9,15*12,0 |  |  |  | 109.8 | [14 empty] | VV | 2 | 2 | True | 0 | ROZPOCET
|  |  | "2.NP" 9,15*7,95 |  |  |  | 72.743 | [14 empty] | VV | 2 | 2 | True | 0 | ROZPOCET
|  |  | Součet |  |  |  | 182.543 | [14 empty] | VV | 2 | 4 | True | 1 | ROZPOCET
7 | K | 619996121 | Odstranění ochrany stavebních konstrukcí a předmětů bedněním |  |  | m2 | 182.543 |  |  | 0 |  |  |  | základní | 0.34 | 62.0646 | 0 | 0 | 0 | 0 | 4 | K | 2 |  |  |  | ROZPOCET | 0 | 0 | 0 | 0 | 0 | 1 | 0 | 4 | -1783382341
25 | K | 632481213 | Separační vrstva z PE fólie |  |  | m2 | 43.438 |  |  | 0 |  |  |  | základní | 0.025 | 1.0859 | 0.00012 | 0.0052126 | 0 | 0 | 4 | K | 2 |  |  |  | ROZPOCET | 0 | 0 | 0 | 0 | 0 | 1 | 0 | 4 | 305472403
|  |  | 37,772*1,15 |  |  |  | 43.438 | [14 empty] | VV | 2 | 2 | True | 1 | ROZPOCET
12 | K | 633811111 | Broušení nerovností betonových podlah do 2 mm - stržení šlemu |  |  | m2 | 89.344 |  |  | 0 |  |  |  | základní | 0.127 | 11.3467 | 0 | 0 | 0 | 0 | 4 | K | 2 |  |  |  | ROZPOCET | 0 | 0 | 0 | 0 | 0 | 1 | 0 | 4 | 1997574261
|  |  | "1.NP - L2" | [18 empty] | VV | 2 | 1 | True | 0 | ROZPOCET
|  |  | "m.č. 2" 7,50*2,50 |  |  |  | 18.75 | [14 empty] | VV | 2 | 2 | True | 0 | ROZPOCET
|  |  | "m.č. 6" 3,85*4,05 |  |  |  | 15.593 | [14 empty] | VV | 2 | 2 | True | 0 | ROZPOCET
|  |  | "m.č. 7" 2,17*2,10 |  |  |  | 4.557 | [14 empty] | VV | 2 | 2 | True | 0 | ROZPOCET
|  |  | "m.č. 8" 2,17*2,0 |  |  |  | 4.34 | [14 empty] | VV | 2 | 2 | True | 0 | ROZPOCET
|  |  | Mezisoučet |  |  |  | 43.24 | [14 empty] | VV | 2 | 3 | True | 0 | ROZPOCET
[7 empty] | 0 | [14 empty] | VV | 2 | 2 | True | 0 | ROZPOCET
|  |  | "2.NP - L2" | [18 empty] | VV | 2 | 1 | True | 0 | ROZPOCET
|  |  | "m.č. 2" 13,97*2,0 |  |  |  | 27.94 | [14 empty] | VV | 2 | 2 | True | 0 | ROZPOCET
|  |  | "m.č. 12" 3,55*3,72 |  |  |  | 13.206 | [14 empty] | VV | 2 | 2 | True | 0 | ROZPOCET
|  |  | Mezisoučet |  |  |  | 41.146 | [14 empty] | VV | 2 | 3 | True | 0 | ROZPOCET
[7 empty] | 0 | [14 empty] | VV | 2 | 2 | True | 0 | ROZPOCET
|  |  | Součet |  |  |  | 84.386 | [14 empty] | VV | 2 | 4 | True | 0 | ROZPOCET
[7 empty] | 0 | [14 empty] | VV | 2 | 2 | True | 0 | ROZPOCET
|  |  | "1.NP - L2 - soklíky" | [18 empty] | VV | 2 | 1 | True | 0 | ROZPOCET
|  |  | "m.č. 2" (7,50+2,50)*2*0,05 |  |  |  | 1 | [14 empty] | VV | 2 | 2 | True | 0 | ROZPOCET
|  |  | "m.č. 6" (3,85+4,05)*2*0,05 |  |  |  | 0.79 | [14 empty] | VV | 2 | 2 | True | 0 | ROZPOCET
|  |  | "m.č. 7" (2,17+2,10)*2*0,05 |  |  |  | 0.427 | [14 empty] | VV | 2 | 2 | True | 0 | ROZPOCET
|  |  | "m.č. 8" (2,17+2,0)*2*0,05 |  |  |  | 0.417 | [14 empty] | VV | 2 | 2 | True | 0 | ROZPOCET
|  |  | Mezisoučet |  |  |  | 2.634 | [14 empty] | VV | 2 | 3 | True | 0 | ROZPOCET
[7 empty] | 0 | [14 empty] | VV | 2 | 2 | True | 0 | ROZPOCET
|  |  | "2.NP - L2 - soklíky" | [18 empty] | VV | 2 | 1 | True | 0 | ROZPOCET
|  |  | "m.č. 2" (13,97+2)*2*0,05 |  |  |  | 1.597 | [14 empty] | VV | 2 | 2 | True | 0 | ROZPOCET
|  |  | "m.č. 12" (3,55+3,72)*2*0,05 |  |  |  | 0.727 | [14 empty] | VV | 2 | 2 | True | 0 | ROZPOCET
|  |  | Mezisoučet |  |  |  | 2.324 | [14 empty] | VV | 2 | 3 | True | 0 | ROZPOCET
|  |  | Součet |  |  |  | 4.958 | [14 empty] | VV | 2 | 4 | True | 0 | ROZPOCET
[7 empty] | 0 | [14 empty] | VV | 2 | 4 | True | 0 | ROZPOCET
|  |  | 84,386+4,958 |  |  |  | 89.344 | [14 empty] | VV | 2 | 2 | True | 1 | ROZPOCET
42 | K | 642942611 | Osazování zárubní nebo rámů dveřních kovových do 2,5 m2 na montážní pěnu |  |  | kus | 11 |  |  | 0 |  |  |  | základní | 0.84 | 9.24 | 0.00048 | 0.00528 | 0 | 0 | 4 | K | 2 |  |  |  | ROZPOCET | 0 | 0 | 0 | 0 | 0 | 1 | 0 | 4 | 492498830
43 | M | 553315120 | zárubeň ocelová pro sádrokarton S 75 800 L/P |  |  | kus | 11 |  |  | 0 |  |  |  | základní | 0 | 0 | 0.02119 | 0.23309 | 0 | 0 | 8 | M | 2 |  |  |  | ROZPOCET | 0 | 0 | 0 | 0 | 0 | 1 | 0 | 4 | 2013020502
| 8 - Trubní vedení | [8 empty] | 0 | [5 empty] | 2.2 |  | 0 |  | 0 | 1 | D | 1 |  |  |  | ROZPOCET | [6 empty] | 0
72 | K | 892241111 | Tlaková zkouška vodou potrubí do 80 |  |  | m | 50 |  |  | 0 |  |  |  | základní | 0.044 | 2.2 | 0 | 0 | 0 | 0 | 4 | K | 2 |  |  |  | ROZPOCET | 0 | 0 | 0 | 0 | 0 | 1 | 0 | 4 | -537977634
| 9 - Ostatní konstrukce a práce, bourání | [8 empty] | 0 | [5 empty] | 271.5348 |  | 2.136 |  | 68.8254 | 1 | D | 1 |  |  |  | ROZPOCET | [6 empty] | 0
10 | K | 962031133 | Bourání příček z cihel pálených na MVC tl do 150 mm |  |  | m2 | 169.851 |  |  | 0 |  |  |  | základní | 0.284 | 48.2377 | 0 | 0 | 0.261 | 44.3311 | 4 | K | 2 |  |  |  | ROZPOCET | 0 | 0 | 0 | 0 | 0 | 1 | 0 | 4 | 158382370
|  |  | "1.NP - L2" | [18 empty] | VV | 2 | 1 | True | 0 | ROZPOCET
|  |  | "m.č.12; m.č.13; m.č.14; m.č.15; m.č. 16" | [18 empty] | VV | 2 | 1 | True | 0 | ROZPOCET
|  |  | (3,60+0,45+1,70)*3,30 |  |  |  | 18.975 | [14 empty] | VV | 2 | 2 | True | 0 | ROZPOCET
|  |  | 3,60*3,30 |  |  |  | 11.88 | [14 empty] | VV | 2 | 2 | True | 0 | ROZPOCET
|  |  | ((1,50+0,15+1,925)*3,30)*2 |  |  |  | 23.595 | [14 empty] | VV | 2 | 2 | True | 0 | ROZPOCET
|  |  | 1,50*3,30 |  |  |  | 4.95 | [14 empty] | VV | 2 | 2 | True | 0 | ROZPOCET
|  |  | Mezisoučet |  |  |  | 59.4 | [14 empty] | VV | 2 | 3 | True | 0 | ROZPOCET
[7 empty] | 0 | [14 empty] | VV | 2 | 2 | True | 0 | ROZPOCET
|  |  | "m.č.2" | [18 empty] | VV | 2 | 1 | True | 0 | ROZPOCET
|  |  | (1,0+0,50+1+0,80)*3,30 |  |  |  | 10.89 | [14 empty] | VV | 2 | 2 | True | 0 | ROZPOCET
|  |  | Mezisoučet |  |  |  | 10.89 | [14 empty] | VV | 2 | 3 | True | 0 | ROZPOCET
[7 empty] | 0 | [14 empty] | VV | 2 | 2 | True | 0 | ROZPOCET
|  |  | "m.č. 6; m.č.7; m.č.8" | [18 empty] | VV | 2 | 1 | True | 0 | ROZPOCET
|  |  | 4,05*3,30 |  |  |  | 13.365 | [14 empty] | VV | 2 | 2 | True | 0 | ROZPOCET
|  |  | 2,17*3,30 |  |  |  | 7.161 | [14 empty] | VV | 2 | 2 | True | 0 | ROZPOCET
|  |  | Mezisoučet |  |  |  | 20.526 | [14 empty] | VV | 2 | 3 | True | 0 | ROZPOCET
[7 empty] | 0 | [14 empty] | VV | 2 | 2 | True | 0 | ROZPOCET
[7 empty] | 0 | [14 empty] | VV | 2 | 2 | True | 0 | ROZPOCET
|  |  | "2.NP - L2" | [18 empty] | VV | 2 | 1 | True | 0 | ROZPOCET
|  |  | "m.č.2; m.č.13; m.č.14; m.č.15; m.č.16; m.č.17" | [18 empty] | VV | 2 | 1 | True | 0 | ROZPOCET
|  |  | (5,50+0,50+1,0+0,50)*3,30 |  |  |  | 24.75 | [14 empty] | VV | 2 | 2 | True | 0 | ROZPOCET
|  |  | (3,55+3,55+2,0+3,35)*3,30 |  |  |  | 41.085 | [14 empty] | VV | 2 | 2 | True | 0 | ROZPOCET
|  |  | (2,0+2,0)*3,30 |  |  |  | 13.2 | [14 empty] | VV | 2 | 2 | True | 0 | ROZPOCET
|  |  | Mezisoučet |  |  |  | 79.035 | [14 empty] | VV | 2 | 3 | True | 0 | ROZPOCET
[7 empty] | 0 | [14 empty] | VV | 2 | 2 | True | 0 | ROZPOCET
|  |  | Součet |  |  |  | 169.851 | [14 empty] | VV | 2 | 4 | True | 1 | ROZPOCET
11 | K | 965043341 | Bourání podkladů pod dlažby betonových s potěrem nebo teracem tl do 100 mm pl přes 4 m2 |  |  | m3 | 3.779 |  |  | 0 |  |  |  | základní | 7.51 | 28.3803 | 0 | 0 | 2.2 | 8.3138 | 4 | K | 2 |  |  |  | ROZPOCET | 0 | 0 | 0 | 0 | 0 | 1 | 0 | 4 | -326604558
|  |  | "1.NP - L2" | [18 empty] | VV | 2 | 1 | True | 0 | ROZPOCET
|  |  | "m.č. 12" 3,55*1,70*0,1 |  |  |  | 0.604 | [14 empty] | VV | 2 | 2 | True | 0 | ROZPOCET
|  |  | "m.č. 13" 1,50*1,20*0,1 |  |  |  | 0.18 | [14 empty] | VV | 2 | 2 | True | 0 | ROZPOCET
|  |  | "m.č. 14" 1,50*1,50*0,1 |  |  |  | 0.225 | [14 empty] | VV | 2 | 2 | True | 0 | ROZPOCET
|  |  | "m.č. 15" 1,50*1,50*0,1 |  |  |  | 0.225 | [14 empty] | VV | 2 | 2 | True | 0 | ROZPOCET
|  |  | "m.č.16" 3,60*1,92*0,1 |  |  |  | 0.691 | [14 empty] | VV | 2 | 2 | True | 0 | ROZPOCET
|  |  | Mezisoučet |  |  |  | 1.925 | [14 empty] | VV | 2 | 3 | True | 0 | ROZPOCET
[7 empty] | 0 | [14 empty] | VV | 2 | 2 | True | 0 | ROZPOCET
|  |  | "2.NP -L2" | [18 empty] | VV | 2 | 1 | True | 0 | ROZPOCET
|  |  | "m.č.13" 3,55*1,70*0,1 |  |  |  | 0.604 | [14 empty] | VV | 2 | 2 | True | 0 | ROZPOCET
|  |  | "m.č.14" 1,50*2*0,1 |  |  |  | 0.3 | [14 empty] | VV | 2 | 2 | True | 0 | ROZPOCET
|  |  | "m.č. 15" 0,89*1,50*0,1 |  |  |  | 0.134 | [14 empty] | VV | 2 | 2 | True | 0 | ROZPOCET
|  |  | "m.č.16" 0,94*1,50*0,1 |  |  |  | 0.141 | [14 empty] | VV | 2 | 2 | True | 0 | ROZPOCET
|  |  | "m.č. 17" 3,55*1,90*0,1 |  |  |  | 0.675 | [14 empty] | VV | 2 | 2 | True | 0 | ROZPOCET
|  |  | Mezisoučet |  |  |  | 1.854 | [14 empty] | VV | 2 | 3 | True | 0 | ROZPOCET
|  |  | Součet |  |  |  | 3.779 | [14 empty] | VV | 2 | 4 | True | 1 | ROZPOCET
9 | K | 965081223 | Bourání podlah z dlaždic keramických nebo xylolitových tl přes 10 mm plochy přes 1 m2 |  |  | m2 | 37.772 |  |  | 0 |  |  |  | základní | 0.233 | 8.8009 | 0 | 0 | 0.057 | 2.153 | 4 | K | 2 |  |  |  | ROZPOCET | 0 | 0 | 0 | 0 | 0 | 1 | 0 | 4 | -599601698
|  |  | "1.NP - L2" | [18 empty] | VV | 2 | 1 | True | 0 | ROZPOCET
|  |  | "m.č.12" 3,55*1,70 |  |  |  | 6.035 | [14 empty] | VV | 2 | 2 | True | 0 | ROZPOCET
|  |  | "m.č.13" 1,50*1,20 |  |  |  | 1.8 | [14 empty] | VV | 2 | 2 | True | 0 | ROZPOCET
|  |  | "m.č.14" 1,50*1,50 |  |  |  | 2.25 | [14 empty] | VV | 2 | 2 | True | 0 | ROZPOCET
|  |  | "m.č.15" 1,50*1,50 |  |  |  | 2.25 | [14 empty] | VV | 2 | 2 | True | 0 | ROZPOCET
|  |  | "m.č.16" 3,60*1,92 |  |  |  | 6.912 | [14 empty] | VV | 2 | 2 | True | 0 | ROZPOCET
|  |  | Mezisoučet |  |  |  | 19.247 | [14 empty] | VV | 2 | 3 | True | 0 | ROZPOCET
[7 empty] | 0 | [14 empty] | VV | 2 | 2 | True | 0 | ROZPOCET
|  |  | "2.NP - L2" | [18 empty] | VV | 2 | 1 | True | 0 | ROZPOCET
|  |  | "m.č.13" 3,55*1,70 |  |  |  | 6.035 | [14 empty] | VV | 2 | 2 | True | 0 | ROZPOCET
|  |  | "m.č.14" 1,50*2,0 |  |  |  | 3 | [14 empty] | VV | 2 | 2 | True | 0 | ROZPOCET
|  |  | "m.č.15" 0,89*1,50 |  |  |  | 1.335 | [14 empty] | VV | 2 | 2 | True | 0 | ROZPOCET
|  |  | "m.č.16" 0,94*1,50 |  |  |  | 1.41 | [14 empty] | VV | 2 | 2 | True | 0 | ROZPOCET
|  |  | "m.č.17" 3,55*1,90 |  |  |  | 6.745 | [14 empty] | VV | 2 | 2 | True | 0 | ROZPOCET
|  |  | Mezisoučet |  |  |  | 18.525 | [14 empty] | VV | 2 | 3 | True | 0 | ROZPOCET
|  |  | Součet |  |  |  | 37.772 | [14 empty] | VV | 2 | 4 | True | 1 | ROZPOCET
102 | K | 965081224 | Bourání podlah z dlaždic keramických nebo xylolitových tl přes 10 mm plochy přes 1 m2 |  |  | m2 | 109.934 |  |  | 0 |  |  |  | základní | 0.233 | 25.6146 | 0 | 0 | 0.057 | 6.2662 | 4 | K | 2 |  |  |  | ROZPOCET | 0 | 0 | 0 | 0 | 0 | 1 | 0 | 4 | 1025624448
|  |  | "2.NP - L1 - oranžová část" | [18 empty] | VV | 2 | 1 | True | 0 | ROZPOCET
|  |  | "m.č.4" | [18 empty] | VV | 2 | 1 | True | 0 | ROZPOCET
[7 empty] | 0 | [14 empty] | VV | 2 | 2 | True | 0 | ROZPOCET
|  |  | 31,89*2,60 |  |  |  | 82.914 | [14 empty] | VV | 2 | 2 | True | 0 | ROZPOCET
|  |  | 7,72*3,50 |  |  |  | 27.02 | [14 empty] | VV | 2 | 2 | True | 0 | ROZPOCET
|  |  | Součet |  |  |  | 109.934 | [14 empty] | VV | 2 | 4 | True | 1 | ROZPOCET
2 | K | 968072455 | Vybourání kovových dveřních zárubní pl do 2 m2 |  |  | ks | 11 |  |  | 0 |  |  |  | základní | 0.939 | 10.329 | 0 | 0 | 0.076 | 0.836 | 4 | K | 2 |  |  |  | ROZPOCET | 0 | 0 | 0 | 0 | 0 | 1 | 0 | 4 | -2018169353
|  |  | "1.NP" 3+2 |  |  |  | 5 | [14 empty] | VV | 2 | 2 | True | 0 | ROZPOCET
|  |  | "2.NP" 2+4 |  |  |  | 6 | [14 empty] | VV | 2 | 2 | True | 0 | ROZPOCET
|  |  | Součet |  |  |  | 11 | [14 empty] | VV | 2 | 4 | True | 1 | ROZPOCET
8 | K | 978059541 | Odsekání a odebrání obkladů stěn z vnitřních obkládaček plochy přes 1 m2 |  |  | m2 | 92.4 |  |  | 0 |  |  |  | základní | 0.3 | 27.72 | 0 | 0 | 0.068 | 6.2832 | 4 | K | 2 |  |  |  | ROZPOCET | 0 | 0 | 0 | 0 | 0 | 1 | 0 | 4 | -346700515
|  |  | "1.NP - L2" | [18 empty] | VV | 2 | 1 | True | 0 | ROZPOCET
|  |  | "m.č.13" ((1,5+1,2)*2)*1,65 |  |  |  | 8.91 | [14 empty] | VV | 2 | 2 | True | 0 | ROZPOCET
|  |  | "m.č.14" ((1,5+1,5)*2)*1,65 |  |  |  | 9.9 | [14 empty] | VV | 2 | 2 | True | 0 | ROZPOCET
|  |  | "m.č.15" ((1,5+1,5)*2)*1,65 |  |  |  | 9.9 | [14 empty] | VV | 2 | 2 | True | 0 | ROZPOCET
|  |  | "m.č.16" ((3,6+1,92)*2)*1,65 |  |  |  | 18.216 | [14 empty] | VV | 2 | 2 | True | 0 | ROZPOCET
|  |  | Mezisoučet |  |  |  | 46.926 | [14 empty] | VV | 2 | 3 | True | 0 | ROZPOCET
[7 empty] | 0 | [14 empty] | VV | 2 | 2 | True | 0 | ROZPOCET
|  |  | "2.NP - L2" | [18 empty] | VV | 2 | 1 | True | 0 | ROZPOCET
|  |  | "m.č.14" ((1,5+2,0)*2)*1,65 |  |  |  | 11.55 | [14 empty] | VV | 2 | 2 | True | 0 | ROZPOCET
|  |  | "m.č.15" ((0,89+1,50)*2)*1,65 |  |  |  | 7.887 | [14 empty] | VV | 2 | 2 | True | 0 | ROZPOCET
|  |  | "m.č.16" ((0,94+1,50)*2)*1,65 |  |  |  | 8.052 | [14 empty] | VV | 2 | 2 | True | 0 | ROZPOCET
|  |  | "m.č.17" ((3,55+1,90)*2)*1,65 |  |  |  | 17.985 | [14 empty] | VV | 2 | 2 | True | 0 | ROZPOCET
|  |  | Mezisoučet |  |  |  | 45.474 | [14 empty] | VV | 2 | 3 | True | 0 | ROZPOCET
|  |  | Součet |  |  |  | 92.4 | [14 empty] | VV | 2 | 4 | True | 1 | ROZPOCET
120 | K | 985111111 | Otlučení omítek stěn |  |  | m2 | 10.191 |  |  | 0 |  |  |  | základní | 0.689 | 7.0216 | 0 | 0 | 0.063 | 0.64203 | 4 | K | 2 |  |  |  | ROZPOCET | 0 | 0 | 0 | 0 | 0 | 1 | 0 | 4 | 390327280
|  |  | (169,851*0,03)*2 |  |  |  | 10.191 | [14 empty] | VV | 2 | 2 | True | 1 | ROZPOCET
103 | K | 985311111 | Reprofilace podlah cementovými sanačními maltami tl 10 mm |  |  | m2 | 109.934 |  |  | 0 |  |  |  | základní | 1.05 | 115.4307 | 0.01943 | 2.136 | 0 | 0 | 4 | K | 2 |  |  |  | ROZPOCET | 0 | 0 | 0 | 0 | 0 | 1 | 0 | 4 | 2082955818
|  |  | "2.NP - L1" | [18 empty] | VV | 2 | 1 | True | 0 | ROZPOCET
|  |  | 31,89*2,6 |  |  |  | 82.914 | [14 empty] | VV | 2 | 2 | True | 0 | ROZPOCET
|  |  | 7,72*3,50 |  |  |  | 27.02 | [14 empty] | VV | 2 | 2 | True | 0 | ROZPOCET
|  |  | Součet |  |  |  | 109.934 | [14 empty] | VV | 2 | 4 | True | 1 | ROZPOCET
| 997 - Přesun sutě | [8 empty] | 0 | [5 empty] | 17.0688 |  | 0 |  | 0 | 1 | D | 1 |  |  |  | ROZPOCET | [6 empty] | 0
15 | K | 997013501 | Odvoz suti a vybouraných hmot na skládku nebo meziskládku do 1 km se složením |  |  | t | 63.928 |  |  | 0 |  |  |  | základní | 0.125 | 7.991 | 0 | 0 | 0 | 0 | 4 | K | 2 |  |  |  | ROZPOCET | 0 | 0 | 0 | 0 | 0 | 1 | 0 | 4 | 1575648710
|  |  | 31,964*2,0 |  |  |  | 63.928 | [14 empty] | VV | 2 | 2 | True | 1 | ROZPOCET
16 | K | 997013509 | Příplatek k odvozu suti a vybouraných hmot na skládku ZKD 1 km přes 1 km |  |  | t | 639.28 |  |  | 0 |  |  |  | základní | 0.006 | 3.8357 | 0 | 0 | 0 | 0 | 4 | K | 2 |  |  |  | ROZPOCET | 0 | 0 | 0 | 0 | 0 | 1 | 0 | 4 | 1479500799
|  |  | 63,928*10 |  |  |  | 639.28 | [14 empty] | VV | 2 | 2 | True | 1 | ROZPOCET
17 | K | 997013800 | Uložení na skládku |  |  | t | 63.928 |  |  | 0 |  |  |  | základní | 0 | 0 | 0 | 0 | 0 | 0 | 4 | K | 2 |  |  |  | ROZPOCET | 0 | 0 | 0 | 0 | 0 | 1 | 0 | 4 | 574260796
18 | K | 997013831 | Poplatek za uložení stavebního směsného odpadu na skládce (skládkovné) |  |  | t | 63.928 |  |  | 0 |  |  |  | základní | 0 | 0 | 0 | 0 | 0 | 0 | 4 | K | 2 |  |  |  | ROZPOCET | 0 | 0 | 0 | 0 | 0 | 1 | 0 | 4 | 800008107
|  |  | 31,964*2,0 |  |  |  | 63.928 | [14 empty] | VV | 2 | 2 | True | 1 | ROZPOCET
19 | K | 997211611 | Nakládání suti na dopravní prostředky pro vodorovnou dopravu |  |  | m3 | 31.964 |  |  | 0 |  |  |  | základní | 0.164 | 5.2421 | 0 | 0 | 0 | 0 | 4 | K | 2 |  |  |  | ROZPOCET | 0 | 0 | 0 | 0 | 0 | 1 | 0 | 4 | -454414818
|  |  | 169,851*0,15 |  |  |  | 25.478 | [14 empty] | VV | 2 | 2 | True | 0 | ROZPOCET
|  |  | 3,779 |  |  |  | 3.779 | [14 empty] | VV | 2 | 2 | True | 0 | ROZPOCET
|  |  | 37,772*0,01 |  |  |  | 0.378 | [14 empty] | VV | 2 | 2 | True | 0 | ROZPOCET
|  |  | 109,934*0,01 |  |  |  | 1.099 | [14 empty] | VV | 2 | 2 | True | 0 | ROZPOCET
|  |  | 92,40*0,01 |  |  |  | 0.924 | [14 empty] | VV | 2 | 2 | True | 0 | ROZPOCET
|  |  | 10,191*0,03 |  |  |  | 0.306 | [14 empty] | VV | 2 | 2 | True | 0 | ROZPOCET
|  |  | Součet |  |  |  | 31.964 | [14 empty] | VV | 2 | 4 | True | 1 | ROZPOCET
| PSV - Práce a dodávky PSV | [8 empty] | 0 | [5 empty] | 2013.4746 |  | 63.0574 |  | 3.9513 | 2 | D | 0 |  |  |  | ROZPOCET | [6 empty] | 0
| 711 - Izolace proti vodě, vlhkosti a plynům | [8 empty] | 0 | [5 empty] | 10.8595 |  | 0.26063 |  | 0 | 2 | D | 1 |  |  |  | ROZPOCET | [6 empty] | 0
26 | K | 711413111 | Izolace proti vodě za studena vodorovné SCHOMBURG těsnicí hmotou COMBIFLEX-C2 |  |  | m2 | 43.438 |  |  | 0 |  |  |  | základní | 0.25 | 10.8595 | 0.006 | 0.26063 | 0 | 0 | 16 | K | 2 |  |  |  | ROZPOCET | 0 | 0 | 0 | 0 | 0 | 1 | 0 | 16 | -120823927
|  |  | 37,772*1,15 |  |  |  | 43.438 | [14 empty] | VV | 2 | 2 | True | 1 | ROZPOCET
| 722 - Zdravotechnika - vnitřní vodovod | [8 empty] | 0 | [5 empty] | 4.6173 |  | 0.0005 |  | 0 | 2 | D | 1 |  |  |  | ROZPOCET | [6 empty] | 0
3 | K | 722171999R | zavěšení rozvodů vody, instalace |  |  | kus | 12 |  |  | 0 |  |  |  | základní | 0.043 | 0.516 | 0 | 0 | 0 | 0 | 16 | K | 2 |  |  |  | ROZPOCET | 0 | 0 | 0 | 0 | 0 | 1 | 0 | 16 | -906141932
|  |  | "1.NP" | [18 empty] | VV | 2 | 1 | True | 0 | ROZPOCET
|  |  | "m.č. 13; 14; 18; 16" 6 |  |  |  | 6 | [14 empty] | VV | 2 | 2 | True | 0 | ROZPOCET
|  |  | "m.č. 14; 15;16;17" 6 |  |  |  | 6 | [14 empty] | VV | 2 | 2 | True | 0 | ROZPOCET
|  |  | Součet |  |  |  | 12 | [14 empty] | VV | 2 | 4 | True | 1 | ROZPOCET
73 | K | 722290234 | Proplach a dezinfekce vodovodního potrubí do DN 80 |  |  | m | 50 |  |  | 0 |  |  |  | základní | 0.082 | 4.1 | 1e-05 | 0.0005 | 0 | 0 | 16 | K | 2 |  |  |  | ROZPOCET | 0 | 0 | 0 | 0 | 0 | 1 | 0 | 16 | 1915793682
74 | K | 998722101 | Přesun hmot tonážní pro vnitřní vodovod v objektech v do 6 m |  |  | t | 0.001 |  |  | 0 |  |  |  | základní | 1.327 | 0.001327 | 0 | 0 | 0 | 0 | 16 | K | 2 |  |  |  | ROZPOCET | 0 | 0 | 0 | 0 | 0 | 1 | 0 | 16 | -29044682
| 725 - Zdravotechnika - zařizovací předměty | [8 empty] | 0 | [5 empty] | 28.32 |  | 0.32612 |  | 0 | 2 | D | 1 |  |  |  | ROZPOCET | [6 empty] | 0
70 | K | 725111111 | Demontáže sanitárních předmětů |  |  | soubor | 22 |  |  | 0 |  |  |  | základní | 0 | 0 | 0 | 0 | 0 | 0 | 16 | K | 2 |  |  |  | ROZPOCET | 0 | 0 | 0 | 0 | 0 | 1 | 0 | 16 | -1472813728
65 | K | 725112171 | Kombi klozet s hlubokým splachováním odpad vodorovný |  |  | soubor | 6 |  |  | 0 |  |  |  | základní | 1.4 | 8.4 | 0.0232 | 0.1392 | 0 | 0 | 16 | K | 2 |  |  |  | ROZPOCET | 0 | 0 | 0 | 0 | 0 | 1 | 0 | 16 | 108220878
|  |  | "1.NP" | [18 empty] | VV | 2 | 1 | True | 0 | ROZPOCET
|  |  | 3 |  |  |  | 3 | [14 empty] | VV | 2 | 2 | True | 0 | ROZPOCET
[7 empty] | 0 | [14 empty] | VV | 2 | 2 | True | 0 | ROZPOCET
|  |  | "2.NP" | [18 empty] | VV | 2 | 1 | True | 0 | ROZPOCET
|  |  | 3 |  |  |  | 3 | [14 empty] | VV | 2 | 2 | True | 0 | ROZPOCET
|  |  | Součet |  |  |  | 6 | [14 empty] | VV | 2 | 4 | True | 1 | ROZPOCET
66 | K | 725121521 | Pisoárový záchodek automatický s infračerveným senzorem |  |  | soubor | 4 |  |  | 0 |  |  |  | základní | 0.5 | 2 | 0.01608 | 0.06432 | 0 | 0 | 16 | K | 2 |  |  |  | ROZPOCET | 0 | 0 | 0 | 0 | 0 | 1 | 0 | 16 | 1262633577
|  |  | "1.NP" | [18 empty] | VV | 2 | 1 | True | 0 | ROZPOCET
|  |  | 2 |  |  |  | 2 | [14 empty] | VV | 2 | 2 | True | 0 | ROZPOCET
[7 empty] | 0 | [14 empty] | VV | 2 | 2 | True | 0 | ROZPOCET
|  |  | "2.NP" | [18 empty] | VV | 2 | 1 | True | 0 | ROZPOCET
|  |  | 2 |  |  |  | 2 | [14 empty] | VV | 2 | 2 | True | 0 | ROZPOCET
|  |  | Součet |  |  |  | 4 | [14 empty] | VV | 2 | 4 | True | 1 | ROZPOCET
63 | K | 725211604 | Umyvadlo keramické připevněné na stěnu šrouby bílé bez krytu na sifon 650 mm |  |  | soubor | 6 |  |  | 0 |  |  |  | základní | 1.1 | 6.6 | 0.01676 | 0.10056 | 0 | 0 | 16 | K | 2 |  |  |  | ROZPOCET | 0 | 0 | 0 | 0 | 0 | 1 | 0 | 16 | -2081219177
|  |  | "1.NP" | [18 empty] | VV | 2 | 1 | True | 0 | ROZPOCET
|  |  | 4 |  |  |  | 4 | [14 empty] | VV | 2 | 2 | True | 0 | ROZPOCET
[7 empty] | 0 | [14 empty] | VV | 2 | 2 | True | 0 | ROZPOCET
|  |  | "2.NP" | [18 empty] | VV | 2 | 1 | True | 0 | ROZPOCET
|  |  | 2 |  |  |  | 2 | [14 empty] | VV | 2 | 2 | True | 0 | ROZPOCET
|  |  | Součet |  |  |  | 6 | [14 empty] | VV | 2 | 4 | True | 1 | ROZPOCET
64 | K | 725822612 | Baterie umyvadlové stojánkové pákové s výpustí |  |  | soubor | 6 |  |  | 0 |  |  |  | základní | 0.2 | 1.2 | 0.00184 | 0.01104 | 0 | 0 | 16 | K | 2 |  |  |  | ROZPOCET | 0 | 0 | 0 | 0 | 0 | 1 | 0 | 16 | 53884363
|  |  | "1.NP" | [18 empty] | VV | 2 | 1 | True | 0 | ROZPOCET
|  |  | 4 |  |  |  | 4 | [14 empty] | VV | 2 | 2 | True | 0 | ROZPOCET
[7 empty] | 0 | [14 empty] | VV | 2 | 2 | True | 0 | ROZPOCET
|  |  | "2.NP" | [18 empty] | VV | 2 | 1 | True | 0 | ROZPOCET
|  |  | 2 |  |  |  | 2 | [14 empty] | VV | 2 | 2 | True | 0 | ROZPOCET
|  |  | Součet |  |  |  | 6 | [14 empty] | VV | 2 | 4 | True | 1 | ROZPOCET
67 | K | 725851325 | Ventil odpadní umyvadlový bez přepadu G 5/4 |  |  | kus | 22 |  |  | 0 |  |  |  | základní | 0.23 | 5.06 | 0.00014 | 0.00308 | 0 | 0 | 16 | K | 2 |  |  |  | ROZPOCET | 0 | 0 | 0 | 0 | 0 | 1 | 0 | 16 | -1111303096
|  |  | 12+6+4 |  |  |  | 22 | [14 empty] | VV | 2 | 2 | True | 1 | ROZPOCET
68 | K | 725859101 | Montáž ventilů odpadních do DN 32 pro zařizovací předměty |  |  | kus | 22 |  |  | 0 |  |  |  | základní | 0.23 | 5.06 | 6e-05 | 0.00132 | 0 | 0 | 16 | K | 2 |  |  |  | ROZPOCET | 0 | 0 | 0 | 0 | 0 | 1 | 0 | 16 | 180610494
69 | M | 551602450 | ventil odpadní s přepadem k HL100, HL 15U - 5/4" |  |  | kus | 22 |  |  | 0 |  |  |  | základní | 0 | 0 | 0.0003 | 0.0066 | 0 | 0 | 32 | M | 2 |  |  |  | ROZPOCET | 0 | 0 | 0 | 0 | 0 | 1 | 0 | 16 | 1571071324
71 | K | 725859111 | Montáž potrubí včetně dodávky |  |  | m | 50 |  |  | 0 |  |  |  | základní | 0 | 0 | 0 | 0 | 0 | 0 | 16 | K | 2 |  |  |  | ROZPOCET | 0 | 0 | 0 | 0 | 0 | 1 | 0 | 16 | 537353154
|  |  | 2*25,0 |  |  |  | 50 | [14 empty] | VV | 2 | 2 | True | 1 | ROZPOCET
| 735 - Ústřední vytápění - otopná tělesa | [8 empty] | 0 | [5 empty] | 1.408 |  | 0.252 |  | 0 | 2 | D | 1 |  |  |  | ROZPOCET | [6 empty] | 0
89 | K | 735131126 | Otopné těleso článkové hliníkové Lipovica typ Solar 500 12 článků rozteč připojení/výška 500/579 mm |  |  | soubor | 8 |  |  | 0 |  |  |  | základní | 0.176 | 1.408 | 0.0171 | 0.1368 | 0 | 0 | 16 | K | 2 |  |  |  | ROZPOCET | 0 | 0 | 0 | 0 | 0 | 1 | 0 | 16 | -1152822996
|  |  | "1.NP" 4 |  |  |  | 4 | [14 empty] | VV | 2 | 2 | True | 0 | ROZPOCET
|  |  | "2.NP" 4 |  |  |  | 4 | [14 empty] | VV | 2 | 2 | True | 0 | ROZPOCET
|  |  | Součet |  |  |  | 8 | [14 empty] | VV | 2 | 4 | True | 1 | ROZPOCET
90 | M | 484517350 | radiátor otopný hliníkový EKONOMIK 285/12 čl. - 840 W, 731 mm |  |  | kus | 8 |  |  | 0 |  |  |  | základní | 0 | 0 | 0.0144 | 0.1152 | 0 | 0 | 32 | M | 2 |  |  |  | ROZPOCET | 0 | 0 | 0 | 0 | 0 | 1 | 0 | 16 | 1846361974
| 741 - Elektroinstalace - silnoproud | [8 empty] | 0 | [5 empty] | 146.864 |  | 0.07716 |  | 0 | 2 | D | 1 |  |  |  | ROZPOCET | [6 empty] | 0
91 | M | 551281100 | termostatická hlava s kapilárou, s ucpávkou 1/2", 20-70 C R462L1 20-70°C |  |  | kus | 8 |  |  | 0 |  |  |  | základní | 0 | 0 | 0.00027 | 0.00216 | 0 | 0 | 32 | M | 2 |  |  |  | ROZPOCET | 0 | 0 | 0 | 0 | 0 | 1 | 0 | 16 | 328954947
118 | K | 741120003 | Montáž vodič Cu izolovaný plný a laněný žíla 10-16 mm2 pod omítku (CY) |  |  | m | 500 |  |  | 0 |  |  |  | základní | 0.074 | 37 | 0 | 0 | 0 | 0 | 16 | K | 2 |  |  |  | ROZPOCET | 0 | 0 | 0 | 0 | 0 | 1 | 0 | 16 | -554546367
119 | M | 341408270 | vodič silový s Cu jádrem CY H07 V-U 10 mm2 |  |  | m | 500 |  |  | 0 |  |  |  | základní | 0 | 0 | 0.00012 | 0.06 | 0 | 0 | 32 | M | 2 |  |  |  | ROZPOCET | 0 | 0 | 0 | 0 | 0 | 1 | 0 | 16 | -2051630776
116 | K | 741310001 | Montáž vypínač nástěnný 1-jednopólový prostředí normální |  |  | kus | 20 |  |  | 0 |  |  |  | základní | 0.306 | 6.12 | 0 | 0 | 0 | 0 | 16 | K | 2 |  |  |  | ROZPOCET | 0 | 0 | 0 | 0 | 0 | 1 | 0 | 16 | 1783595478
|  |  | "1.NP - L2" | [18 empty] | VV | 2 | 1 | True | 0 | ROZPOCET
|  |  | 10 |  |  |  | 10 | [14 empty] | VV | 2 | 2 | True | 0 | ROZPOCET
[7 empty] | 0 | [14 empty] | VV | 2 | 2 | True | 0 | ROZPOCET
|  |  | "2.NP - L2" | [18 empty] | VV | 2 | 1 | True | 0 | ROZPOCET
|  |  | 10 |  |  |  | 10 | [14 empty] | VV | 2 | 2 | True | 0 | ROZPOCET
|  |  | Součet |  |  |  | 20 | [14 empty] | VV | 2 | 4 | True | 1 | ROZPOCET
117 | M | 358110770 | zásuvka nepropustná nástěnná IZG1632 16A 220 V 3pól |  |  | kus | 20 |  |  | 0 |  |  |  | základní | 0 | 0 | 0.00027 | 0.0054 | 0 | 0 | 32 | M | 2 |  |  |  | ROZPOCET | 0 | 0 | 0 | 0 | 0 | 1 | 0 | 16 | 463196553
82 | K | 741370002 | Montáž svítidlo žárovkové bytové stropní přisazené 1 zdroj se sklem |  |  | kus | 12 |  |  | 0 |  |  |  | základní | 0.38 | 4.56 | 0 | 0 | 0 | 0 | 16 | K | 2 |  |  |  | ROZPOCET | 0 | 0 | 0 | 0 | 0 | 1 | 0 | 16 | 1534171154
83 | M | 348212750 | svítidlo bytové žárovkové IP 42, PULI1, max. 60 W E27 |  |  | kus | 12 |  |  | 0 |  |  |  | základní | 0 | 0 | 0.0008 | 0.0096 | 0 | 0 | 32 | M | 2 |  |  |  | ROZPOCET | 0 | 0 | 0 | 0 | 0 | 1 | 0 | 16 | -457072136
86 | K | 741810001 | Celková prohlídka elektrického rozvodu a zařízení do 100 000,- Kč |  |  | kus | 8 |  |  | 0 |  |  |  | základní | 12.398 | 99.184 | 0 | 0 | 0 | 0 | 16 | K | 2 |  |  |  | ROZPOCET | 0 | 0 | 0 | 0 | 0 | 1 | 0 | 16 | 226065769
| 751 - Vzduchotechnika | [8 empty] | 0 | [5 empty] | 4.264 |  | 0.0032 |  | 0.25 | 2 | D | 1 |  |  |  | ROZPOCET | [6 empty] | 0
84 | K | 751111012 | Mtž vent ax ntl nástěnného základního D do 200 mm |  |  | kus | 8 |  |  | 0 |  |  |  | základní | 0.483 | 3.864 | 0 | 0 | 0 | 0 | 16 | K | 2 |  |  |  | ROZPOCET | 0 | 0 | 0 | 0 | 0 | 1 | 0 | 16 | 1464606811
|  |  | "1.NP" 4 |  |  |  | 4 | [14 empty] | VV | 2 | 2 | True | 0 | ROZPOCET
|  |  | "2.NP" 4 |  |  |  | 4 | [14 empty] | VV | 2 | 2 | True | 0 | ROZPOCET
|  |  | Součet |  |  |  | 8 | [14 empty] | VV | 2 | 4 | True | 1 | ROZPOCET
44 | K | 75161111R | Upravy vzduchotechnických zařízení |  |  | kus | 1 |  |  | 0 |  |  |  | základní | 0.4 | 0.4 | 0 | 0 | 0.25 | 0.25 | 16 | K | 2 |  |  |  | ROZPOCET | 0 | 0 | 0 | 0 | 0 | 1 | 0 | 16 | -1188968299
85 | M | 429141120 | ventilátor axiální k montáži na stěnu, skříň z plastu HEF 100 T IP44 |  |  | kus | 8 |  |  | 0 |  |  |  | základní | 0 | 0 | 0.0004 | 0.0032 | 0 | 0 | 32 | M | 2 |  |  |  | ROZPOCET | 0 | 0 | 0 | 0 | 0 | 1 | 0 | 16 | 559463099
| 761 - Konstrukce prosvětlovací | [8 empty] | 0 | [5 empty] | 36.5198 |  | 1.0115 |  | 0 | 2 | D | 1 |  |  |  | ROZPOCET | [6 empty] | 0
30 | K | 76161111R | Oprava okna zděné ze skleněných tvárnic 190x190x80 mm bezbarvých lesklých schodiště přespárováním a imregnací spár |  |  | m2 | 10.08 |  |  | 0 |  |  |  | základní | 3.623 | 36.5198 | 0.10035 | 1.0115 | 0 | 0 | 16 | K | 2 |  |  |  | ROZPOCET | 0 | 0 | 0 | 0 | 0 | 1 | 0 | 16 | -544697303
|  |  | (2,4*0,6)*7 |  |  |  | 10.08 | [14 empty] | VV | 2 | 2 | True | 1 | ROZPOCET
| 763 - Konstrukce suché výstavby | [8 empty] | 0 | [5 empty] | 323.6783 |  | 10.5298 |  | 2.1023 | 2 | D | 1 |  |  |  | ROZPOCET | [6 empty] | 0
111 | K | 763111437 | SDK příčka tl 150 mm profil CW+UW 100 desky 2xH2 12,5 TI 100 mm EI 60 Rw 55 DB |  |  | m2 | 169.851 |  |  | 0 |  |  |  | základní | 1.296 | 220.1269 | 0.04745 | 8.0594 | 0 | 0 | 16 | K | 2 |  |  |  | ROZPOCET | 0 | 0 | 0 | 0 | 0 | 1 | 0 | 16 | -522915251
|  |  | "1.NP - L2" | [18 empty] | VV | 2 | 1 | True | 0 | ROZPOCET
|  |  | "m.č.12; 13; 14; 15; 16" | [18 empty] | VV | 2 | 1 | True | 0 | ROZPOCET
|  |  | (3,6+0,45+1,7)*3,3 |  |  |  | 18.975 | [14 empty] | VV | 2 | 2 | True | 0 | ROZPOCET
|  |  | 3,6*3,3 |  |  |  | 11.88 | [14 empty] | VV | 2 | 2 | True | 0 | ROZPOCET
|  |  | ((1,5+0,15+1,925)*3,3)*2 |  |  |  | 23.595 | [14 empty] | VV | 2 | 2 | True | 0 | ROZPOCET
|  |  | 1,5*3,3 |  |  |  | 4.95 | [14 empty] | VV | 2 | 2 | True | 0 | ROZPOCET
|  |  | Mezisoučet |  |  |  | 59.4 | [14 empty] | VV | 2 | 3 | True | 0 | ROZPOCET
[7 empty] | 0 | [14 empty] | VV | 2 | 2 | True | 0 | ROZPOCET
|  |  | "m.č.2" (1,0+0,5+1+0,8)*3,3 |  |  |  | 10.89 | [14 empty] | VV | 2 | 2 | True | 0 | ROZPOCET
|  |  | Mezisoučet |  |  |  | 10.89 | [14 empty] | VV | 2 | 3 | True | 0 | ROZPOCET
[7 empty] | 0 | [14 empty] | VV | 2 | 2 | True | 0 | ROZPOCET
|  |  | "m.č.6; 7; 8" | [18 empty] | VV | 2 | 1 | True | 0 | ROZPOCET
|  |  | 4,05*3,3 |  |  |  | 13.365 | [14 empty] | VV | 2 | 2 | True | 0 | ROZPOCET
|  |  | 2,17*3,3 |  |  |  | 7.161 | [14 empty] | VV | 2 | 2 | True | 0 | ROZPOCET
|  |  | Mezisoučet |  |  |  | 20.526 | [14 empty] | VV | 2 | 3 | True | 0 | ROZPOCET
[7 empty] | 0 | [14 empty] | VV | 2 | 2 | True | 0 | ROZPOCET
|  |  | "2.NP - L2" | [18 empty] | VV | 2 | 1 | True | 0 | ROZPOCET
|  |  | "m.č. 2; 13; 14; 15; 16;17" | [18 empty] | VV | 2 | 1 | True | 0 | ROZPOCET
|  |  | (5,5+0,5+1+0,5)*3,3 |  |  |  | 24.75 | [14 empty] | VV | 2 | 2 | True | 0 | ROZPOCET
|  |  | (3,55+3,55+2+3,35)*3,3 |  |  |  | 41.085 | [14 empty] | VV | 2 | 2 | True | 0 | ROZPOCET
|  |  | (2,0+2,0)*3,3 |  |  |  | 13.2 | [14 empty] | VV | 2 | 2 | True | 0 | ROZPOCET
|  |  | Mezisoučet |  |  |  | 79.035 | [14 empty] | VV | 2 | 3 | True | 0 | ROZPOCET
|  |  | Součet |  |  |  | 169.851 | [14 empty] | VV | 2 | 4 | True | 1 | ROZPOCET
20 | K | 763121435 | SDK stěna předsazená tl 65 mm profil CW+UW 50 deska 1xA 15 bez TI EI 15 |  |  | m2 | 18.084 |  |  | 0 |  |  |  | základní | 0.849 | 15.3533 | 0.01412 | 0.25535 | 0 | 0 | 16 | K | 2 |  |  |  | ROZPOCET | 0 | 0 | 0 | 0 | 0 | 1 | 0 | 16 | 320532349
|  |  | 5,48*3,30 |  |  |  | 18.084 | [14 empty] | VV | 2 | 2 | True | 1 | ROZPOCET
114 | K | 763131821 | Demontáž SDK podhledu s dvouvrstvou nosnou kcí z ocelových profilů opláštění jednoduché |  |  | m2 | 122.158 |  |  | 0 |  |  |  | základní | 0.204 | 24.9202 | 0 | 0 | 0.01721 | 2.1023 | 16 | K | 2 |  |  |  | ROZPOCET | 0 | 0 | 0 | 0 | 0 | 1 | 0 | 16 | 1695071273
112 | K | 763135101 | Montáž SDK kazetového podhledu z kazet 600x600 mm na zavěšenou viditelnou nosnou konstrukci |  |  | m2 | 122.158 |  |  | 0 |  |  |  | základní | 0.518 | 63.2778 | 0.00139 | 0.1698 | 0 | 0 | 16 | K | 2 |  |  |  | ROZPOCET | 0 | 0 | 0 | 0 | 0 | 1 | 0 | 16 | 129687911
|  |  | "1.NP + 2.NP - L2" | [18 empty] | VV | 2 | 1 | True | 0 | ROZPOCET
|  |  | "m.č. 12; 13; 14; 15;16; + 13;14;15;16;17" | [18 empty] | VV | 2 | 1 | True | 0 | ROZPOCET
|  |  | 37,772 |  |  |  | 37.772 | [14 empty] | VV | 2 | 2 | True | 0 | ROZPOCET
[7 empty] | 0 | [14 empty] | VV | 2 | 2 | True | 0 | ROZPOCET
|  |  | "1.NP + 2.NP - L2" | [18 empty] | VV | 2 | 1 | True | 0 | ROZPOCET
|  |  | "m.č. 2; 6; 7; 8; + 2; 11" | [18 empty] | VV | 2 | 1 | True | 0 | ROZPOCET
|  |  | 43,24+41,146 |  |  |  | 84.386 | [14 empty] | VV | 2 | 2 | True | 0 | ROZPOCET
|  |  | Součet |  |  |  | 122.158 | [14 empty] | VV | 2 | 4 | True | 1 | ROZPOCET
115 | M | 631515500 | deska sendvičová základní Isover TWINNER 1000 x 500 tl. 100 mm |  |  | m2 | 169.851 |  |  | 0 |  |  |  | základní | 0 | 0 | 0.006 | 1.0191 | 0 | 0 | 32 | M | 2 |  |  |  | ROZPOCET | 0 | 0 | 0 | 0 | 0 | 1 | 0 | 16 | 227913841
113 | M | 590305770 | podhled kazetový GYPTONE Point 12, hrana E15, tl. 10 mm, 600 x 600 mm |  |  | m2 | 128.266 |  |  | 0 |  |  |  | základní | 0 | 0 | 0.008 | 1.0261 | 0 | 0 | 32 | M | 2 |  |  |  | ROZPOCET | 0 | 0 | 0 | 0 | 0 | 1 | 0 | 16 | 135571507
| 766 - Konstrukce truhlářské | [8 empty] | 0 | [5 empty] | 29.46 |  | 0.22202 |  | 0 | 2 | D | 1 |  |  |  | ROZPOCET | [6 empty] | 0
36 | K | 766660172 | Montáž dveřních křídel otvíravých 1křídlových š přes 0,8 m do obložkové zárubně |  |  | kus | 11 |  |  | 0 |  |  |  | základní | 1.956 | 21.516 | 0 | 0 | 0 | 0 | 16 | K | 2 |  |  |  | ROZPOCET | 0 | 0 | 0 | 0 | 0 | 1 | 0 | 16 | -142335361
37 | M | 611602160 | dveře dřevěné vnitřní hladké plné 1křídlové bílé 90x197 cm |  |  | kus | 11 |  |  | 0 |  |  |  | základní | 0 | 0 | 0.0175 | 0.1925 | 0 | 0 | 32 | M | 2 |  |  |  | ROZPOCET | 0 | 0 | 0 | 0 | 0 | 1 | 0 | 16 | -1878133834
38 | K | 766695232 | Montáž truhlářských prahů dveří 2křídlových šířky do 10 cm |  |  | kus | 24 |  |  | 0 |  |  |  | základní | 0.331 | 7.944 | 0 | 0 | 0 | 0 | 16 | K | 2 |  |  |  | ROZPOCET | 0 | 0 | 0 | 0 | 0 | 1 | 0 | 16 | 408701307
|  |  | "1.NP - L2" 3+2 |  |  |  | 5 | [14 empty] | VV | 2 | 2 | True | 0 | ROZPOCET
|  |  | "2.NP - L2" 2+4 |  |  |  | 6 | [14 empty] | VV | 2 | 2 | True | 0 | ROZPOCET
|  |  | "2.NP - L1" 13 |  |  |  | 13 | [14 empty] | VV | 2 | 2 | True | 0 | ROZPOCET
|  |  | Součet |  |  |  | 24 | [14 empty] | VV | 2 | 4 | True | 1 | ROZPOCET
39 | M | 611871560 | prah dveřní dřevěný dubový tl 2 cm dl.82 cm š 10 cm |  |  | kus | 24 |  |  | 0 |  |  |  | základní | 0 | 0 | 0.00123 | 0.02952 | 0 | 0 | 32 | M | 2 |  |  |  | ROZPOCET | 0 | 0 | 0 | 0 | 0 | 1 | 0 | 16 | -1455927496
| 767 - Konstrukce zámečnické | [8 empty] | 0 | [5 empty] | 0.715 |  | 0 |  | 0 | 2 | D | 1 |  |  |  | ROZPOCET | [6 empty] | 0
1 | K | 767691822 | Vyvěšení nebo zavěšení kovových křídel dveří do 2 m2 |  |  | kus | 11 |  |  | 0 |  |  |  | základní | 0.065 | 0.715 | 0 | 0 | 0 | 0 | 16 | K | 2 |  |  |  | ROZPOCET | 0 | 0 | 0 | 0 | 0 | 1 | 0 | 16 | 367360220
|  |  | "1.NP" 3+2 |  |  |  | 5 | [14 empty] | VV | 2 | 2 | True | 0 | ROZPOCET
|  |  | "2.NP" 2+4 |  |  |  | 6 | [14 empty] | VV | 2 | 2 | True | 0 | ROZPOCET
|  |  | Součet |  |  |  | 11 | [14 empty] | VV | 2 | 4 | True | 1 | ROZPOCET
| 771 - Podlahy z dlaždic | [8 empty] | 0 | [5 empty] | 222.0491 |  | 43.2255 |  | 0.56681 | 2 | D | 1 |  |  |  | ROZPOCET | [6 empty] | 0
110 | K | 771411100R | Oprava styku soklíků a omítky |  |  | m | 75.95 |  |  | 0 |  |  |  | základní | 0 | 0 | 0 | 0 | 0 | 0 | 16 | K | 2 |  |  |  | ROZPOCET | 0 | 0 | 0 | 0 | 0 | 1 | 0 | 16 | 302057923
|  |  | 75,95 |  |  |  | 75.95 | [14 empty] | VV | 2 | 2 | True | 1 | ROZPOCET
106 | K | 771411112 | Montáž soklíků pórovinových rovných do malty v do 90 mm |  |  | m | 75.98 |  |  | 0 |  |  |  | základní | 0.316 | 24.0097 | 0.00374 | 0.28417 | 0 | 0 | 16 | K | 2 |  |  |  | ROZPOCET | 0 | 0 | 0 | 0 | 0 | 1 | 0 | 16 | -1761445799
|  |  | (31,89+(2,6+3,5))*2 |  |  |  | 75.98 | [14 empty] | VV | 2 | 2 | True | 1 | ROZPOCET
101 | K | 771441810 | Demontáž soklíků z obkladaček hutných kladených do malty rovných |  |  | m | 75.98 |  |  | 0 |  |  |  | základní | 0.097 | 7.3701 | 0 | 0 | 0.00746 | 0.56681 | 16 | K | 2 |  |  |  | ROZPOCET | 0 | 0 | 0 | 0 | 0 | 1 | 0 | 16 | -1361330212
|  |  | "2.NP - L1" | [18 empty] | VV | 2 | 1 | True | 0 | ROZPOCET
|  |  | "m.č.4" | [18 empty] | VV | 2 | 1 | True | 0 | ROZPOCET
|  |  | "soklíky" | [18 empty] | VV | 2 | 1 | True | 0 | ROZPOCET
|  |  | (31,89+(2,6+3,5))*2 |  |  |  | 75.98 | [14 empty] | VV | 2 | 2 | True | 1 | ROZPOCET
60 | K | 771531051 | Montáž podlahy z keramických dlaždic lepením flexibilním lepidlem do 45 ks/m2 |  |  | m2 | 37.772 |  |  | 0 |  |  |  | základní | 0.71 | 26.8181 | 0.87726 | 33.1359 | 0 | 0 | 16 | K | 2 |  |  |  | ROZPOCET | 0 | 0 | 0 | 0 | 0 | 1 | 0 | 16 | -1607294139
|  |  | 37,772 |  |  |  | 37.772 | [14 empty] | VV | 2 | 2 | True | 1 | ROZPOCET
61 | M | 5963110RR | dlažba keramická 15/15 |  |  | kus | 1994.354 |  |  | 0 |  |  |  | základní | 0 | 0 | 0.00155 | 3.0912 | 0 | 0 | 32 | M | 2 |  |  |  | ROZPOCET | 0 | 0 | 0 | 0 | 0 | 1 | 0 | 16 | -1426418149
62 | K | 771531103 | Příplatek k cenám montáže podlahy z dlaždic za provádění podlahy v omezeném prostoru |  |  | m2 | 37.772 |  |  | 0 |  |  |  | základní | 0.19 | 7.1767 | 0 | 0 | 0 | 0 | 16 | K | 2 |  |  |  | ROZPOCET | 0 | 0 | 0 | 0 | 0 | 1 | 0 | 16 | 1371543395
104 | K | 771571131 | Montáž podlah z keramických dlaždic protiskluzných do malty do 50 ks/m2 |  |  | m2 | 109.934 |  |  | 0 |  |  |  | základní | 1.369 | 150.4996 | 0.0375 | 4.1225 | 0 | 0 | 16 | K | 2 |  |  |  | ROZPOCET | 0 | 0 | 0 | 0 | 0 | 1 | 0 | 16 | 1078381947
107 | M | 597613120 | sokl RAKO - podlahy BRICK (barevné) 30 x 8 x 0,8 cm I. j. (cen.skup. 24) |  |  | kus | 253 |  |  | 0 |  |  |  | základní | 0 | 0 | 0.00036 | 0.09108 | 0 | 0 | 32 | M | 2 |  |  |  | ROZPOCET | 0 | 0 | 0 | 0 | 0 | 1 | 0 | 16 | -951416719
|  |  | 75,95/0,3 |  |  |  | 253.167 | [14 empty] | VV | 2 | 2 | True | 0 | ROZPOCET
|  |  | "ks soklíků" 253 |  |  |  | 253 | [14 empty] | VV | 2 | 2 | True | 1 | ROZPOCET
105 | M | 597614320 | dlaždice keramické slinuté neglazované mrazuvzdorné TAURUS Granit Rio Negro S 19,8 x 19,8 x 0,9 cm |  |  | m2 | 120.927 |  |  | 0 |  |  |  | základní | 0 | 0 | 0.0192 | 2.3218 | 0 | 0 | 32 | M | 2 |  |  |  | ROZPOCET | 0 | 0 | 0 | 0 | 0 | 1 | 0 | 16 | -1435264204
108 | K | 771591161 | Montáž profilu dilatační spáry bez izolace v rovině dlažby |  |  | m | 16.2 |  |  | 0 |  |  |  | základní | 0.046 | 0.7452 | 0 | 0 | 0 | 0 | 16 | K | 2 |  |  |  | ROZPOCET | 0 | 0 | 0 | 0 | 0 | 1 | 0 | 16 | 1631819398
|  |  | 6*2,70 |  |  |  | 16.2 | [14 empty] | VV | 2 | 2 | True | 1 | ROZPOCET
109 | M | 590541520 | profil dilatační Schlüter-DILEX-AKSN, hliník, AKSN 80 …* (8 x 2500 mm) |  |  | m | 17.82 |  |  | 0 |  |  |  | základní | 0 | 0 | 4e-05 | 0.0007128 | 0 | 0 | 32 | M | 2 |  |  |  | ROZPOCET | 0 | 0 | 0 | 0 | 0 | 1 | 0 | 16 | -2031941275
22 | K | 771591223 | Kontaktní izolace ve spojení s dlažbou proti kročejovému hluku celoplošně lepená |  |  | m2 | 43.438 |  |  | 0 |  |  |  | základní | 0.125 | 5.4298 | 0.0041 | 0.1781 | 0 | 0 | 16 | K | 2 |  |  |  | ROZPOCET | 0 | 0 | 0 | 0 | 0 | 1 | 0 | 16 | -333184048
|  |  | 37,772*1,15 |  |  |  | 43.438 | [14 empty] | VV | 2 | 2 | True | 1 | ROZPOCET
| 776 - Podlahy povlakové | [8 empty] | 0 | [5 empty] | 13.4242 |  | 0.19013 |  | 0 | 2 | D | 1 |  |  |  | ROZPOCET | [6 empty] | 0
33 | K | 776231111 | Lepení lamel a čtverců z vinylu standardním lepidlem |  |  | m2 | 43.727 |  |  | 0 |  |  |  | základní | 0.307 | 13.4242 | 0.0003 | 0.013118 | 0 | 0 | 16 | K | 2 |  |  |  | ROZPOCET | 0 | 0 | 0 | 0 | 0 | 1 | 0 | 16 | 1288692803
|  |  | "1.NP + 2.NP - L2" | [18 empty] | VV | 2 | 1 | True | 0 | ROZPOCET
|  |  | 37,772 |  |  |  | 37.772 | [14 empty] | VV | 2 | 2 | True | 0 | ROZPOCET
[7 empty] | 0 | [14 empty] | VV | 2 | 2 | True | 0 | ROZPOCET
|  |  | "soklíky" | [18 empty] | VV | 2 | 1 | True | 0 | ROZPOCET
|  |  | 5,955 |  |  |  | 5.955 | [14 empty] | VV | 2 | 2 | True | 0 | ROZPOCET
|  |  | Součet |  |  |  | 43.727 | [14 empty] | VV | 2 | 4 | True | 1 | ROZPOCET
34 | M | 284110500 | díl. vinylové tl.2,0 mm,nášlIJ.vrstva 0,40 mm,úpr.PUR, tř.zátěže 23/32/41,otlak 0,05mm,R10,tř.otěru T,Bfl S1,bez ftalátů |  |  | m2 | 48.1 |  |  | 0 |  |  |  | základní | 0 | 0 | 0.00368 | 0.17701 | 0 | 0 | 32 | M | 2 |  |  |  | ROZPOCET | 0 | 0 | 0 | 0 | 0 | 1 | 0 | 16 | 1461390815
| 781 - Dokončovací práce - obklady | [8 empty] | 0 | [5 empty] | 171.248 |  | 1.9163 |  | 0 | 2 | D | 1 |  |  |  | ROZPOCET | [6 empty] | 0
55 | K | 781474117 | Montáž obkladů vnitřních keramických hladkých do 45 ks/m2 lepených flexibilním lepidlem |  |  | m2 | 112 |  |  | 0 |  |  |  | základní | 0.814 | 91.168 | 0.0032 | 0.3584 | 0 | 0 | 16 | K | 2 |  |  |  | ROZPOCET | 0 | 0 | 0 | 0 | 0 | 1 | 0 | 16 | -1080521486
|  |  | "1.NP - L2" | [18 empty] | VV | 2 | 1 | True | 0 | ROZPOCET
|  |  | "m.č.13" ((1,5+1,2)*2)*2,0 |  |  |  | 10.8 | [14 empty] | VV | 2 | 2 | True | 0 | ROZPOCET
|  |  | "m.č.14" ((1,5+1,5)*2)*2,0 |  |  |  | 12 | [14 empty] | VV | 2 | 2 | True | 0 | ROZPOCET
|  |  | "m.č.15" ((1,5+1,5)*2)*2,0 |  |  |  | 12 | [14 empty] | VV | 2 | 2 | True | 0 | ROZPOCET
|  |  | "m.č.16" ((3,60+1,92)*2)*2,0 |  |  |  | 22.08 | [14 empty] | VV | 2 | 2 | True | 0 | ROZPOCET
|  |  | Mezisoučet |  |  |  | 56.88 | [14 empty] | VV | 2 | 3 | True | 0 | ROZPOCET
[7 empty] | 0 | [14 empty] | VV | 2 | 2 | True | 0 | ROZPOCET
|  |  | "2.NP - L2" | [18 empty] | VV | 2 | 1 | True | 0 | ROZPOCET
|  |  | "m.č. 14" ((1,5+2)*2)*2,0 |  |  |  | 14 | [14 empty] | VV | 2 | 2 | True | 0 | ROZPOCET
|  |  | "m.č.15" ((0,89+1,50)*2)*2,0 |  |  |  | 9.56 | [14 empty] | VV | 2 | 2 | True | 0 | ROZPOCET
|  |  | "m.č.16" ((0,94+1,50)*2)*2,0 |  |  |  | 9.76 | [14 empty] | VV | 2 | 2 | True | 0 | ROZPOCET
|  |  | "m.č.17" ((3,55+1,90)*2)*2,0 |  |  |  | 21.8 | [14 empty] | VV | 2 | 2 | True | 0 | ROZPOCET
|  |  | Mezisoučet |  |  |  | 55.12 | [14 empty] | VV | 2 | 3 | True | 0 | ROZPOCET
|  |  | Součet |  |  |  | 112 | [14 empty] | VV | 2 | 4 | True | 1 | ROZPOCET
56 | M | 597610240 | obkládačky keramické RAKO - koupelny INDIA (bílé i barevné) 25 x 33 x 0,7 cm I. j. |  |  | m2 | 123.2 |  |  | 0 |  |  |  | základní | 0 | 0 | 0.0118 | 1.4538 | 0 | 0 | 32 | M | 2 |  |  |  | ROZPOCET | 0 | 0 | 0 | 0 | 0 | 1 | 0 | 16 | 2124338498
57 | K | 781479192 | Příplatek k montáži obkladů vnitřních keramických hladkých za omezený prostor |  |  | m2 | 112 |  |  | 0 |  |  |  | základní | 0.615 | 68.88 | 0 | 0 | 0 | 0 | 16 | K | 2 |  |  |  | ROZPOCET | 0 | 0 | 0 | 0 | 0 | 1 | 0 | 16 | -907839878
58 | K | 781479195 | Příplatek k montáži obkladů vnitřních keramických hladkých za spárování bílým cementem |  |  | m2 | 112 |  |  | 0 |  |  |  | základní | 0 | 0 | 0.00093 | 0.10416 | 0 | 0 | 16 | K | 2 |  |  |  | ROZPOCET | 0 | 0 | 0 | 0 | 0 | 1 | 0 | 16 | -1957187884
59 | K | 781479197 | Příplatek k montáži obkladů vnitřních keramických hladkých za lepením lepidlem dvousložkovým |  |  | m2 | 112 |  |  | 0 |  |  |  | základní | 0.1 | 11.2 | 0 | 0 | 0 | 0 | 16 | K | 2 |  |  |  | ROZPOCET | 0 | 0 | 0 | 0 | 0 | 1 | 0 | 16 | 1537773657
| 783 - Dokončovací práce - nátěry | [8 empty] | 0 | [5 empty] | 11.4464 |  | 0 |  | 0 | 2 | D | 1 |  |  |  | ROZPOCET | [6 empty] | 0
4 | K | 783000123 | Ochrana konstrukcí nebo prvků při provádění nátěrů položením fólie |  |  | m2 | 426.57 |  |  | 0 |  |  |  | základní | 0.024 | 10.2377 | 0 | 0 | 0 | 0 | 16 | K | 2 |  |  |  | ROZPOCET | 0 | 0 | 0 | 0 | 0 | 1 | 0 | 16 | 686609119
|  |  | "1.NP" 17,70*12,05 |  |  |  | 213.285 | [14 empty] | VV | 2 | 2 | True | 0 | ROZPOCET
|  |  | "2.NP" 17,70*12,05 |  |  |  | 213.285 | [14 empty] | VV | 2 | 2 | True | 0 | ROZPOCET
|  |  | Součet |  |  |  | 426.57 | [14 empty] | VV | 2 | 4 | True | 1 | ROZPOCET
5 | M | 581248440 | fólie pro malířské potřeby zakrývací, PG 4021-20, 25µ, 4 x 5 m |  |  | m2 | 447.899 |  |  | 0 |  |  |  | základní | 0 | 0 | 0 | 0 | 0 | 0 | 32 | M | 2 |  |  |  | ROZPOCET | 0 | 0 | 0 | 0 | 0 | 1 | 0 | 16 | 769510497
21 | K | 783901453 | Vysátí betonových podlah |  |  | m2 | 37.772 |  |  | 0 |  |  |  | základní | 0.032 | 1.2087 | 0 | 0 | 0 | 0 | 16 | K | 2 |  |  |  | ROZPOCET | 0 | 0 | 0 | 0 | 0 | 1 | 0 | 16 | -1316871880
|  |  | "1.NP - L2" | [18 empty] | VV | 2 | 1 | True | 0 | ROZPOCET
|  |  | "m.č.12" 3,55*1,70 |  |  |  | 6.035 | [14 empty] | VV | 2 | 2 | True | 0 | ROZPOCET
|  |  | "m.č.13" 1,50*1,20 |  |  |  | 1.8 | [14 empty] | VV | 2 | 2 | True | 0 | ROZPOCET
|  |  | "m.č.14" 1,50*1,50 |  |  |  | 2.25 | [14 empty] | VV | 2 | 2 | True | 0 | ROZPOCET
|  |  | "m.č. 15" 1,50*1,50 |  |  |  | 2.25 | [14 empty] | VV | 2 | 2 | True | 0 | ROZPOCET
|  |  | "m.č. 16" 3,60*1,92 |  |  |  | 6.912 | [14 empty] | VV | 2 | 2 | True | 0 | ROZPOCET
|  |  | Mezisoučet |  |  |  | 19.247 | [14 empty] | VV | 2 | 3 | True | 0 | ROZPOCET
[7 empty] | 0 | [14 empty] | VV | 2 | 2 | True | 0 | ROZPOCET
|  |  | "2.NP - L2" | [18 empty] | VV | 2 | 1 | True | 0 | ROZPOCET
|  |  | "m.č. 13" 3,55*1,70 |  |  |  | 6.035 | [14 empty] | VV | 2 | 2 | True | 0 | ROZPOCET
|  |  | "m.č. 14" 1,50*2,0 |  |  |  | 3 | [14 empty] | VV | 2 | 2 | True | 0 | ROZPOCET
|  |  | "m.č. 15" 0,89*1,50 |  |  |  | 1.335 | [14 empty] | VV | 2 | 2 | True | 0 | ROZPOCET
|  |  | "m.č.16" 0,94*1,50 |  |  |  | 1.41 | [14 empty] | VV | 2 | 2 | True | 0 | ROZPOCET
|  |  | "m.č.17" 3,55*1,90 |  |  |  | 6.745 | [14 empty] | VV | 2 | 2 | True | 0 | ROZPOCET
|  |  | Mezisoučet |  |  |  | 18.525 | [14 empty] | VV | 2 | 3 | True | 0 | ROZPOCET
|  |  | Součet |  |  |  | 37.772 | [14 empty] | VV | 2 | 4 | True | 1 | ROZPOCET
| 784 - Dokončovací práce - malby a tapety | [8 empty] | 0 | [5 empty] | 1008.601 |  | 5.0425 |  | 1.0321 | 2 | D | 1 |  |  |  | ROZPOCET | [6 empty] | 0
92 | K | 784111031 | Omytí podkladu v místnostech výšky do 3,80 m |  |  | m2 | 3329.449 |  |  | 0 |  |  |  | základní | 0.084 | 279.6737 | 0 | 0 | 0 | 0 | 16 | K | 2 |  |  |  | ROZPOCET | 0 | 0 | 0 | 0 | 0 | 1 | 0 | 16 | -111251529
|  |  | "1.NP - L2" | [18 empty] | VV | 2 | 1 | True | 0 | ROZPOCET
|  |  | "stěny" |  |  |  | 0 | [14 empty] | VV | 2 | 3 | True | 0 | ROZPOCET
|  |  | (17,7*2,7)*6 |  |  |  | 286.74 | [14 empty] | VV | 2 | 2 | True | 0 | ROZPOCET
|  |  | (12,05*2,7)*6 |  |  |  | 195.21 | [14 empty] | VV | 2 | 2 | True | 0 | ROZPOCET
|  |  | (5,5*2,7)*2 |  |  |  | 29.7 | [14 empty] | VV | 2 | 2 | True | 0 | ROZPOCET
|  |  | (2,17*2,7)*4 |  |  |  | 23.436 | [14 empty] | VV | 2 | 2 | True | 0 | ROZPOCET
|  |  | (3,55*2,7)*6 |  |  |  | 57.51 | [14 empty] | VV | 2 | 2 | True | 0 | ROZPOCET
|  |  | (3,6*2,7)*4 |  |  |  | 38.88 | [14 empty] | VV | 2 | 2 | True | 0 | ROZPOCET
|  |  | ((9,15+12)*2)*3,3 |  |  |  | 139.59 | [14 empty] | VV | 2 | 2 | True | 0 | ROZPOCET
|  |  | Mezisoučet |  |  |  | 771.066 | [14 empty] | VV | 2 | 3 | True | 0 | ROZPOCET
|  |  | "strop" | [18 empty] | VV | 2 | 1 | True | 0 | ROZPOCET
|  |  | 17,70*12,05 |  |  |  | 213.285 | [14 empty] | VV | 2 | 2 | True | 0 | ROZPOCET
|  |  | 9,15*12 |  |  |  | 109.8 | [14 empty] | VV | 2 | 2 | True | 0 | ROZPOCET
|  |  | Mezisoučet |  |  |  | 323.085 | [14 empty] | VV | 2 | 3 | True | 0 | ROZPOCET
|  |  | Součet |  |  |  | 1094.151 | [14 empty] | VV | 2 | 4 | True | 0 | ROZPOCET
|  |  | "2.NP - L2" | [18 empty] | VV | 2 | 1 | True | 0 | ROZPOCET
|  |  | "stěny" | [18 empty] | VV | 2 | 1 | True | 0 | ROZPOCET
|  |  | (17,70*3,3)*6 |  |  |  | 350.46 | [14 empty] | VV | 2 | 2 | True | 0 | ROZPOCET
|  |  | (12,05*3,3)*10 |  |  |  | 397.65 | [14 empty] | VV | 2 | 2 | True | 0 | ROZPOCET
|  |  | (2,17*3,3)*6 |  |  |  | 42.966 | [14 empty] | VV | 2 | 2 | True | 0 | ROZPOCET
|  |  | ((4,5+2,5)*3,3)*6 |  |  |  | 138.6 | [14 empty] | VV | 2 | 2 | True | 0 | ROZPOCET
|  |  | (2,0*3,3)*4 |  |  |  | 26.4 | [14 empty] | VV | 2 | 2 | True | 0 | ROZPOCET
|  |  | ((9,15+7,95)*2)*3,3 |  |  |  | 112.86 | [14 empty] | VV | 2 | 2 | True | 0 | ROZPOCET
|  |  | Mezisoučet |  |  |  | 1068.936 | [14 empty] | VV | 2 | 3 | True | 0 | ROZPOCET
[7 empty] | 0 | [14 empty] | VV | 2 | 2 | True | 0 | ROZPOCET
|  |  | "strop" | [18 empty] | VV | 2 | 1 | True | 0 | ROZPOCET
|  |  | 17,7*12,05 |  |  |  | 213.285 | [14 empty] | VV | 2 | 2 | True | 0 | ROZPOCET
|  |  | 9,15*7,95 |  |  |  | 72.743 | [14 empty] | VV | 2 | 2 | True | 0 | ROZPOCET
|  |  | Mezisoučet |  |  |  | 286.028 | [14 empty] | VV | 2 | 3 | True | 0 | ROZPOCET
|  |  | Součet |  |  |  | 1354.964 | [14 empty] | VV | 2 | 4 | True | 0 | ROZPOCET
[7 empty] | 0 | [14 empty] | VV | 2 | 2 | True | 0 | ROZPOCET
|  |  | "1.NP - L1" | [18 empty] | VV | 2 | 1 | True | 0 | ROZPOCET
|  |  | "stěny" | [18 empty] | VV | 2 | 1 | True | 0 | ROZPOCET
|  |  | (31,85*3,3)*4 |  |  |  | 420.42 | [14 empty] | VV | 2 | 2 | True | 0 | ROZPOCET
|  |  | (12,05*3,30)*4 |  |  |  | 159.06 | [14 empty] | VV | 2 | 2 | True | 0 | ROZPOCET
|  |  | Mezisoučet |  |  |  | 579.48 | [14 empty] | VV | 2 | 3 | True | 0 | ROZPOCET
[7 empty] | 0 | [14 empty] | VV | 2 | 2 | True | 0 | ROZPOCET
|  |  | "strop" | [18 empty] | VV | 2 | 1 | True | 0 | ROZPOCET
|  |  | 31,85*2,60 |  |  |  | 82.81 | [14 empty] | VV | 2 | 2 | True | 0 | ROZPOCET
|  |  | 7,70*3,0 |  |  |  | 23.1 | [14 empty] | VV | 2 | 2 | True | 0 | ROZPOCET
|  |  | Mezisoučet |  |  |  | 105.91 | [14 empty] | VV | 2 | 3 | True | 0 | ROZPOCET
|  |  | Součet |  |  |  | 685.39 | [14 empty] | VV | 2 | 4 | True | 0 | ROZPOCET
[7 empty] | 0 | [14 empty] | VV | 2 | 2 | True | 0 | ROZPOCET
|  |  | "2.NP - L2" | [18 empty] | VV | 2 | 1 | True | 0 | ROZPOCET
|  |  | "stěny" | [18 empty] | VV | 2 | 1 | True | 0 | ROZPOCET
|  |  | (9,15*3,30)*2 |  |  |  | 60.39 | [14 empty] | VV | 2 | 2 | True | 0 | ROZPOCET
|  |  | (3,92*3,3)*4 |  |  |  | 51.744 | [14 empty] | VV | 2 | 2 | True | 0 | ROZPOCET
|  |  | Mezisoučet |  |  |  | 112.134 | [14 empty] | VV | 2 | 3 | True | 0 | ROZPOCET
[7 empty] | 0 | [14 empty] | VV | 2 | 2 | True | 0 | ROZPOCET
|  |  | "strop" | [18 empty] | VV | 2 | 1 | True | 0 | ROZPOCET
|  |  | 31,85*2,6 |  |  |  | 82.81 | [14 empty] | VV | 2 | 2 | True | 0 | ROZPOCET
|  |  | Mezisoučet |  |  |  | 82.81 | [14 empty] | VV | 2 | 3 | True | 0 | ROZPOCET
|  |  | Součet |  |  |  | 194.944 | [14 empty] | VV | 2 | 4 | True | 0 | ROZPOCET
[7 empty] | 0 | [14 empty] | VV | 2 | 2 | True | 0 | ROZPOCET
|  |  | 771,066+323,085+1068,936+286,028+579,48+105,91+112,134+82,810 |  |  |  | 3329.449 | [14 empty] | VV | 2 | 2 | True | 1 | ROZPOCET
93 | K | 784121001 | Oškrabání malby v mísnostech výšky do 3,80 m |  |  | m2 | 3329.449 |  |  | 0 |  |  |  | základní | 0.074 | 246.3792 | 0.001 | 3.3294 | 0.00031 | 1.0321 | 16 | K | 2 |  |  |  | ROZPOCET | 0 | 0 | 0 | 0 | 0 | 1 | 0 | 16 | 218675338
94 | K | 784161001 | Tmelení spar a rohů šířky do 3 mm akrylátovým tmelem v místnostech výšky do 3,80 m |  |  | m | 166.472 |  |  | 0 |  |  |  | základní | 0.043 | 7.1583 | 1e-05 | 0.0016647 | 0 | 0 | 16 | K | 2 |  |  |  | ROZPOCET | 0 | 0 | 0 | 0 | 0 | 1 | 0 | 16 | -630020897
|  |  | 3329,449*0,05 |  |  |  | 166.472 | [14 empty] | VV | 2 | 2 | True | 1 | ROZPOCET
95 | K | 784161201 | Lokální vyrovnání podkladu sádrovou stěrkou plochy do 0,1 m2 v místnostech výšky do 3,80 m |  |  | m | 166.472 |  |  | 0 |  |  |  | základní | 0.064 | 10.6542 | 0.00048 | 0.079907 | 0 | 0 | 16 | K | 2 |  |  |  | ROZPOCET | 0 | 0 | 0 | 0 | 0 | 1 | 0 | 16 | 44360292
|  |  | 166,472 |  |  |  | 166.472 | [14 empty] | VV | 2 | 2 | True | 1 | ROZPOCET
96 | K | 784171101 | Zakrytí vnitřních podlah včetně pozdějšího odkrytí |  |  | m2 | 716.752 |  |  | 0 |  |  |  | základní | 0.012 | 8.601 | 0 | 0 | 0 | 0 | 16 | K | 2 |  |  |  | ROZPOCET | 0 | 0 | 0 | 0 | 0 | 1 | 0 | 16 | -1550555141
|  |  | (18,6*13,25)*2 |  |  |  | 492.9 | [14 empty] | VV | 2 | 2 | True | 0 | ROZPOCET
|  |  | 12,45*9,15 |  |  |  | 113.918 | [14 empty] | VV | 2 | 2 | True | 0 | ROZPOCET
|  |  | 31,89*2,6 |  |  |  | 82.914 | [14 empty] | VV | 2 | 2 | True | 0 | ROZPOCET
|  |  | 7,72*3,50 |  |  |  | 27.02 | [14 empty] | VV | 2 | 2 | True | 0 | ROZPOCET
|  |  | Součet |  |  |  | 716.752 | [14 empty] | VV | 2 | 4 | True | 1 | ROZPOCET
97 | M | 581248440 | fólie pro malířské potřeby zakrývací, PG 4021-20, 25µ, 4 x 5 m |  |  | m2 | 752.59 |  |  | 0 |  |  |  | základní | 0 | 0 | 0 | 0 | 0 | 0 | 32 | M | 2 |  |  |  | ROZPOCET | 0 | 0 | 0 | 0 | 0 | 1 | 0 | 16 | 116324691
98 | K | 784181101 | Základní akrylátová jednonásobná penetrace podkladu v místnostech výšky do 3,80m |  |  | m2 | 3329.449 |  |  | 0 |  |  |  | základní | 0.033 | 109.8718 | 0.0002 | 0.66589 | 0 | 0 | 16 | K | 2 |  |  |  | ROZPOCET | 0 | 0 | 0 | 0 | 0 | 1 | 0 | 16 | 1347875481
99 | K | 784211101 | Dvojnásobné bílé malby ze směsí za mokra výborně otěruvzdorných v místnostech výšky do 3,80 m |  |  | m2 | 3329.449 |  |  | 0 |  |  |  | základní | 0.104 | 346.2627 | 0.00026 | 0.86566 | 0 | 0 | 16 | K | 2 |  |  |  | ROZPOCET | 0 | 0 | 0 | 0 | 0 | 1 | 0 | 16 | 1368933618
100 | K | 784211151 | Příplatek k cenám 2x maleb ze směsí za mokra otěruvzdorných za barevnou malbu tónovanou přípravky |  |  | m2 | 3329.449 |  |  | 0 |  |  |  | základní | 0 | 0 | 3e-05 | 0.099883 | 0 | 0 | 16 | K | 2 |  |  |  | ROZPOCET | 0 | 0 | 0 | 0 | 0 | 1 | 0 | 16 | 642745366
| N00 - Nepojmenované práce | [8 empty] | 0 | [5 empty] | 0 |  | 0 |  | 0 | 4 | D | 0 |  |  |  | ROZPOCET | [6 empty] | 0
| N01 - Nepojmenovaný díl | [8 empty] | 0 | [5 empty] | 0 |  | 0 |  | 0 | 4 | D | 1 |  |  |  | ROZPOCET | [6 empty] | 0
123 | K | R001 | Hodinová zůčtovací sazba - 6 - úpravy povrchů |  |  |  | 100 |  |  | 0 |  |  |  | základní | 0 | 0 | 0 | 0 | 0 | 0 | 512 | K | 2 |  |  |  | ROZPOCET | 0 | 0 | 0 | 0 | 0 | 1 | 0 | 512 | -697889187
122 | K | R002 | Hodinová zůštovací sazba - 725 - zdravotechnika |  |  |  | 100 |  |  | 0 |  |  |  | základní | 0 | 0 | 0 | 0 | 0 | 0 | 512 | K | 2 |  |  |  | ROZPOCET | 0 | 0 | 0 | 0 | 0 | 1 | 0 | 512 | -445927925
121 | K | R003 | Hodinová zůčtovací sazba - 735 - ústřední vytápění |  |  |  | 40 |  |  | 0 |  |  |  | základní | 0 | 0 | 0 | 0 | 0 | 0 | 512 | K | 2 |  |  |  | ROZPOCET | 0 | 0 | 0 | 0 | 0 | 1 | 0 | 512 | 982405150
76 | K | R004 | Hodinová zůčtovací sazba - 741 - elektroinstalace |  |  |  | 100 |  |  | 0 |  |  |  | základní | 0 | 0 | 0 | 0 | 0 | 0 | 512 | K | 2 |  |  |  | ROZPOCET | 0 | 0 | 0 | 0 | 0 | 1 | 0 | 512 | 183918704
75 | K | R005 | Hodinová zůčtovací sazba - 751 - vzduchotechnika |  |  |  | 50 |  |  | 0 |  |  |  | základní | 0 | 0 | 0 | 0 | 0 | 0 | 512 | K | 2 |  |  |  | ROZPOCET | 0 | 0 | 0 | 0 | 0 | 1 | 0 | 512 | -1933643752
124 | K | R006 | Hodinová zůčtovací sazba - 766 - truhlářské práce |  |  |  | 40 |  |  | 0 |  |  |  | základní | 0 | 0 | 0 | 0 | 0 | 0 | 512 | K | 2 |  |  |  | ROZPOCET | 0 | 0 | 0 | 0 | 0 | 1 | 0 | 512 | 1780884646
125 | K | R007 | Hodinová zůčtovacé sazba - nátěry opravné |  |  |  | 40 |  |  | 0 |  |  |  | základní | 0 | 0 | 0 | 0 | 0 | 0 | 512 | K | 2 |  |  |  | ROZPOCET | 0 | 0 | 0 | 0 | 0 | 1 | 0 | 512 | 1064987723

## 05 - pavilon L - sanace v...
| List obsahuje: |  | 1) Krycí list rozpočtu |  | 2) Rekapitulace rozpočtu |  |  | 3) Rozpočet |  |  | Zpět na list: | Rekapitulace stavby
optimalizováno pro tisk sestav ve formátu A4 - na výšku | [11 empty] | >> skryté sloupce << | [9 empty] | {bdc4841e-1b97-4873-a5e2-545cca6791de}
2
KRYCÍ LIST ROZPOČTU | [12 empty] | v --- níže se nacházejí doplnkové a pomocné údaje k sestavám --- v | [8 empty] | False
| Stavba: |  | FN Brno - PDM, objekt L – Zajištění základové spáry Etapa 2 - Sanace trhlin
| Objekt: |  | 05 - pavilon L - sanace venkovního schodiště
| JKSO: | [7 empty] | CC-CZ:
| Místo: |  | Brno, Černopolní 212/9 | [5 empty] | Datum: |  | 23. 11. 2018
| Objednatel: | [7 empty] | IČ:
|  | Fakultní nemocnice Brno | [6 empty] | DIČ:
| Zhotovitel: | [7 empty] | IČ:
DIČ:
| Projektant: | [7 empty] | IČ:
|  | PROXIMA projekt, s.r.o. | [6 empty] | DIČ:
| Zpracovatel: | [7 empty] | IČ:
|  | PROXIMA projekt, s.r.o. | [6 empty] | DIČ:
Poznámka:
| Náklady z rozpočtu | [7 empty] | 0
| Ostatní náklady | [7 empty] | 0
| Cena bez DPH | [7 empty] | 0
| DPH | základní | 21% | ze | 0 |  |  |  | 0
|  | snížená | 15% | ze | 0 |  |  |  | 0
|  | zákl. přenesená | 21% | ze | 0 |  |  |  | 0
|  | sníž. přenesená | 15% | ze | 0 |  |  |  | 0
|  | nulová | 0% | ze | 0 |  |  |  | 0
| Cena s DPH |  |  | v | CZK |  |  | 0
| Projektant |  |  |  |  | Zpracovatel
| Datum a podpis: |  |  | Razítko |  | Datum a podpis: |  |  |  | Razítko
| Objednavatel |  |  |  |  | Zhotovitel
| Datum a podpis: |  |  | Razítko |  | Datum a podpis: |  |  |  | Razítko
REKAPITULACE ROZPOČTU
Stavba: |  |  | FN Brno - PDM, objekt L – Zajištění základové spáry Etapa 2 - Sanace trhlin
Objekt: |  |  | 05 - pavilon L - sanace venkovního schodiště
Místo: |  |  | Brno, Černopolní 212/9 |  |  |  | Datum: |  | 23. 11. 2018
Objednatel: |  |  | Fakultní nemocnice Brno |  |  |  | Projektant: |  | PROXIMA projekt, s.r.o.
Zhotovitel: | [6 empty] | Zpracovatel: |  | PROXIMA projekt, s.r.o.
Kód - Popis | [9 empty] | Cena celkem [CZK]
1) Náklady z rozpočtu | [9 empty] | 0 | [12 empty] | -1
| HSV - Práce a dodávky HSV | [8 empty] | 0
| 6 - Úpravy povrchů, podlahy a osazování výplní | [8 empty] | 0
| 9 - Ostatní konstrukce a práce, bourání | [8 empty] | 0
| PSV - Práce a dodávky PSV | [8 empty] | 0
| 764 - Konstrukce klempířské | [8 empty] | 0
| 771 - Podlahy z dlaždic | [8 empty] | 0
2) Ostatní náklady | [9 empty] | 0 |  |  |  | DPH
Celkové náklady za stavbu 1) + 2) | [7 empty] | 0
ROZPOČET
Stavba: |  |  | FN Brno - PDM, objekt L – Zajištění základové spáry Etapa 2 - Sanace trhlin
Objekt: |  |  | 05 - pavilon L - sanace venkovního schodiště
Místo: |  |  | Brno, Černopolní 212/9 |  |  |  | Datum: |  | 23. 11. 2018
Objednatel: |  |  | Fakultní nemocnice Brno |  |  |  | Projektant: |  | PROXIMA projekt, s.r.o.
Zhotovitel: | [6 empty] | Zpracovatel: |  | PROXIMA projekt, s.r.o.
PČ | Typ | Kód | Popis |  |  | MJ | Množství | J.cena [CZK] |  | Cena celkem [CZK] |  |  | Poznámka | DPH | J. Nh [h] | Nh celkem [h] | J. hmotnost [t] | Hmotnost celkem [t] | J. suť [t] | Suť Celkem [t]
Náklady z rozpočtu | [9 empty] | 0 | [5 empty] | 307.3602 |  | 10.2064 |  | 3.1244 |  | D | -1 | [10 empty] | 0
| HSV - Práce a dodávky HSV | [8 empty] | 0 | [5 empty] | 241.6586 |  | 8.5472 |  | 3.1244 | 1 | D | 0 |  |  |  | ROZPOCET | [6 empty] | 0
| 6 - Úpravy povrchů, podlahy a osazování výplní | [8 empty] | 0 | [5 empty] | 13.8646 |  | 6.9532 |  | 0 | 1 | D | 1 |  |  |  | ROZPOCET | [6 empty] | 0
14 | K | 631311224 | Mazanina tl do 120 mm z betonu prostého se zvýšenými nároky na prostředí tř. C 25/30 |  |  | m3 | 2.784 |  |  | 0 |  |  |  | základní | 2.58 | 7.1827 | 2.4533 | 6.83 | 0 | 0 | 4 | K | 2 |  |  |  | ROZPOCET | 0 | 0 | 0 | 0 | 0 | 1 | 0 | 4 | 1898661115
|  |  | 23,20*0,12 |  |  |  | 2.784 | [14 empty] | VV | 2 | 2 | True | 1 | ROZPOCET
15 | K | 631319012 | Příplatek k mazanině tl do 120 mm za přehlazení povrchu |  |  | m3 | 2.784 |  |  | 0 |  |  |  | základní | 1.35 | 3.7584 | 0 | 0 | 0 | 0 | 4 | K | 2 |  |  |  | ROZPOCET | 0 | 0 | 0 | 0 | 0 | 1 | 0 | 4 | 1979006635
16 | K | 631319173 | Příplatek k mazanině tl do 120 mm za stržení povrchu spodní vrstvy před vložením výztuže |  |  | m3 | 2.784 |  |  | 0 |  |  |  | základní | 0.41 | 1.1414 | 0 | 0 | 0 | 0 | 4 | K | 2 |  |  |  | ROZPOCET | 0 | 0 | 0 | 0 | 0 | 1 | 0 | 4 | -1620502458
17 | K | 631362021 | Výztuž mazanin svařovanými sítěmi Kari |  |  | t | 0.117 |  |  | 0 |  |  |  | základní | 15.231 | 1.782 | 1.0531 | 0.12321 | 0 | 0 | 4 | K | 2 |  |  |  | ROZPOCET | 0 | 0 | 0 | 0 | 0 | 1 | 0 | 4 | -1738035958
|  |  | 23,20*1,15 |  |  |  | 26.68 | [14 empty] | VV | 2 | 2 | True | 0 | ROZPOCET
|  |  | 26,68*0,0044 |  |  |  | 0.117 | [14 empty] | VV | 2 | 2 | True | 1 | ROZPOCET
| 9 - Ostatní konstrukce a práce, bourání | [8 empty] | 0 | [5 empty] | 227.794 |  | 1.594 |  | 3.1244 | 1 | D | 1 |  |  |  | ROZPOCET | [6 empty] | 0
3 | K | 985111121 | Otlučení omítek líce kleneb a podhledů |  |  | m2 | 29.2 |  |  | 0 |  |  |  | základní | 0.752 | 21.9584 | 0 | 0 | 0.063 | 1.8396 | 4 | K | 2 |  |  |  | ROZPOCET | 0 | 0 | 0 | 0 | 0 | 1 | 0 | 4 | -718990891
2 | K | 985112121 | Odsekání degradovaného betonu líce kleneb a podhledů tl do 10 mm |  |  | m2 | 29.2 |  |  | 0 |  |  |  | základní | 0.774 | 22.6008 | 0 | 0 | 0.022 | 0.6424 | 4 | K | 2 |  |  |  | ROZPOCET | 0 | 0 | 0 | 0 | 0 | 1 | 0 | 4 | -291900017
1 | K | 985112131 | Odsekání degradovaného betonu rubu kleneb a podlah tl do 10 mm |  |  | m2 | 29.2 |  |  | 0 |  |  |  | základní | 0.552 | 16.1184 | 0 | 0 | 0.022 | 0.6424 | 4 | K | 2 |  |  |  | ROZPOCET | 0 | 0 | 0 | 0 | 0 | 1 | 0 | 4 | 1781780979
|  |  | 23,20+6,0 |  |  |  | 29.2 | [14 empty] | VV | 2 | 2 | True | 1 | ROZPOCET
4 | K | 985131111 | Očištění ploch stěn, rubu kleneb a podlah tlakovou vodou |  |  | m2 | 29.2 |  |  | 0 |  |  |  | základní | 0.273 | 7.9716 | 0 | 0 | 0 | 0 | 4 | K | 2 |  |  |  | ROZPOCET | 0 | 0 | 0 | 0 | 0 | 1 | 0 | 4 | 1823920212
5 | K | 985132111 | Očištění ploch líce kleneb a podhledů tlakovou vodou |  |  | m2 | 29.2 |  |  | 0 |  |  |  | základní | 0.335 | 9.782 | 0 | 0 | 0 | 0 | 4 | K | 2 |  |  |  | ROZPOCET | 0 | 0 | 0 | 0 | 0 | 1 | 0 | 4 | 1934897604
12 | K | 985141111 | Vyčištění trhlin a dutin ve zdivu š do 30 mm hl do 150 mm |  |  | m | 10 |  |  | 0 |  |  |  | základní | 0.192 | 1.92 | 0 | 0 | 0 | 0 | 4 | K | 2 |  |  |  | ROZPOCET | 0 | 0 | 0 | 0 | 0 | 1 | 0 | 4 | -203412070
|  |  | 10,0 |  |  |  | 10 | [14 empty] | VV | 2 | 2 | True | 1 | ROZPOCET
6 | K | 985311111 | Reprofilace stěn cementovými sanačními maltami tl 10 mm |  |  | m2 | 52.4 |  |  | 0 |  |  |  | základní | 1.05 | 55.02 | 0.01943 | 1.0181 | 0 | 0 | 4 | K | 2 |  |  |  | ROZPOCET | 0 | 0 | 0 | 0 | 0 | 1 | 0 | 4 | -721904806
|  |  | 23,20+6 |  |  |  | 29.2 | [14 empty] | VV | 2 | 2 | True | 0 | ROZPOCET
|  |  | 29,20+23,20 |  |  |  | 52.4 | [14 empty] | VV | 2 | 2 | True | 1 | ROZPOCET
9 | K | 985311213 | Reprofilace líce kleneb a podhledů cementovými sanačními maltami tl 30 mm |  |  | m2 | 6 |  |  | 0 |  |  |  | základní | 2.16 | 12.96 | 0.05828 | 0.34968 | 0 | 0 | 4 | K | 2 |  |  |  | ROZPOCET | 0 | 0 | 0 | 0 | 0 | 1 | 0 | 4 | 1910802653
|  |  | 6,0 |  |  |  | 6 | [14 empty] | VV | 2 | 2 | True | 1 | ROZPOCET
10 | K | 985321111 | Ochranný nátěr výztuže na cementové bázi stěn, líce kleneb a podhledů 1 vrstva tl 1 mm |  |  | m2 | 29.3 |  |  | 0 |  |  |  | základní | 0.361 | 10.5773 | 0.00099 | 0.029007 | 0 | 0 | 4 | K | 2 |  |  |  | ROZPOCET | 0 | 0 | 0 | 0 | 0 | 1 | 0 | 4 | 289066327
|  |  | 23,30+6,0 |  |  |  | 29.3 | [14 empty] | VV | 2 | 2 | True | 1 | ROZPOCET
7 | K | 985323111 | Spojovací můstek reprofilovaného betonu na cementové bázi tl 1 mm |  |  | m2 | 29.2 |  |  | 0 |  |  |  | základní | 0.51 | 14.892 | 0.00158 | 0.046136 | 0 | 0 | 4 | K | 2 |  |  |  | ROZPOCET | 0 | 0 | 0 | 0 | 0 | 1 | 0 | 4 | 2072327254
|  |  | 23,20+6 |  |  |  | 29.2 | [14 empty] | VV | 2 | 2 | True | 1 | ROZPOCET
11 | K | 985324111 | Impregnační nátěr betonu dvojnásobný (OS-A) |  |  | m2 | 29.2 |  |  | 0 |  |  |  | základní | 0.365 | 10.658 | 0.0005 | 0.0146 | 0 | 0 | 4 | K | 2 |  |  |  | ROZPOCET | 0 | 0 | 0 | 0 | 0 | 1 | 0 | 4 | -317326179
|  |  | 23,20+6 |  |  |  | 29.2 | [14 empty] | VV | 2 | 2 | True | 1 | ROZPOCET
8 | K | 985324231 | Ochranný akrylátový nátěr betonu trojnásobný se stěrkou (OS-D) |  |  | m2 | 35.04 |  |  | 0 |  |  |  | základní | 0.763 | 26.7355 | 0.00303 | 0.10617 | 0 | 0 | 4 | K | 2 |  |  |  | ROZPOCET | 0 | 0 | 0 | 0 | 0 | 1 | 0 | 4 | -570555777
|  |  | 23,20+6 |  |  |  | 29.2 | [14 empty] | VV | 2 | 2 | True | 0 | ROZPOCET
[7 empty] | 0 | [14 empty] | VV | 2 | 2 | True | 0 | ROZPOCET
|  |  | 29,2*1,20 |  |  |  | 35.04 | [14 empty] | VV | 2 | 2 | True | 1 | ROZPOCET
13 | K | 985421111 | Injektáž trhlin š 2 mm v cihelném zdivu tl do 300 mm aktivovanou cementovou maltou včetně vrtů |  |  | m | 10 |  |  | 0 |  |  |  | základní | 1.66 | 16.6 | 0.00303 | 0.0303 | 0 | 0 | 4 | K | 2 |  |  |  | ROZPOCET | 0 | 0 | 0 | 0 | 0 | 1 | 0 | 4 | 1171863857
| PSV - Práce a dodávky PSV | [8 empty] | 0 | [5 empty] | 65.7016 |  | 1.6592 |  | 0 | 2 | D | 0 |  |  |  | ROZPOCET | [6 empty] | 0
| 764 - Konstrukce klempířské | [8 empty] | 0 | [5 empty] | 3.0694 |  | 0.040788 |  | 0 | 2 | D | 1 |  |  |  | ROZPOCET | [6 empty] | 0
19 | K | 7642413111R | Demontáž oplechování říms |  |  | m | 10.3 |  |  | 0 |  |  |  | základní | 0 | 0 | 0 | 0 | 0 | 0 | 16 | K | 2 |  |  |  | ROZPOCET | 0 | 0 | 0 | 0 | 0 | 1 | 0 | 16 | -1884262371
|  |  | 10,3 |  |  |  | 10.3 | [14 empty] | VV | 2 | 2 | True | 1 | ROZPOCET
18 | K | 764248326 | Oplechování římsy rovné celoplošně lepené z TiZn lesklého plechu rš 500 mm |  |  | m | 10.3 |  |  | 0 |  |  |  | základní | 0.298 | 3.0694 | 0.00396 | 0.040788 | 0 | 0 | 16 | K | 2 |  |  |  | ROZPOCET | 0 | 0 | 0 | 0 | 0 | 1 | 0 | 16 | -258212523
|  |  | 2,55+5,20+2,55 |  |  |  | 10.3 | [14 empty] | VV | 2 | 2 | True | 1 | ROZPOCET
| 771 - Podlahy z dlaždic | [8 empty] | 0 | [5 empty] | 62.6322 |  | 1.6184 |  | 0 | 2 | D | 1 |  |  |  | ROZPOCET | [6 empty] | 0
23 | K | 771274123 | Montáž obkladů stupnic z dlaždic protiskluzných keramických flexibilní lepidlo š do 300 mm |  |  | m | 22.5 |  |  | 0 |  |  |  | základní | 0.594 | 13.365 | 0.00147 | 0.033075 | 0 | 0 | 16 | K | 2 |  |  |  | ROZPOCET | 0 | 0 | 0 | 0 | 0 | 1 | 0 | 16 | -164270743
|  |  | 2,50*9 |  |  |  | 22.5 | [14 empty] | VV | 2 | 2 | True | 1 | ROZPOCET
20 | K | 771571131 | Montáž podlah z keramických dlaždic protiskluzných do malty do 50 ks/m2 |  |  | m2 | 23.2 |  |  | 0 |  |  |  | základní | 1.369 | 31.7608 | 0.0375 | 0.87 | 0 | 0 | 16 | K | 2 |  |  |  | ROZPOCET | 0 | 0 | 0 | 0 | 0 | 1 | 0 | 16 | 1094535146
|  |  | 23,20 |  |  |  | 23.2 | [14 empty] | VV | 2 | 2 | True | 1 | ROZPOCET
21 | M | 597614210 | dlaždice keramické slinuté neglazované mrazuvzdorné TAURUS Porfyr Karpat SL 29,5 x 29,5 x 0,8 cm |  |  | m2 | 36.805 |  |  | 0 |  |  |  | základní | 0 | 0 | 0.0192 | 0.70666 | 0 | 0 | 32 | M | 2 |  |  |  | ROZPOCET | 0 | 0 | 0 | 0 | 0 | 1 | 0 | 16 | -1887703036
|  |  | (23,20*1,15) |  |  |  | 26.68 | [14 empty] | VV | 2 | 2 | True | 0 | ROZPOCET
|  |  | (2,5*0,3*9)*1,50 |  |  |  | 10.125 | [14 empty] | VV | 2 | 2 | True | 0 | ROZPOCET
|  |  | Součet |  |  |  | 36.805 | [14 empty] | VV | 2 | 4 | True | 1 | ROZPOCET
25 | K | 771579196 | Příplatek k montáž podlah keramických za spárování tmelem dvousložkovým |  |  | m2 | 29.2 |  |  | 0 |  |  |  | základní | 0.1 | 2.92 | 0 | 0 | 0 | 0 | 16 | K | 2 |  |  |  | ROZPOCET | 0 | 0 | 0 | 0 | 0 | 1 | 0 | 16 | -130509255
|  |  | 23,20+6 |  |  |  | 29.2 | [14 empty] | VV | 2 | 2 | True | 1 | ROZPOCET
26 | K | 771579197 | Příplatek k montáž podlah keramických za lepení dvousložkovým lepidlem |  |  | m2 | 29.2 |  |  | 0 |  |  |  | základní | 0.1 | 2.92 | 0 | 0 | 0 | 0 | 16 | K | 2 |  |  |  | ROZPOCET | 0 | 0 | 0 | 0 | 0 | 1 | 0 | 16 | 1675380888
27 | K | 771591161 | Montáž profilu dilatační spáry bez izolace v rovině dlažby |  |  | m | 5.9 |  |  | 0 |  |  |  | základní | 0.046 | 0.2714 | 0 | 0 | 0 | 0 | 16 | K | 2 |  |  |  | ROZPOCET | 0 | 0 | 0 | 0 | 0 | 1 | 0 | 16 | -1605287408
28 | M | 590541520 | profil dilatační Schlüter-DILEX-AKSN, hliník, AKSN 80 …* (8 x 2500 mm) |  |  | m | 6.49 |  |  | 0 |  |  |  | základní | 0 | 0 | 4e-05 | 0.0002596 | 0 | 0 | 32 | M | 2 |  |  |  | ROZPOCET | 0 | 0 | 0 | 0 | 0 | 1 | 0 | 16 | 1445730193
29 | K | 771591172 | Montáž profilu pro schodové hrany |  |  | m | 22.5 |  |  | 0 |  |  |  | základní | 0.15 | 3.375 | 0.00034 | 0.00765 | 0 | 0 | 16 | K | 2 |  |  |  | ROZPOCET | 0 | 0 | 0 | 0 | 0 | 1 | 0 | 16 | 793223946
|  |  | 2,50*9 |  |  |  | 22.5 | [14 empty] | VV | 2 | 2 | True | 1 | ROZPOCET
30 | M | 590541430 | profil schodový Schlüter-TREP-E, ušlechtilá ocel V2A, R 10 V 6, TE 80/100 (8 x 1000 mm) |  |  | m | 24.75 |  |  | 0 |  |  |  | základní | 0 | 0 | 3e-05 | 0.0007425 | 0 | 0 | 32 | M | 2 |  |  |  | ROZPOCET | 0 | 0 | 0 | 0 | 0 | 1 | 0 | 16 | 817168704
24 | K | 771591185 | Podlahy řezání keramických dlaždic rovné |  |  | kus | 150 |  |  | 0 |  |  |  | základní | 0.038 | 5.7 | 0 | 0 | 0 | 0 | 16 | K | 2 |  |  |  | ROZPOCET | 0 | 0 | 0 | 0 | 0 | 1 | 0 | 16 | 1789626734
|  |  | 22,50*2 |  |  |  | 45 | [14 empty] | VV | 2 | 2 | True | 0 | ROZPOCET
|  |  | 45/0,3 |  |  |  | 150 | [14 empty] | VV | 2 | 2 | True | 1 | ROZPOCET
22 | K | 771591191 | Příplatek k podlahám za diagonální kladení dlažby |  |  | m2 | 23.2 |  |  | 0 |  |  |  | základní | 0.1 | 2.32 | 0 | 0 | 0 | 0 | 16 | K | 2 |  |  |  | ROZPOCET | 0 | 0 | 0 | 0 | 0 | 1 | 0 | 16 | 1453779004

## 06 - pavilon L - Ostatní ...
| List obsahuje: |  | 1) Krycí list rozpočtu |  | 2) Rekapitulace rozpočtu |  |  | 3) Rozpočet |  |  | Zpět na list: | Rekapitulace stavby
optimalizováno pro tisk sestav ve formátu A4 - na výšku | [11 empty] | >> skryté sloupce << | [9 empty] | {5138331a-0172-4abe-8b97-f08c1ff13354}
2
KRYCÍ LIST ROZPOČTU | [12 empty] | v --- níže se nacházejí doplnkové a pomocné údaje k sestavám --- v | [8 empty] | False
| Stavba: |  | FN Brno - PDM, objekt L – Zajištění základové spáry Etapa 2 - Sanace trhlin
| Objekt: |  | 06 - pavilon L - Ostatní náklady
| JKSO: | [7 empty] | CC-CZ:
| Místo: |  | Brno, Černopolní 212/9 | [5 empty] | Datum: |  | 23. 11. 2018
| Objednatel: | [7 empty] | IČ:
|  | Fakultní nemocnice Brno | [6 empty] | DIČ:
| Zhotovitel: | [7 empty] | IČ:
DIČ:
| Projektant: | [7 empty] | IČ:
|  | PROXIMA projekt, s.r.o. | [6 empty] | DIČ:
| Zpracovatel: | [7 empty] | IČ:
|  | PROXIMA projekt, s.r.o. | [6 empty] | DIČ:
Poznámka:
| Náklady z rozpočtu | [7 empty] | 0
| Ostatní náklady | [7 empty] | 0
| Cena bez DPH | [7 empty] | 0
| DPH | základní | 21% | ze | 0 |  |  |  | 0
|  | snížená | 15% | ze | 0 |  |  |  | 0
|  | zákl. přenesená | 21% | ze | 0 |  |  |  | 0
|  | sníž. přenesená | 15% | ze | 0 |  |  |  | 0
|  | nulová | 0% | ze | 0 |  |  |  | 0
| Cena s DPH |  |  | v | CZK |  |  | 0
| Projektant |  |  |  |  | Zpracovatel
| Datum a podpis: |  |  | Razítko |  | Datum a podpis: |  |  |  | Razítko
| Objednavatel |  |  |  |  | Zhotovitel
| Datum a podpis: |  |  | Razítko |  | Datum a podpis: |  |  |  | Razítko
REKAPITULACE ROZPOČTU
Stavba: |  |  | FN Brno - PDM, objekt L – Zajištění základové spáry Etapa 2 - Sanace trhlin
Objekt: |  |  | 06 - pavilon L - Ostatní náklady
Místo: |  |  | Brno, Černopolní 212/9 |  |  |  | Datum: |  | 23. 11. 2018
Objednatel: |  |  | Fakultní nemocnice Brno |  |  |  | Projektant: |  | PROXIMA projekt, s.r.o.
Zhotovitel: | [6 empty] | Zpracovatel: |  | PROXIMA projekt, s.r.o.
Kód - Popis | [9 empty] | Cena celkem [CZK]
1) Náklady z rozpočtu | [9 empty] | 0 | [12 empty] | -1
| VRN - Vedlejší rozpočtové náklady | [8 empty] | 0
| VRN3 - Zařízení staveniště | [8 empty] | 0
| VRN4 - Inženýrská činnost | [8 empty] | 0
| VRN6 - Územní vlivy | [8 empty] | 0
| VRN7 - Provozní vlivy | [8 empty] | 0
2) Ostatní náklady | [9 empty] | 0 |  |  |  | DPH
Celkové náklady za stavbu 1) + 2) | [7 empty] | 0
ROZPOČET
Stavba: |  |  | FN Brno - PDM, objekt L – Zajištění základové spáry Etapa 2 - Sanace trhlin
Objekt: |  |  | 06 - pavilon L - Ostatní náklady
Místo: |  |  | Brno, Černopolní 212/9 |  |  |  | Datum: |  | 23. 11. 2018
Objednatel: |  |  | Fakultní nemocnice Brno |  |  |  | Projektant: |  | PROXIMA projekt, s.r.o.
Zhotovitel: | [6 empty] | Zpracovatel: |  | PROXIMA projekt, s.r.o.
PČ | Typ | Kód | Popis |  |  | MJ | Množství | J.cena [CZK] |  | Cena celkem [CZK] |  |  | Poznámka | DPH | J. Nh [h] | Nh celkem [h] | J. hmotnost [t] | Hmotnost celkem [t] | J. suť [t] | Suť Celkem [t]
Náklady z rozpočtu | [9 empty] | 0 | [5 empty] | 0 |  | 0 |  | 0 |  | D | -1 | [7 empty] | 0
| VRN - Vedlejší rozpočtové náklady | [8 empty] | 0 | [5 empty] | 0 |  | 0 |  | 0 | 5 | D | 0 | ROZPOCET | [6 empty] | 0
| VRN3 - Zařízení staveniště | [8 empty] | 0 | [5 empty] | 0 |  | 0 |  | 0 | 5 | D | 1 | ROZPOCET | [6 empty] | 0
10 | K | 031002000 | Související práce pro zařízení staveniště |  |  | kpl | 1 |  |  | 0 |  |  |  | základní | 0 | 0 | 0 | 0 | 0 | 0 | 1024 | K | 2 | ROZPOCET | 0 | 0 | 0 | 0 | 0 | 1 | 0 | 1024 | -1150363549
11 | K | 032002000 | Vybavení staveniště |  |  | kpl | 1 |  |  | 0 |  |  |  | základní | 0 | 0 | 0 | 0 | 0 | 0 | 1024 | K | 2 | ROZPOCET | 0 | 0 | 0 | 0 | 0 | 1 | 0 | 1024 | 1457564134
12 | K | 034002000 | Zabezpečení staveniště |  |  | kpl | 1 |  |  | 0 |  |  |  | základní | 0 | 0 | 0 | 0 | 0 | 0 | 1024 | K | 2 | ROZPOCET | 0 | 0 | 0 | 0 | 0 | 1 | 0 | 1024 | 241333638
13 | K | 039002000 | Zrušení zařízení staveniště |  |  | kpl | 1 |  |  | 0 |  |  |  | základní | 0 | 0 | 0 | 0 | 0 | 0 | 1024 | K | 2 | ROZPOCET | 0 | 0 | 0 | 0 | 0 | 1 | 0 | 1024 | 20658858
| VRN4 - Inženýrská činnost | [8 empty] | 0 | [5 empty] | 0 |  | 0 |  | 0 | 5 | D | 1 | ROZPOCET | [6 empty] | 0
14 | K | 043002000 | Zkoušky a ostatní měření |  |  | kpl | 1 |  |  | 0 |  |  |  | základní | 0 | 0 | 0 | 0 | 0 | 0 | 1024 | K | 2 | ROZPOCET | 0 | 0 | 0 | 0 | 0 | 1 | 0 | 1024 | -942723463
15 | K | 044002000 | Revize |  |  | kpl | 1 |  |  | 0 |  |  |  | základní | 0 | 0 | 0 | 0 | 0 | 0 | 1024 | K | 2 | ROZPOCET | 0 | 0 | 0 | 0 | 0 | 1 | 0 | 1024 | -2053945197
16 | K | 045002000 | Kompletační a koordinační činnost |  |  | kpl | 1 |  |  | 0 |  |  |  | základní | 0 | 0 | 0 | 0 | 0 | 0 | 1024 | K | 2 | ROZPOCET | 0 | 0 | 0 | 0 | 0 | 1 | 0 | 1024 | 1411782210
| VRN6 - Územní vlivy | [8 empty] | 0 | [5 empty] | 0 |  | 0 |  | 0 | 5 | D | 1 | ROZPOCET | [6 empty] | 0
17 | K | 062002000 | Ztížené dopravní podmínky |  |  | kpl | 1 |  |  | 0 |  |  |  | základní | 0 | 0 | 0 | 0 | 0 | 0 | 1024 | K | 2 | ROZPOCET | 0 | 0 | 0 | 0 | 0 | 1 | 0 | 1024 | -744021662
18 | K | 065002000 | Mimostaveništní doprava materiálů |  |  | kpl | 1 |  |  | 0 |  |  |  | základní | 0 | 0 | 0 | 0 | 0 | 0 | 1024 | K | 2 | ROZPOCET | 0 | 0 | 0 | 0 | 0 | 1 | 0 | 1024 | -29347701
| VRN7 - Provozní vlivy | [8 empty] | 0 | [5 empty] | 0 |  | 0 |  | 0 | 5 | D | 1 | ROZPOCET | [6 empty] | 0
19 | K | 071002000 | Provoz investora, třetích osob |  |  | kpl | 1 |  |  | 0 |  |  |  | základní | 0 | 0 | 0 | 0 | 0 | 0 | 1024 | K | 2 | ROZPOCET | 0 | 0 | 0 | 0 | 0 | 1 | 0 | 1024 | 619408584
20 | K | 075002000 | Ochranná pásma |  |  | kpl | 1 |  |  | 0 |  |  |  | základní | 0 | 0 | 0 | 0 | 0 | 0 | 1024 | K | 2 | ROZPOCET | 0 | 0 | 0 | 0 | 0 | 1 | 0 | 1024 | 1024311792