## Krycí list
SOUPIS PRACÍ
Rozpočet |  |  | Stavební úpravy |  |  | Stavební úpravy
Objekt |  | Název objektu
|  | SO 01 - Šatny v objektu CH |  |  |  |  | SO 01 - Šatny v objektu CH
Stavba |  | Název stavby
|  | FAKULTNÍ NEMOCNICE BRNO |  |  |  |  | FAKULTNÍ NEMOCNICE BRNO
Projektant
Objednatel
Dodavatel
Rozpočtoval |  | Ing. Vladimír Šoukal
Rozpis ceny
| Název |  |  |  | Celkem
HSV
PSV
MON
Vedlejší náklady
Ostatní náklady
| Celkem |  |  |  | 0
Vypracoval |  |  | Za zhotovitele | Za objednatele
Jméno : |  |  | Jméno : | Jméno :
Datum : |  |  | Datum : | Datum :
Podpis : |  |  | Podpis: | Podpis:
Základ pro DPH |  |  | % | 0
DPH |  | 0 | % | 0
Základ pro DPH |  |  | % | 0
DPH |  | 0 | % | 0
Zaokrouhlení |  |  |  | 0
CENA ZA OBJEKT CELKEM |  |  |  | 0
Popis :

## Rekapitulace
Stavba : |  | FAKULTNÍ NEMOCNICE BRNO |  | Rozpočet : | 0
Objekt : |  | SO 01 - Šatny v objektu CH |  | Stavební úpravy
REKAPITULACE DÍLŮ
Stavební díl |  |  | Typ dílu |  |  | Celkem
3 | Svislé a kompletní konstrukce |  | HSV
311 | Sádrokartonové konstrukce |  | HSV
4 | Vodorovné konstrukce |  | HSV
61 | Upravy povrchů vnitřní |  | HSV
63 | Podlahy a podlahové konstrukce |  | HSV
64 | Výplně otvorů |  | HSV
94 | Lešení a stavební výtahy |  | HSV
95 | Dokončovací konstrukce na pozemních stavbách |  | HSV
951 | Práce HSV, PSV, montáže |  | HSV
96 | Prorážení otvorů |  | HSV
99 | Staveništní přesun hmot |  | HSV
991 | Hodinové zúčtovací sazby |  | HSV
713 | Izolace tepelné |  | PSV
735 | Otopná tělesa |  | PSV
766 | Konstrukce truhlářské |  | PSV
767 | Konstrukce zámečnické |  | PSV
771 | Podlahy z dlaždic a obklady |  | PSV
776 | Podlahy povlakové |  | PSV
781 | Obklady keramické |  | PSV
783 | Nátěry |  | PSV
784 | Malby |  | PSV
790 | Vnitřní vybavení |  | PSV
799 | Ostatní |  | PSV
D96 | Přesuny suti a vybouraných hmot |  | PSU
| CELKEM OBJEKT |  |  |  |  | 0

## VzorPolozky (hidden)
Položkový rozpočet
S:
O:
R:
P.č. | Číslo položky | Název položky | MJ | množství | cena / MJ | celkem

## Položky
Soupis prací
S: |  | FAKULTNÍ NEMOCNICE BRNO
O: |  | SO 01 - Šatny v objektu CH
R: |  | Stavební úpravy
P.č. | Číslo položky | Název položky | MJ | množství | cena / MJ | celkem
Díl: | 3 | Svislé a kompletní konstrukce |  |  | 0
1 | 310235241RT2 | Zazdívka otvorů pl.0,0225 m2 cihlami, tl.zdi 30 cm, s použitím suché maltové směsi | kus | 28 |  | 0
|  | ZTI - 1.NP : 8+6+5+4+3+2 |  | 28
2 | 310236241RT1 | Zazdívka otvorů pl. 0,09 m2 cihlami, tl. zdi 30 cm, s použitím suché maltové směsi | kus | 10 |  | 0
|  | 1.NP - ZTI : 5+4+1 |  | 10
3 | 310239211RT2 | Zazdívka otvorů plochy do 4 m2 cihlami na MVC, s použitím suché maltové směsi | m3 | 1.204 |  | 0
1.NP :
|  | 0,5*4,13*0,2*2+0,9*2,1*0,2 |  | 1.204
4 | 317941121RT2 | Osazení ocelových válcovaných nosníků do č.12, včetně dodávky profilu | t | 0.08316 |  | 0
1.NP :
|  | L 70/70/6 : 0,017*1,08 |  | 0.0184
|  | L 110/70/10 : 0,06*1,08 |  | 0.0648
5 | 340238212R00 | Zazdívka otvorů pl.1 m2,cihlami tl.zdi nad 10 cm | m2 | 0.96 |  | 0
1.NP :
|  | 0,4*1,2*2 |  | 0.96
6 | 340239212R00 | Zazdívka otvorů pl.4 m2,cihlami tl.zdi nad 10 cm | m2 | 2.065 |  | 0
1.NP přizdění :
|  | (0,2+0,3)*4,13 |  | 2.065
7 | 342241162R00 | Příčky z cihel plných CP29 tl. 140 mm | m2 | 20.7739 |  | 0
1.NP :
|  | (3,3+0,3+1,43)*4,13 |  | 20.7739
Díl: | 311 | Sádrokartonové konstrukce |  |  | 0
8 | 342261211RT2 | Příčka sádrokarton. ocel.kce, 2x oplášť. tl.100 mm, desky protipožární tl. 12,5 mm, izol.tl. 4 cm | m2 | 5.782 |  | 0
|  | Izolaci u všech SDK příček tvoří desky z minerální vaty.Podrobný popis viz technická zpráva.Platí pro všechny SDK příčky. | [6 empty] | Izolaci u všech SDK příček tvoří desky z minerální vaty.Podrobný popis viz technická zpráva.Platí pro všechny SDK příčky.
1.NP :
|  | (0,8+0,6)*4,13 |  | 5.782
9 | 342261213RT2 | Příčka sádrokarton. ocel.kce, 2x oplášť. tl.150 mm, desky protipožární tl. 12,5 mm, izol.tl. 7,5 cm | m2 | 10.738 |  | 0
1.NP :
|  | 2,6*4,13 |  | 10.738
10 | 342261213RT4 | Příčka sádrokarton. ocel.kce, 2x oplášť. tl.150 mm, desky požár. impreg. tl. 12,5 mm, izol tl.7,5 cm | m2 | 78.533 |  | 0
1.NP :
|  | (4,3+3,7+0,9+3,2+5,0+0,3)*4,13+0,9*2,2*2 |  | 75.822
|  | -0,7*2,0*2-0,8*2,0+1,7*4,13-0,9*2,0+0,9*2,1 |  | 2.711
11 | 342263310RT2 | Úprava sádrokartonové příčky pro osazení umývadla, do ocelové konstrukce, | kus | 3 |  | 0
|  | 1.NP : 3 |  | 3
12 | 342263320RT1 | Úprava sádrokartonové příčky pro osazení WC, WC - univerzální rám, | m2 | 2 |  | 0
|  | 1.NP : 2 |  | 2
13 | 342263360RT1 | Úprava sádrokartonové příčky pro osazení baterie, montážní deska, typ | m2 | 5 |  | 0
|  | 1.NP : 5 |  | 5
14 | 342264051RT3 | Podhled sádrokartonový na zavěšenou ocel. konstr., desky standard impreg. tl. 12,5 mm, bez izolace | m2 | 13.18 |  | 0
1.NP :
|  | 8,68+1,44*2+0,81*2 |  | 13.18
15 | 342264101R00 | Osazení reviz.mřížek do SDK podhledu, do 0,25 m2 | kus | 5 |  | 0
|  | P/1 : 4 |  | 4
|  | Z/9 : 1 |  | 1
16 | 342264091R00 | Příplatek k podhledu sádrokart. za tl. desek 15 mm, výkaz výměr viz předcházející polož. | m2 | 13.18 |  | 0
17 | 342264098R00 | Příplatek k podhledu sádrokart. za plochu do 10 m2 | m2 | 13.18 |  | 0
1.NP :
|  | 8,68+1,44*2+0,81*2 |  | 13.18
18 | 59591090 | Dvířka do sádrokartonu 600/600 s tlačným zámkem P/1 | kus | 4 |  | 0
19 | PC 01 | Vyřezání prostupu v SDK příčce tl. 100 -150 mm, v ploše do 0,50 m2 ve 2.NP | kus | 4 |  | 0
|  | včetně možné výměny profilů. | [6 empty] | včetně možné výměny profilů.
|  | 1+1+1+1 |  | 4
20 | PC 02 | Zapravení prostupu v SDK příčce tl. 100 -150 mm, v ploše do 0,50 m2 ve 2.NP | kus | 4 |  | 0
|  | oboustranně 2 x 12,5 mm desky + 40 mm mineral.izolace | [6 empty] | oboustranně 2 x 12,5 mm desky + 40 mm mineral.izolace
|  | 1+1+1+1 |  | 4
Díl: | 4 | Vodorovné konstrukce |  |  | 0
21 | 411387531R00 | Zabetonování otvorů 0,25 m2 ve stropech a klenbách | kus | 30 |  | 0
ZTI :
|  | nad 1.NP : 2+2 |  | 4
|  | nad 1.PP : 5+4+10 |  | 19
|  | nad 1.PP : 3+4 |  | 7
Díl: | 61 | Upravy povrchů vnitřní |  |  | 0
22 | 612401191RT2 | Omítka malých ploch vnitřních stěn do 0,09 m2, s použitím suché maltové směsi | kus | 10 |  | 0
|  | 1.NP : 4+6 |  | 10
23 | 612421431R00 | Oprava vápen.omítek stěn do 50 % pl. - štukových | m2 | 339.5 |  | 0
|  | Včetně pomocného pracovního lešení o výšce podlahy do 1900 mm a pro zatížení do 1,5 kPa. | [6 empty] | Včetně pomocného pracovního lešení o výšce podlahy do 1900 mm a pro zatížení do 1,5 kPa.
1.NP :
|  | 1075 : (6,25+5,85+0,5)*4,1*2-0,9*2,0-1,1*2,0 |  | 99.32
|  | 1076 : 5,8*4,1-1,1*2,0 |  | 21.58
|  | 1077 : 3,0*1,3 |  | 3.9
|  | 1078 : (2,25+6,2+0,6*2)*4,1-0,9*2,0 |  | 37.765
|  | 1079 : (2,7+6,2+3,15+2,1+0,45*2)*4,1-0,9*2,0*2 |  | 58.105
|  | 1080 : (8,9*2+2,9)*1,5 |  | 31.05
|  | 1110 : (5,4+5,5)*4,1*2-0,8*2,0 |  | 87.78
24 | 612423631RT2 | Omítka rýh stěn MV o šířce do 30 cm, štuková, s použitím suché maltové směsi | m2 | 16.5 |  | 0
ZTI 1.NP :
|  | (8,5*2+6,5+4,5+3,0+15,0+9,0+6,0+5,0)*0,25 |  | 16.5
25 | 610991111R00 | Zakrývání výplní vnitřních otvorů - prachotěsné utěsnění folií, přelepení páskou apod. | m2 | 90.4 |  | 0
|  | 1.PP: : 1,8*2,4*2+1,4*2,5*2+1,0*2,0+1,8*2,2 |  | 21.6
|  | 2.NP : 1,8*2,8*7+1,6*2,5*7+1,2*2,3*2 |  | 68.8
26 | 610991111RX1 | Zakrývání výplní vnitřních otvorů - položení Pe, folie,slepení | m2 | 55 |  | 0
|  | 1.NP : 1*55,0 |  | 55
27 | 612403399T00 | Hrubá výplň rýh ve stěnách maltou, s použitím maltové směsi | m2 | 9.9 |  | 0
ZTI 1.NP :
|  | (8,5*2+6,5+4,5+3,0+15,0+9,0+6,0+5,0)*0,15 |  | 9.9
28 | 612473181R00 | Omítka vnitřního zdiva ze suché směsi, hladká | m2 | 81.474 |  | 0
pod obklad :
1.NP :
|  | 1075 : 1,2*1,2 |  | 1.44
|  | 1077a,d,e : 1,9*2,8 |  | 5.32
|  | 1077c : 0,9*1,5 |  | 1.35
|  | 1079 : (1,05+0,45*2)*1,8 |  | 3.51
|  | 1080 : (8,9+8,9+0,5*2+2,93+0,43*2)*2,6-1,6*2,6-0,9*2,0 |  | 52.774
|  | A131 : 5,3 |  | 5.3
|  | A133,135,139a : 1,0*3 |  | 3
|  | A139b : 1,5 |  | 1.5
|  | chodba : 2,6*0,8*2+2,6*0,3*2*2 |  | 7.28
29 | 612473182R00 | Omítka vnitřního zdiva ze suché směsi, štuková | m2 | 177.3425 |  | 0
oprava po vybouraném obkladu :
1.NP :
|  | 1058 : 2,65*1,75 |  | 4.6375
|  | 1075 : (3,7*2+5,4+0,45*2)*3,0-1,1*2,0*2 |  | 36.7
|  | 1076 : (2,4*2+5,85)*3,0 |  | 31.95
|  | 1077 : (5,4*2+6,2+0,63*2+1,9+0,4)*3,0-1,1*2,0*2-0,9*2,0 |  | 55.48
|  | 1079 : (6,2+2,7+3,1+0,4+3,6)*2,9-0,9*2,0*3 |  | 41
nová zděná příčka :
|  | 1079 : 4,5*1,2 |  | 5.4
|  | 1080 : 1,45*1,5 |  | 2.175
30 | 612481118R00 | Potažení vni stěn sklovl+tmel, 50 % z předcházející položky | m2 | 88.67 |  | 0
|  | 177,34*0,5 |  | 88.67
31 | PC 03 | Sanace ŽB stropu dod + montáž včetně lešení, nad podhledem ve stropní kci | M2 | 10.8 |  | 0
|  | - odstranění povrch.poškozené vrstvy betonu | [6 empty] | - odstranění povrch.poškozené vrstvy betonu
|  | - otrýskání povrchu | [6 empty] | - otrýskání povrchu
|  | - ošetření výztuže a reprofilace betonu | [6 empty] | - ošetření výztuže a reprofilace betonu
|  | - příložky + sanační hmota tl.do 20 mm | [6 empty] | - příložky + sanační hmota tl.do 20 mm
|  | - zapravení | [6 empty] | - zapravení
|  | Dodávka a montáž v kompletní skladbě daného systému, včetně všech doplňkových a pomocných konstrukcí materiálů a prací, včetně lešení, likvidace optryskaného materiálu, ochrana stavajícíh povrchů a pod | [6 empty] | Dodávka a montáž v kompletní skladbě daného systému, včetně všech doplňkových a pomocných konstrukcí materiálů a prací, včetně lešení, likvidace optryskaného materiálu, ochrana stavajícíh povrchů a pod
|  | Množství upřesněno dle skutečnosti - bude čerpáno pouze se souhlasem investora. | [6 empty] | Množství upřesněno dle skutečnosti - bude čerpáno pouze se souhlasem investora.
1.NP :
|  | 2,5+3,5+1,5*2+0,9*2 |  | 10.8
32 | PC 04 | Zapravení trhlin v příčkách dod + montáž včetně lešení, m.č.1110 | M2 | 12 |  | 0
|  | - zatmelení trhlin | [6 empty] | - zatmelení trhlin
|  | - potažení Kari sítí s vypnutím | [6 empty] | - potažení Kari sítí s vypnutím
|  | - zapravení | [6 empty] | - zapravení
|  | Dodávka a montáž v kompletní skladbě daného systému, včetně všech doplňkových a pomocných konstrukcí materiálů a prací, včetně lešení, materiálu, ochrana stavajícíh povrchů a pod | [6 empty] | Dodávka a montáž v kompletní skladbě daného systému, včetně všech doplňkových a pomocných konstrukcí materiálů a prací, včetně lešení, materiálu, ochrana stavajícíh povrchů a pod
|  | 4,0*3 |  | 12
Díl: | 63 | Podlahy a podlahové konstrukce |  |  | 0
33 | 631311121R00 | Doplnění mazanin betonem do 1 m2, do tl. 8 cm | m3 | 0.2 |  | 0
doplnění dlažby 1.NP :
|  | (0,5*2+1,0)*0,1 |  | 0.2
34 | 631312141R00 | Doplnění rýh betonem v dosavadních mazaninách | m3 | 0.5 |  | 0
oprava po ZTI :
|  | 1.NP : 1*0,5 |  | 0.5
35 | 632413160R00 | Potěr ze SMS , samonivelační, tl. 55 - 63 mm | m2 | 125.8465 |  | 0
|  | P 2 : 35,69+7,61+10,76+29,72 |  | 83.78
|  | P 3 : (8,41+1,44*2+0,81*2)*1,15 |  | 14.8465
|  | K 1 : 25,22+0,5*2+1,0 |  | 27.22
36 | 632415102RT2 | Potěr samonivelační ručně tl. 2 - 3 mm - vyrovnávací | m2 | 128.77 |  | 0
|  | P 1 : 17,77 |  | 17.77
|  | P 2 : 35,69+7,61+10,76+29,72 |  | 83.78
|  | K 1 : 25,22+0,5*2+1,0 |  | 27.22
37 | 632441491R00 | Broušení potěrů | m2 | 125.8465 |  | 0
|  | P 2 : 35,69+7,61+10,76+29,72 |  | 83.78
|  | P 3 : (8,41+1,44*2+0,81*2)*1,15 |  | 14.8465
|  | K 1 : 25,22+0,5*2+1,0 |  | 27.22
38 | PC 05 | Adhezní nátěr na stáv.beton - adhezní můstek | m2 | 143.6165 |  | 0
|  | P 1 : 17,77 |  | 17.77
|  | P 2 : 35,69+7,61+10,76+29,72 |  | 83.78
|  | P 3 : (8,41+1,44*2+0,81*2)*1,15 |  | 14.8465
|  | K 1 : 25,22+0,5*2+1,0 |  | 27.22
Díl: | 64 | Výplně otvorů |  |  | 0
39 | 642942111R00 | Osazení zárubní dveřních ocelových, pl. do 2,5 m2 | kus | 1 |  | 0
do zdiva tl. 150 mm :
|  | 90/197 : 1 |  | 1
40 | 642942213R00 | Osazení zárubně do sádrokarton. příčky tl. 150 mm, včetně zesílení CW profilem | kus | 5 |  | 0
|  | Včetně kotvení rámů do zdiva a platí pro jakýkoliv způsob provádění (např. bodovým přivařením k obnažené výztuži, uklínováním, zalitím pracen apod.). | [6 empty] | Včetně kotvení rámů do zdiva a platí pro jakýkoliv způsob provádění (např. bodovým přivařením k obnažené výztuži, uklínováním, zalitím pracen apod.).
|  | 70/197 : 3 |  | 3
|  | 80/197: : 1 |  | 1
|  | 90/197: : 1 |  | 1
41 | 642945111R00 | Osazení zárubní ocel. požár.1křídl., pl. do 2,5 m2 | kus | 1 |  | 0
do zdiva tl. 100 mm :
|  | 70/197 : 1 |  | 1
42 | PC 06 | OCEL.ZÁRUBEŇ S CELOOBVOD.TĚSNĚNÍM, z žárově pozink.plechu | KUS | 5 |  | 0
do SDK příčky tl. 150 mm :
|  | 70/197 : 3 |  | 3
|  | 80/197: : 1 |  | 1
|  | 90/197: : 1 |  | 1
43 | PC 07 | OCEL.ZÁRUBEŇ S CELOOBVOD.TĚSNĚNÍM, z žárově pozink.plechu | KUS | 1 |  | 0
do zdiva tl. 150 mm :
|  | 90/197 : 1 |  | 1
44 | PC 08 | OCEL.ZÁRUBEŇ S CELOOBVOD.TĚSNĚNÍM, z žárově pozink.plechu s pož.odoln. EI 15 | KUS | 1 |  | 0
do zdiva tl. 100 mm :
|  | 70/197 : 1 |  | 1
Díl: | 94 | Lešení a stavební výtahy |  |  | 0
45 | 941955002R00 | Lešení lehké pomocné, výška podlahy do 1,9 m | m2 | 139.68 |  | 0
1.NP :
|  | 35,7+7,6+8,4+1,44*2+0,8*2+10,8+17,8+25,2+29,7 |  | 139.68
Díl: | 95 | Dokončovací konstrukce na pozemních stavbách |  |  | 0
46 | 952901114R00 | Vyčištění budov 2.NP - operační sály - vysátí prachu,omytí, úklid odpovídající prostředí oper.sálů | m2 | 160 |  | 0
|  | 2.NP : 20,0*8,0 |  | 160
47 | 952901111R00 | Vyčištění budov o výšce podlaží do 4 m | m2 | 154.68 |  | 0
1.NP :
|  | 35,7+7,6+8,4+1,44*2+0,8*2+10,8+17,8+25,2+29,7 |  | 139.68
|  | 15,0 |  | 15
48 | 952902110R00 | Čištění zametáním v místnostech a chodbách | m2 | 45 |  | 0
chodba 1.NP :
|  | 45,0*1,0 |  | 45
49 | PC 09 | Zakrytí podlahy - ochrana před poškozením | m2 | 75 |  | 0
|  | kde probíhají rekonstr.práce,ale zůstává stáv.podlaha.Zakrytí folií pvc,textilií,starým kobercem apod.Hranice řešené rekonstrukce. | [6 empty] | kde probíhají rekonstr.práce,ale zůstává stáv.podlaha.Zakrytí folií pvc,textilií,starým kobercem apod.Hranice řešené rekonstrukce.
chodba 1.NP :
|  | 25,0*3,0 |  | 75
Díl: | 951 | Práce HSV, PSV, montáže |  |  | 0
50 | PC 10 | Rezerva na detaily konstrukcí - 3 % z rozpočtu | sada | 1 |  | 0
|  | Každý účastník výběrového řízení nacení tuto položku ve výši 3 % stavebních nákladu objektu - bude čerpáno se souhlasem investora. | [6 empty] | Každý účastník výběrového řízení nacení tuto položku ve výši 3 % stavebních nákladu objektu - bude čerpáno se souhlasem investora.
Díl: | 96 | Prorážení otvorů |  |  | 0
51 | 962031132R00 | Bourání příček cihelných tl. 10 cm | m2 | 11.229 |  | 0
|  | Včetně omítky a možného obkladu. | [6 empty] | Včetně omítky a možného obkladu.
1.NP :
|  | (2,3+1,0)*4,13-0,6*2,0*2 |  | 11.229
52 | 962032231R00 | Bourání zdiva z cihel pálených na MVC | m3 | 3.145 |  | 0
1.NP :
|  | 5,5*3,15*0,2-0,8*2,0*0,2 |  | 3.145
53 | 962036145R00 | DMTZ příčky, 2x kov.kce, 2xopl. SDK 12,5+12,5 SDVK | m2 | 37.915 |  | 0
|  | Včetně možného obkladu. | [6 empty] | Včetně možného obkladu.
1.NP :
|  | 5,85*3,1-0,9*2,0+(4,5+1,5)*4,13-0,8*2,0*2 |  | 37.915
54 | 965043331R00 | Bourání podkladů bet., potěr tl. 10 cm, pl. 4 m2 | m3 | 11.2248 |  | 0
1.NP :
|  | (4,28+2,35+1,51+5,58+1,0)*0,07 |  | 1.0304
|  | (21,83+14,07+34,12+18,65+15,86+6,95+15,95)*0,08 |  | 10.1944
55 | 965081713R00 | Bourání dlaždic keramických tl. 1 cm, nad 1 m2 | m2 | 14.72 |  | 0
1.NP :
|  | 4,28+2,35+1,51+5,58+1,0 |  | 14.72
56 | 968061125R00 | Vyvěšení dřevěných dveřních křídel pl. do 2 m2 | kus | 9 |  | 0
1.NP :
|  | 60 : 2 |  | 2
|  | 70 : 1 |  | 1
|  | 80 : 6 |  | 6
57 | 968061126R00 | Vyvěšení dřevěných dveřních křídel pl. nad 2 m2 | kus | 3 |  | 0
1.NP :
|  | 90 : 2 |  | 2
|  | 110 : 1 |  | 1
58 | 968072455R00 | Vybourání kovových dveřních zárubní pl. do 2 m2 | m2 | 13.6 |  | 0
1.NP :
|  | 0,6*2,0*2+0,7*2,0+0,8*2,0*5+0,9*2,0 |  | 13.6
59 | 971033241R00 | Vybourání otv. zeď cihel. 0,0225 m2, tl. 30cm, MVC | kus | 28 |  | 0
|  | ZTI - 1.NP : 8+6+5+4+3+2 |  | 28
60 | 971033341R00 | Vybourání otv. zeď cihel. pl.0,09 m2, tl.30cm, MVC | kus | 10 |  | 0
|  | Včetně pomocného lešení o výšce podlahy do 1900 mm a pro zatížení do 1,5 kPa (150 kg/m2). | [6 empty] | Včetně pomocného lešení o výšce podlahy do 1900 mm a pro zatížení do 1,5 kPa (150 kg/m2).
|  | 1.NP - ZTI : 5+4+1 |  | 10
61 | 972054241R00 | Vybourání otv. stropy ŽB pl. 0,09 m2, tl. 15 cm, ve stávaj.jádru - jen částečně zabetonované | kus | 30 |  | 0
ZTI :
|  | nad 1.NP : 2+2 |  | 4
|  | nad 1.PP : 5+4+10 |  | 19
|  | nad 1.PP : 3+4 |  | 7
62 | 974031154R00 | Vysekání rýh ve zdi cihelné 10 x 15 cm | m | 66 |  | 0
|  | Včetně pomocného lešení o výšce podlahy do 1900 mm a pro zatížení do 1,5 kPa (150 kg/m2). | [6 empty] | Včetně pomocného lešení o výšce podlahy do 1900 mm a pro zatížení do 1,5 kPa (150 kg/m2).
ZTI 1.NP :
|  | 8,5*2+6,5+4,5+3,0+15,0+9,0+6,0+5,0 |  | 66
63 | 978013161R00 | Otlučení omítek vnitřních stěn v rozsahu do 50 % | m2 | 339.5 |  | 0
1.NP :
|  | 1075 : (6,25+5,85+0,5)*4,1*2-0,9*2,0-1,1*2,0 |  | 99.32
|  | 1076 : 5,8*4,1-1,1*2,0 |  | 21.58
|  | 1077 : 3,0*1,3 |  | 3.9
|  | 1078 : (2,25+6,2+0,6*2)*4,1-0,9*2,0 |  | 37.765
|  | 1079 : (2,7+6,2+3,15+2,1+0,45*2)*4,1-0,9*2,0*2 |  | 58.105
|  | 1080 : (8,9*2+2,9)*1,5 |  | 31.05
|  | 1110 : (5,4+5,5)*4,1*2-0,8*2,0 |  | 87.78
64 | 978059531R00 | Odsekání vnitřních obkladů stěn nad 2 m2 | m2 | 202.3125 |  | 0
1.NP :
|  | 1058 : 2,65*1,75 |  | 4.6375
|  | 1075 : (3,7*2+5,4+0,45*2)*3,0-1,1*2,0*2 |  | 36.7
|  | 1076 : (2,4*2+5,85)*3,0 |  | 31.95
|  | 1077 : (5,4*2+6,2+0,63*2+1,9+0,4)*3,0-1,1*2,0*2-0,9*2,0 |  | 55.48
|  | 1079 : (6,2+2,7+3,1+0,4+3,6)*2,9-0,9*2,0*3 |  | 41
|  | 1080a : 1,5*1,8 |  | 2.7
|  | 1080a,b,c,d : (3,1+0,3+0,15)*2,5 |  | 8.875
|  | 1110c : (2,3+2,4)*2,6 |  | 12.22
|  | A131 : 2,5*1,9+0,5*1,0 |  | 5.25
|  | a133 : 1,0 |  | 1
|  | A139 : 2,5 |  | 2.5
65 | 962031133R00 | Bourání příček cihelných tl. 15 cm | m2 | 49.3075 |  | 0
|  | Včetně omítky a možného obkladu. | [6 empty] | Včetně omítky a možného obkladu.
1.NP :
|  | (4,35+2,45+0,5)*3,1+(1,4+2,5+2,3)*4,13-0,6*2,0 |  | 47.036
|  | (0,35+0,2)*4,13 |  | 2.2715
66 | 968061126RG1 | Vyvěšení dřevěných dveřních křídel s Pb vložkou | kus | 3 |  | 0
1.NP :
|  | 90 : 1 |  | 1
|  | 110 : 2 |  | 2
67 | 968072456RG1 | Vybourání kovových dveřních zárubní s Pb vložkou | m2 | 2.2 |  | 0
1.NP :
|  | 1,1*2,0 |  | 2.2
68 | 970051160R00 | Vrtání jádrové do ŽB do D 160 mm | m | 2.7 |  | 0
pro ZTI :
|  | 0,3*3*3 |  | 2.7
69 | 971033531R00 | Vybourání otv. zeď cihel. pl.1 m2, tl.15 cm, MVC | m2 | 0.48 |  | 0
1.NP :
|  | 0,4*1,2 |  | 0.48
70 | 971033641R00 | Vybourání otv. zeď cihel. pl.4 m2, tl.30 cm, MVC | m3 | 2.072 |  | 0
1.NP :
|  | 1,75*2,6*0,2+0,5*4,13*0,2*2+0,8*2,1*0,2 |  | 2.072
71 | PC 11 | Demontáž a vybourání pozorovacího okna 115/100 cm, z olověného skla,předání investorovi | kus | 1 |  | 0
72 | PC 12 | Prachotěsný uzávěr pro bourací práce - např.SDK, dřevěné kci vč.dveří - dod+mont a demontáž. | m2 | 79.685 |  | 0
|  | Možno dřevoštěpk. desky apod - provizorní stěny | [6 empty] | Možno dřevoštěpk. desky apod - provizorní stěny
1.NP :
|  | (4,9+0,7*2+9,1+1,05*2)*4,13 |  | 72.275
2.NP :
|  | 2,85*2,6 |  | 7.41
Díl: | 99 | Staveništní přesun hmot |  |  | 0
73 | 999281111R00 | Přesun hmot pro opravy a údržbu do výšky 25 m, výkaz výměr viz sloupec hmotností | t | 52.3551 |  | 0
Díl: | 991 | Hodinové zúčtovací sazby |  |  | 0
74 | 900 R00 | Hzs - nezmeřitelné práce čl.17-1a | hodina | 70 |  | 0
|  | bourací práce 1.PP : 5,0 |  | 5
|  | bourací práce 1.NP : 15,0 |  | 15
|  | bourací práce 2.NP : 5,0 |  | 5
|  | stavební práce 1.PP : 10,0 |  | 10
|  | stavební práce 1.NP : 25,0 |  | 25
|  | stavební práce 2.NP : 10,0 |  | 10
Díl: | 713 | Izolace tepelné |  |  | 0
75 | 713100811R00 | Odstranění tepelné izolace, polystyrén tl. do 2 cm | m2 | 142.15 |  | 0
1.NP :
|  | 4,28+2,35+1,51+5,58+1,0 |  | 14.72
|  | 21,83+14,07+34,12+18,65+15,86+6,95+15,95 |  | 127.43
76 | 713121111RT1 | Izolace tepelná podlah na sucho, jednovrstvá, materiál ve specifikaci | m2 | 125.8465 |  | 0
|  | P 2 : 35,69+7,61+10,76+29,72 |  | 83.78
|  | P 3 : (8,41+1,44*2+0,81*2)*1,15 |  | 14.8465
|  | K 1 : 25,22+0,5*2+1,0 |  | 27.22
77 | 713191100RT9 | Položení izolační fólie včetně přelepení spojů, včetně dodávky fólie PE | m2 | 125.84 |  | 0
78 | 713191221R00 | Izolace tepelná podlah obložení stěn pásky 100 mm | m | 111.203 |  | 0
|  | P 2 : (35,69+7,61+10,76+29,72)*0,85 |  | 71.213
|  | P 3 : (8,41+1,44*2+0,81*2)*1,2 |  | 15.492
|  | K 1 : (25,22+0,5*2+1,0)*0,9 |  | 24.498
79 | 283 10100 | KROČEJOVÝ POLYSTYREN EPS T 3500 TL.30 mm | M2 | 130.1055 |  | 0
|  | P 2 : (35,69+7,61+10,76+29,72)*1,05 |  | 87.969
|  | P 3 : (8,41+1,44*2+0,81*2)*1,05 |  | 13.5555
|  | K 1 : (25,22+0,5*2+1,0)*1,05 |  | 28.581
80 | 283 19820 | PODLAH.PASEK z min.vláken tl.10mm,nebo | M | 116.76 |  | 0
|  | pěnového polystyrenu. | [6 empty] | pěnového polystyrenu.
|  | 1.NP: : 111,2*1,05 |  | 116.76
81 | 998713101R00 | Přesun hmot pro izolace tepelné, výšky do 6 m | t | 1.1223 |  | 0
Díl: | 735 | Otopná tělesa |  |  | 0
82 | 735171111R00 | Těleso trubkové elektrické 1500/400, dod+mont+připojení | kus | 3 |  | 0
83 | 735171112R00 | Těleso trubkové elektrické 1820/400, dod+mont+připojení | kus | 1 |  | 0
Díl: | 766 | Konstrukce truhlářské |  |  | 0
84 | 766111820R00 | Demontáž dřevěných stěn plných | m2 | 8.325 |  | 0
1.NP :
lamino stěny na WC včetně dveří :
|  | (2,4+1,5+0,6)*1,85 |  | 8.325
85 | 766661122R00 | Montáž dveří do zárubně,otevíravých 1kř.nad 0,8 m | kus | 6 |  | 0
|  | 2+1+1+1+1 |  | 6
86 | 766661412R00 | Montáž dveří protipožár.1kř.do 80 cm, | kus | 1 |  | 0
|  | Dveře s protipožární odolností do 30 minut. | [6 empty] | Dveře s protipožární odolností do 30 minut.
87 | 766661112R00 | Montáž dveří do zárubně,otevíravých 1kř.do 0,8 m | kus | 5 |  | 0
|  | 2+1+1+1 |  | 5
88 | 766669111R00 | Dokování závěsů na universální zárubeň, 1křídlové | kus | 12 |  | 0
|  | 6+1+5 |  | 12
89 | 766812112R00 | Montáž kuchyňských linek dřev.na stěnu š.do 1,5 m | kus | 1 |  | 0
90 | 766812212R00 | Montáž kuchyňských linek dřev.š.do 1,5 m | kus | 1 |  | 0
91 | PC 10000 | DTD oboustranně lamin.příčka tl.25 mm s dveřmi, ,kování,nohy, komplet dod+mont+osaz dle T/1 | m2 | 2.8675 |  | 0
|  | Dod a montáž v kompletní skladbě daného systému. | [6 empty] | Dod a montáž v kompletní skladbě daného systému.
|  | 1,55*1,85 |  | 2.8675
92 | PC 10001 | DTD oboustranně lamin.příčka tl.25 mm s dveřmi, ,kování,nohy, komplet dod+mont+osaz dle T/2 | m2 | 2.22 |  | 0
|  | Dod a montáž v kompletní skladbě daného systému. | [6 empty] | Dod a montáž v kompletní skladbě daného systému.
|  | 1,2*1,85 |  | 2.22
93 | PC 10100 | Dveře vni plné hladké odlehčená DTD,kování, 70/197 cm dle T/3 | kus | 2 |  | 0
|  | U všech truhlářských výrobků je odkaz na tabulku, kde je uveden podrobný popis výrobku. Dveře jsou uvažovány lehčená DTD bez dutin a voštin.Dod a montáž v kompletní skladbě daného systému. | [6 empty] | U všech truhlářských výrobků je odkaz na tabulku, kde je uveden podrobný popis výrobku. Dveře jsou uvažovány lehčená DTD bez dutin a voštin.Dod a montáž v kompletní skladbě daného systému.
94 | PC 10200 | Dveře vni plné hladké odlehčená DTD,kování, 80/197 cm dle T/4 | kus | 1 |  | 0
95 | PC 10300 | Dveře vni plné hladké odlehčená DTD,kování, 80/197 cm dle T/5 | kus | 1 |  | 0
96 | PC 10400 | Dveře vni plné hladké odlehčená DTD,kování, 90/197 cm dle T/6 | kus | 2 |  | 0
97 | PC 10500 | Dveře vni plné hladké odlehčená DTD,kování, 90/197 cm dle T/7 | kus | 1 |  | 0
98 | PC 10600 | Dveře vni plné hladké odlehčená DTD,kování, madlo, 90/197 cm dle T/8, lamino | kus | 1 |  | 0
99 | PC 10700 | Dveře vni plné hladké odlehčená DTD,kování, 110/197 cm dle T/9 | kus | 1 |  | 0
100 | PC 10800 | Dveře vni plné hladké odlehčená DTD,kování, 70/197 cm dle T/10,lamino | kus | 1 |  | 0
101 | PC 10900 | Dveře vni plné hladké pož.odol. EI 15DP1 ,kování, 70/197 cm dle T/11 | kus | 1 |  | 0
102 | PC 11000 | Dveře vni plné hladké odlehčená DTD,kování, 110/197 cm dle T/12, elmech.zámek | kus | 1 |  | 0
103 | PC 11100 | Kuch linka z lamino DTD,dolní i horní část,dl.150 cm, hrany ABS,kování,komplet dle T/13 | kus | 1 |  | 0
104 | 998766101R00 | Přesun hmot pro truhlářské konstr., výšky do 6 m | t | 0.57519 |  | 0
Díl: | 767 | Konstrukce zámečnické |  |  | 0
105 | 767584522R00 | Montáž podhledů kazetových do betonu, 60x60 cm | m2 | 126.6 |  | 0
1.NP :
|  | 35,69+7,61+10,76+17,77+25,22 |  | 97.05
|  | akustický : 21,75 |  | 21.75
prozpětnou montáž 1.NP :
|  | 3,0+4,8 |  | 7.8
106 | 767996801R00 | Demontáž atypických ocelových konstr. do 50 kg | kg | 639.302 |  | 0
1.NP :
|  | ocel.kce dráhy v podhledu : 250,0+220,0 |  | 470
|  | kotvící plotna v podlaze : 3,14*0,37*0,37*60 |  | 25.792
1.PP :
|  | nosník pod potrubí ZTI : 9*14,71 |  | 132.39
|  | závěsy nosníku včetně rozřezání : 8*1,39 |  | 11.12
107 | 767581802R00 | Demontáž podhledů - lamel, pro zpětnou montáž | m2 | 192.73 |  | 0
|  | Demontována 1/3 z celkové plochy potřebné pro protažení slaboproudých kabelů. | [6 empty] | Demontována 1/3 z celkové plochy potřebné pro protažení slaboproudých kabelů.
1.NP - chodba :
|  | 127,0*0,3 |  | 38.1
|  | pro VZT : 1,0*39,0 |  | 39
1.PP :
|  | 115,63*1,0 |  | 115.63
108 | 767583641R00 | Montáž podhledů lamelových - zpětná montáž, na stávající rošt,přiřezání,úpravy | m2 | 192.73 |  | 0
1.NP - chodba :
|  | 127,0*0,3 |  | 38.1
|  | pro VZT : 1,0*39,0 |  | 39
1.PP :
|  | 115,63*1,0 |  | 115.63
109 | 767584642R00 | Montáž podhledů kazetových - zpětná montáž, na stávající rošt,přiřezání,úpravy | m2 | 7.8 |  | 0
|  | včetně 2 ks světel a 1 výustku VZT. | [6 empty] | včetně 2 ks světel a 1 výustku VZT.
|  | 1.NP : 3,0+4,8 |  | 7.8
110 | 767585111R00 | Montáž vstupních dvířek | kus | 4 |  | 0
|  | 1.NP : 4 |  | 4
111 | 767585123R00 | Zhotovení otvorů v lamelách | kus | 3 |  | 0
|  | 1.NP : 3 |  | 3
112 | 286 11121 | PODHLED KAZETOVY 600/600 ,DESKY TVRDÉ, přesný popis viz výkres podhledů a specifikace | M2 | 101.9025 |  | 0
|  | kazetové podhledy z minerální desky 600x600x17mm, rovná hrana na 24 mm konstrukci, laminovaný povrch s nástřikem, barva bílá, akustická pohltivost ?w=0,90 ; NRC=0,90 , akustická neprůzvučnost Dnfw=26dB; Rw=11dB, odolnost proti vlhkosti 95% RH nenasákavé při zachování rozměrové stability, odrazivost světla 83%, klasifikace produktu A2-s1,d0 | [6 empty] | kazetové podhledy z minerální desky 600x600x17mm, rovná hrana na 24 mm konstrukci, laminovaný povrch s nástřikem, barva bílá, akustická pohltivost ?w=0,90 ; NRC=0,90 , akustická neprůzvučnost Dnfw=26dB; Rw=11dB, odolnost proti vlhkosti 95% RH nenasákavé při zachování rozměrové stability, odrazivost světla 83%, klasifikace produktu A2-s1,d0
|  | 97,05*1,05 |  | 101.9025
113 | 286 11128 | PODHLED KAZETOVY 600/600 - AKUSTICKÝ, přesný popis viz výkres podhledů a specifikace | M2 | 22.8375 |  | 0
|  | Akustický stropní systém se součinitelem zvukové absorpce dle klasifikace EN ISO 11654 ?w=0,95. Systém je snadno montován a demontován. Viditelný povrch je pokryt skelnou tkaninou v bílé barvě .tL.kazet 20 Cena včetně závěsu,roštu a obvod.lišt. | [6 empty] | Akustický stropní systém se součinitelem zvukové absorpce dle klasifikace EN ISO 11654 ?w=0,95. Systém je snadno montován a demontován. Viditelný povrch je pokryt skelnou tkaninou v bílé barvě .tL.kazet 20 Cena včetně závěsu,roštu a obvod.lišt.
|  | 21,75*1,05 |  | 22.8375
114 | 553 20200 | NÁSTĚNNÉ ZRCADLO 105/60 cm, LEMOVACÍ RÁM, KOMPLET DOD + MONT DLE Z/2 | KUS | 2 |  | 0
115 | 553 20300 | NÁSTĚNNÉ ZRCADLO 240/60 cm, LEMOVACÍ RÁM, KOMPLET DOD + MONT DLE Z/3 | KUS | 1 |  | 0
116 | 553 20400 | DMTZ a MTZ MADLA WC IMOBILNI Z/4 SKLOPNÉ, přemístění z jiné místnosti | KUS | 1 |  | 0
117 | 553 20500 | DMTZ a MTZ MADLA WC IMOBILNI Z/5 PEVNÉ, přemístění z jiné místnosti | KUS | 1 |  | 0
118 | 553 20600 | MADLO PEVNE DL. 600mm Z/6, VYPAL.BARVA | KUS | 2 |  | 0
119 | 553 20700 | MADLO PEVNE DL. 350mm Z/7, VYPAL.BARVA | KUS | 2 |  | 0
120 | 553 20800 | AL STĚNA VNI SKLO BEZP.,175/260 cm,KOVÁNÍ,, VYPAL.BARVA,KOMPLET DOD+MONT DLE Z/8 | KUS | 1 |  | 0
121 | 553 20900 | AL MŘÍŽKA 600/200 mm ,RÁM,DLE Z/9 | KUS | 1 |  | 0
122 | 553 21000 | KOV.DVÍŘKA DO PODHLEDU 600/600 mm ,RÁM,, DOD+MONT+OSAZ | KUS | 1 |  | 0
123 | 553 21100 | KOV.DVÍŘKA DO PODHLEDU 300/300 mm ,RÁM,, DOD+MONT+OSAZ | KUS | 2 |  | 0
124 | 553 25101 | NEREZ PRAH.LISTA DL.800 mm viz Z/1 | KUS | 1 |  | 0
125 | 553 25102 | NEREZ PRAH.LISTA DL.900 mm viz Z/1 | KUS | 2 |  | 0
126 | 553 25103 | NEREZ PRAH.LISTA DL.1 100 mm viz Z/1 | KUS | 2 |  | 0
127 | 553 25104 | NEREZ PRAH.LISTA DL.1 600 mm viz Z/1 | KUS | 1 |  | 0
128 | 553 27000 | Pomocné ocel.kce dod+mont svařované tenkostěnné, profily | kg | 115 |  | 0
|  | 1*115,0 |  | 115
129 | 767896590 | MTZ PRAH.LISTY VČETNĚ PODTMELENÍ | KUS | 6 |  | 0
|  | Z/1 : 1+2+2+1 |  | 6
130 | PC 13 | Vstupní dvířka - zhotovena z lamel | kus | 4 |  | 0
|  | 1.NP : 4 |  | 4
131 | 998767101R00 | Přesun hmot pro zámečnické konstr., výšky do 6 m | t | 1.8917 |  | 0
Díl: | 771 | Podlahy z dlaždic a obklady |  |  | 0
132 | 771575111RT1 | Montáž podlah keram.,tmel, 40x40 cm, okolo zdi pásek 400/200 - viz barevné řešení | m2 | 25.22 |  | 0
|  | K 1 : 25,22 |  | 25.22
133 | 771575205R00 | Montáž podlah keram.,režné relief., tmel, 15x15 cm | m2 | 2 |  | 0
|  | K 1 : 0,5*2+1,0 |  | 2
134 | 771101210R00 | Penetrace podkladu pod dlažby, výkaz viz předchozí položka | m2 | 27.22 |  | 0
|  | K 1 : 25,22+0,5*2+1,0 |  | 27.22
135 | 771579791R00 | Příplatek za plochu podlah keram. do 5 m2 jednotl. | m2 | 2 |  | 0
|  | K 1 : 0,5*2+1,0 |  | 2
136 | 771579792R00 | Příplatek za podlahy keram.v omezeném prostoru, výkaz viz předchozí položka | m2 | 2 |  | 0
137 | 771579795R00 | Příplatek za spárování vodotěsnou hmotou - plošně, výkaz viz předchozí položka | m2 | 27.22 |  | 0
138 | 597 63828 | DLAZBA KERAM.400/400,400/200 PROTISKLUZNÁ | M2 | 27.742 |  | 0
|  | K 1 : 25,22*1,1 |  | 27.742
139 | 597 63856 | DLAZBA KERAM.200/200,150/150 PROTISKLUZNÁ, doplněno dle stávající | M2 | 2.2 |  | 0
|  | K 1 : (0,5*2+1,0)*1,1 |  | 2.2
140 | 77157-5399 | Stěrková izolace jednosl.na bázi syntet.disperze, výkaz viz předchozí položka | M2 | 2 |  | 0
|  | neobsahující rozpouštědla,vysoce elastická,vodotěsná,difuzně otevřená s přilnavostí k betonu včetně vložení koutového profilu, | [6 empty] | neobsahující rozpouštědla,vysoce elastická,vodotěsná,difuzně otevřená s přilnavostí k betonu včetně vložení koutového profilu,
|  | K 1 : 0,5*2+1,0 |  | 2
141 | 998771101R00 | Přesun hmot pro podlahy z dlaždic, výšky do 6 m | t | 1.0753 |  | 0
Díl: | 776 | Podlahy povlakové |  |  | 0
142 | 776401800RT1 | Demontáž soklíků nebo lišt, pryžových nebo z PVC, odstranění a uložení na hromady | m | 114.705 |  | 0
|  | 127,45*0,9 |  | 114.705
143 | 776511820RT1 | Odstranění PVC podlah lepených s podložkou, z ploch nad 20 m2 platí i pro koberec | m2 | 127.43 |  | 0
1.NP :
|  | 21,83+14,07+34,12+18,65+15,86+6,95+15,95 |  | 127.43
144 | 776521100RT1 | Lepení povlakových podlah z pásů na lepidlo, pouze položení - materiál ve specifikaci | m2 | 101.55 |  | 0
|  | P 1 : 10,76+17,77+29,72 |  | 58.25
|  | P 2 : 35,69+7,61 |  | 43.3
145 | 776522110RT2 | Lepení podlah z pásů, mokrý provoz, včetně dodávky podlahoviny vinyl s nopy | m2 | 14.8465 |  | 0
|  | vytažení na stěnu a ukončení profilem pro přechod na obklad.Bráno ztratné 15 %.Přesný popis podlahoviny viz skladby podlah a barevné řešení. | [6 empty] | vytažení na stěnu a ukončení profilem pro přechod na obklad.Bráno ztratné 15 %.Přesný popis podlahoviny viz skladby podlah a barevné řešení.
|  | P 3 : (8,41+1,44*2+0,81*2)*1,15 |  | 14.8465
146 | 776994111RT1 | Svařování povlakových podlah z pásů nebo čtverců, včetně svařovací šňůry PVC | m | 101.55 |  | 0
|  | P 1 : 10,76+17,77+29,72 |  | 58.25
|  | P 2 : 35,69+7,61 |  | 43.3
147 | 776590140U00 | Podlahy povlakové - vícebarevné kladení dle projek, barev.řešení | m2 | 101.55 |  | 0
|  | P 1 : 10,76+17,77+29,72 |  | 58.25
|  | P 2 : 35,69+7,61 |  | 43.3
148 | 284 43055 | Specif.- Podlahovina homogenní vinylová tl.2,0 mm, s 3D efektem | M2 | 116.004 |  | 0
|  | Přesný popis viz skladby podlah a barevné řešení. | [6 empty] | Přesný popis viz skladby podlah a barevné řešení.
|  | P 1 : (10,76+17,77+29,72)*1,05 |  | 61.1625
|  | P 2 : (35,69+7,61)*1,05 |  | 45.465
|  | vytažení : 89,3*0,1*1,05 |  | 9.3765
149 | 776220189 | Vytažení lina na stěnu v.100mm,úprava ukončení, akrylátem (obkl),vyplnění rohu pryž.klínem Js 25mm | M | 89.3 |  | 0
|  | Ukončení čepcovým těsněním,penetrace podkladu. | [6 empty] | Ukončení čepcovým těsněním,penetrace podkladu.
1.NP :
|  | 1075 : 5,85+4,75+6,25+5,35+0,4*2+2,6*2+0,2*2 |  | 28.6
|  | 1076 : 4,7+2,35+0,6*2 |  | 8.25
|  | 1078 : 4,9*2+2,25+0,6 |  | 12.65
|  | 1079 : 3,15*2+0,45*2+6,25+5,35 |  | 18.8
|  | 1110 : 5,4+4,6+5,5*2 |  | 21
150 | 776575399 | Stěrková izolace jednosl.na bázi syntet.disperze, včetně výztužného prvku v koutu | M2 | 25.82 |  | 0
|  | dod + mont v kompletní skladbě daného systému. | [6 empty] | dod + mont v kompletní skladbě daného systému.
|  | P 3 : (8,41+1,44*2+0,81*2)*2 |  | 25.82
151 | 998776101R00 | Přesun hmot pro podlahy povlakové, výšky do 6 m | t | 1.2501 |  | 0
Díl: | 781 | Obklady keramické |  |  | 0
152 | 781415015RT2 | Montáž obkladů stěn, porovin.,tmel, 30 x 30 cm | m2 | 52.774 |  | 0
1.NP :
|  | 1080 : (8,9+8,9+0,5*2+2,93+0,43*2)*2,6-1,6*2,6-0,9*2,0 |  | 52.774
153 | 781411903R00 | Oprava obkladů z obkladaček porovin. 150x150, 200 x 100, 200 x 200 dle potřeby | kus | 80 |  | 0
opravy po ZTI :
|  | 1.NP : 80,0 |  | 80
154 | 781415013R00 | Montáž obkladů stěn, porovin., do tmele, 15x15 cm | m2 | 69.772 |  | 0
|  | Flexibilní lepidlo s dlouhou korekcí obkladu a nízkým obsahem chromanu. | [6 empty] | Flexibilní lepidlo s dlouhou korekcí obkladu a nízkým obsahem chromanu.
1.NP :
|  | 1075 : 1,2*1,2 |  | 1.44
|  | 1077a,d,e : (3,0+4,8)*2,8*2-0,8*2,0-0,7*2,0*2+0,9*2,2*2 |  | 43.24
|  | 0,9*0,15*2 |  | 0.27
|  | 1077b : (1,6+0,9+0,9*2)*1,92 |  | 8.256
|  | 1077c : (1,6+0,9+0,9*2)*1,92 |  | 8.256
|  | 1079 : (1,05+0,45*2)*1,8 |  | 3.51
|  | 1110 : (2,6+0,6)*1,5 |  | 4.8
155 | 781415015R00 | Montáž obkladů stěn, porovin.,tmel, 20x20,30x15 cm | m2 | 23.14 |  | 0
|  | Flexibilní lepidlo s dlouhou korekcí obkladu a nízkým obsahem chromanu. | [6 empty] | Flexibilní lepidlo s dlouhou korekcí obkladu a nízkým obsahem chromanu.
|  | A131 : 5,3 |  | 5.3
|  | A133,135,139a : 1,0*3 |  | 3
|  | A139b : 1,5 |  | 1.5
|  | chodba : 2,6*0,8*2+2,6*0,3*2*2 |  | 7.28
|  | ček.urg.příjmu : 1*3,5 |  | 3.5
|  | 2.NP : 0,8*0,8*4 |  | 2.56
156 | 781419700R00 | Příplatek za různou velikost doplňován obklad dle, původního - výkaz viz předcházející položka | m2 | 23.14 |  | 0
157 | 781419706RT2 | Příplatek za spárovací vodotěsnou hmotu - plošně, výkaz viz předcházející položka | m2 | 145.69 |  | 0
|  | 122,55+23,14 |  | 145.69
158 | 781419711R00 | Příplatek k obkladu stěn za plochu do 10 m2 jedntl, výkaz viz předcházející položka | m2 | 42.29 |  | 0
1.NP :
|  | 1075 : 1,2*1,2 |  | 1.44
|  | 1077b : (1,6+0,9+0,9*2)*1,5 |  | 6.45
|  | 1077c : (1,6+0,9+0,9*2)*1,5 |  | 6.45
|  | 1079 : (1,05+0,45*2)*1,8 |  | 3.51
|  | 1110 : (2,6+0,6)*1,5 |  | 4.8
|  | A131 : 5,3 |  | 5.3
|  | A133,135,139a : 1,0*3 |  | 3
|  | A139b : 1,5 |  | 1.5
|  | chodba : 2,6*0,8*2+2,6*0,3*2*2 |  | 7.28
|  | 2.NP : 0,8*0,8*4 |  | 2.56
159 | 781491001RT1 | Montáž lišt k obkladům, rohových, koutových i dilatačních | m | 83.778 |  | 0
|  | (122,55+17,08)*0,6 |  | 83.778
160 | PC 14 | UKONCUJICI LISTA KOV, výkaz viz předcházející položka | M | 92.18 |  | 0
|  | 83,8*1,1 |  | 92.18
161 | PC 15 | OBKLAD KERAMICKÝ 150/150 mm, viz barevné řešení stavby | M2 | 76.747 |  | 0
|  | 69,77*1,1 |  | 76.747
162 | PC 16 | OBKLAD KERAMICKÝ 200/100 ,300/300,200/200, doplněn dle stávajícího ( barva,velikost,kvalita) | M2 | 25.454 |  | 0
|  | 23,14*1,1 |  | 25.454
163 | PC 17 | OBKLAD KERAMICKÝ 300/300 mm, viz barevné řešení stavby | M2 | 58.047 |  | 0
|  | 52,77*1,1 |  | 58.047
164 | PC 18 | Stěrková izolace jednosl.na bázi syntet.disperze, výkaz viz předchozí položky | M2 | 28.94 |  | 0
1.NP :
|  | 1077a,d,e : (3,0+4,8)*0,3*2+0,9*2,2*2*3 |  | 16.56
|  | 1077b : (1,6+0,9+0,9*2)*0,3 |  | 1.29
|  | 1077c : (1,6+0,9+0,9*2)*0,3 |  | 1.29
|  | A131 : 5,3 |  | 5.3
|  | A133,135,139a : 1,0*3 |  | 3
|  | A139b : 1,5 |  | 1.5
165 | 998781101R00 | Přesun hmot pro obklady keramické, výšky do 6 m | t | 4.0012 |  | 0
Díl: | 783 | Nátěry |  |  | 0
166 | 783626040R00 | Nátěr syntet.truhl.výrobků - přetření dveří dle | M2 | 34.4 |  | 0
|  | barevnéhořešení.Otěruvzdorný,omyvatelný, stáloarevny, odolný desinf.prostředkům,pastelové barvy - vysoký standard. | [6 empty] | barevnéhořešení.Otěruvzdorný,omyvatelný, stáloarevny, odolný desinf.prostředkům,pastelové barvy - vysoký standard.
|  | 0,7*2,0*2*3+0,8*2,0*2*2+0,9*2,0*2*3+1,1*2,0*2*2 |  | 34.4
167 | 783225600R00 | Nátěr syntetický kovových konstrukcí 2x email | m2 | 32.885 |  | 0
|  | Vysoký standard,otěrovzdorný,odolný desinfekci - barva dle barevného řešení. | [6 empty] | Vysoký standard,otěrovzdorný,odolný desinfekci - barva dle barevného řešení.
zárubně :
|  | nové : (4,7*4+4,8+4,9*2)*0,35 |  | 11.69
|  | stáv : (5,1*2+4,9*2+4,8*4)*0,35 |  | 13.72
|  | ostatní : 115,0*0,065 |  | 7.475
168 | 783226100R00 | Nátěr syntetický kovových konstrukcí základní | m2 | 32.885 |  | 0
|  | Nátěr - vysoký standard. | [6 empty] | Nátěr - vysoký standard.
zárubně :
|  | nové : (4,7*4+4,8+4,9*2)*0,35 |  | 11.69
|  | stáv : (5,1*2+4,9*2+4,8*4)*0,35 |  | 13.72
|  | ostatní : 115,0*0,065 |  | 7.475
169 | 783851212R00 | Nátěr epoxidový stěn 2x + 1x email + 1x tmel | m2 | 2 |  | 0
|  | niky : 1,0*2 |  | 2
Díl: | 784 | Malby |  |  | 0
170 | 784402801R00 | Odstranění malby oškrábáním v místnosti H do 3,8 m | m2 | 339.5 |  | 0
1.NP :
|  | 1075 : (6,25+5,85+0,5)*4,1*2-0,9*2,0-1,1*2,0 |  | 99.32
|  | 1076 : 5,8*4,1-1,1*2,0 |  | 21.58
|  | 1077 : 3,0*1,3 |  | 3.9
|  | 1078 : (2,25+6,2+0,6*2)*4,1-0,9*2,0 |  | 37.765
|  | 1079 : (2,7+6,2+3,15+2,1+0,45*2)*4,1-0,9*2,0*2 |  | 58.105
|  | 1080 : (8,9*2+2,9)*1,5 |  | 31.05
|  | 1110 : (5,4+5,5)*4,1*2-0,8*2,0 |  | 87.78
171 | 784171201R00 | Penetrace podkladu nátěrem | m2 | 719.14 |  | 0
SDK viz oddíl 311 :
|  | (5,8+10,3+78,5)*2+13,1 |  | 202.3
omítka viz oddíl 61 :
|  | 177,34+339,5 |  | 516.84
172 | 784195322R00 | Malba tekutá , barva, 2 x | m2 | 719.14 |  | 0
|  | Omyvatelná,otěruvzdorná a propustná pro vodní páry. | [6 empty] | Omyvatelná,otěruvzdorná a propustná pro vodní páry.
|  | ( odolnost pro mytí min.5000 cyklů ) | [6 empty] | ( odolnost pro mytí min.5000 cyklů )
SDK viz oddíl 311 :
|  | (5,8+10,3+78,5)*2+13,1 |  | 202.3
omítka viz oddíl 61 :
|  | 177,34+339,5 |  | 516.84
Díl: | 790 | Vnitřní vybavení |  |  | 0
173 | 79012-1111 | Hyg.koš plast - komplet dod+mont+osaz, s víkem, objem 9 l | kus | 4 |  | 0
|  | viz výpis doplňků | [6 empty] | viz výpis doplňků
174 | 79012-1112 | Kovový věšák - komplet dod+mont+osaz, dvojháček | kus | 3 |  | 0
175 | 79012-1114 | Dávkovač tek.mýdla - komplet dod+mont+osaz, plast objem 0,8 l | kus | 5 |  | 0
176 | 79012-1115 | WC souprava nástěnná - komplet dod+mont+osaz, držák na štětku chrom sklo | kus | 4 |  | 0
177 | 79012-1116 | Zásobník toalet.papíru - komplet dod+mont+osaz, plast | kus | 4 |  | 0
178 | 79012-1118 | Zásobník sklád.ručníků - komplet dod+mont+osaz, plast | kus | 4 |  | 0
Díl: | 799 | Ostatní |  |  | 0
179 | PC 19 | PROTIPOŽ.EXPANDUJÍCÍ PISTOLOVÁ PĚNA, O OBSAHU 300 ml | KUS | 4 |  | 0
|  | 1.NP : 4 |  | 4
180 | PC 20 | PROTIPOŽ.VLOŽKY VE TVARU SÁČKŮ ZE, směsi inertního plniva a zpěnitelného grafitu | KUS | 25 |  | 0
|  | 1.NP : 25 |  | 25
181 | PC 21 | TĚSNĚNÍ SPAR MONT.PĚNOU - montáž | M | 36 |  | 0
|  | 1.NP : 9*4 |  | 36
Díl: | D96 | Přesuny suti a vybouraných hmot |  |  | 0
182 | 979011111R00 | Svislá doprava suti a vybour. hmot za 2.NP a 1.PP, výkaz výměr vygenerován programem | t | 78.3642 |  | 0
183 | 979081111R00 | Odvoz suti a vybour. hmot na skládku do 1 km, výkaz výměr vygenerován programem | t | 78.3642 |  | 0
184 | 979081121R00 | Příplatek k odvozu za každý další 1 km, výkaz výměr vygenerován programem | t | 1488.9204 |  | 0
185 | 979082111R00 | Vnitrostaveništní doprava suti do 10 m, výkaz výměr vygenerován programem | t | 78.3642 |  | 0
186 | 979082121R00 | Příplatek k vnitrost. dopravě suti za dalších 5 m, výkaz výměr vygenerován programem | t | 156.7285 |  | 0
187 | 979999996R00 | Poplatek za skládku suti a vybouraných hmot, výkaz výměr vygenerován programem | t | 78.3642 |  | 0
[7 empty] | 0 | 0