## FN Brno-šatny
Poz. číslo | Název | Měrná jednotka | Počet | Cena dodávky jednotková | Cena montáže jednotková | Cena dodávky celkem | Cena montáže celkem
Zařízení č. 5 - Větrání šaten - přívod
5.20 | Regulační klapka pro servopohon | ks | 1
315x250
5.21 | Regulační klapka pro servopohon | ks | 2
250x200
5.22 | Regulační klapka pro servopohon | ks | 1
250x250
5.23 | Regulační klapka kruhová včetně ručního ovládání s aretací | ks | 1
f250
5.40 | Flexo - připojovací komory - přívod | ks | 7
s přívodním anemostatem vířivým 600
5.50 | Ohebná hadice zvuk tlumící | bm | 22
f250
5.70 | Potrubí čtyřhranné sk.I - pozinkovaný plech | m2 | 7
rovné potrubní díly
| Potrubí čtyřhranné sk.I - pozinkovaný plech | m2 | 12
tvarové potrubní díly
5.75 | Potrubí kruhové SPIRO | bm | 8
f 250 včetně 30 % tvarovek
5.90 | Montážní, spojovací a těsnící materíál | sada | 1
Materiál na podpěry a zavětrování
Zařízení č. 5 - Větrání šaten - odvod
5A.20 | Regulační klapka pro servopohon | ks | 1
315x250
5A.21 | Regulační klapka pro servopohon | ks | 1
250x200
5A.22 | Regulační klapka pro servopohon | ks | 1
250x250
5A.23 | Regulační klapka pro servopohon | ks | 1
200x200
5A.24 | Regulační klapka kruhová včetně ručního ovládání s aretací | ks | 1
f250
5A.40 | Flexo - připojovací komory - odvod | ks | 6
s přívodním anemostatem vířivým 600
5A.41 | Talířový ventil odvodní vč. montážního kroužku | ks | 3
D 200
5A.42 | Talířový ventil odvodní vč. montážního kroužku | ks | 2
D 125
5A.43 | Dveřní mřížka | ks | 1
oboustranná - 425x225
5A.50 | Ohebná hadice zvuk tlumící | bm | 16
f250
5A.51 | Ohebná hadice zvuk tlumící | bm | 11
f200
5A.52 | Ohebná hadice zvuk tlumící | bm | 9
f125
5A.70 | Potrubí čtyřhranné sk.I - pozinkovaný plech | m2 | 7
rovné potrubní díly
| Potrubí čtyřhranné sk.I - pozinkovaný plech | m2 | 14
tvarové potrubní díly
5A.75 | Potrubí kruhové SPIRO | bm | 6
f 125 včetně 30 % tvarovek
5A.76 | Potrubí kruhové SPIRO | bm | 8
f 250 včetně 30 % tvarovek
5A.90 | Montážní, spojovací a těsnící materíál | sada | 1
Materiál na podpěry a zavětrování
Zařízení č. 5CH - Klimatizace výukové místnosti
5CH | Chladíc jednotka - tepelné čerpadlo | ks | 1
5CH.01 | Vnitřní jednotka kazetová
Kazetová jednotka Chladící výkon kW 5,0 (2,3 – 5,6) Topný výkon kW 6,0 (2,5 – 7,3) Objemový průtok vzduchu m3/h 720/840/960/1080 Hladina akustického tlaku dB(A) 28/29/31/32 Hmotnost (s panelem) kg 23,0 Rozměry mm 840/840/258 Rozměry panelu mm 950/950/35 Pracovní napětí V 230, 50 Hz Výbava Čerpadlo kondenzátu Infraovladač s kolébkou Komunikační modul pro napojení do sítě LonWorks
5CH.02 | Venkovní kondez. jednotka
Cu potrubí vč. příslušenství, izolace, náplně chladiva, seřízení a oživení
el. propojení venkovní a vnitřní jednotky
chladivové potrubí 40 m
Venkovní kondenzační jednotka Objemový průtok vzduchu m3/h 2700 Hladina akustického tlaku Ch/top dB(A) 44/46 tichý provoz 41 dB(A) Hmotnost kg 45 Rozměry mm 809/300+23/630 Pracovní napětí V 230, 50 Hz Max el. příkon – chlazení kW 1,43 Max el. příkon – topení kW 1,57 Doporučené jištění A 16 Rozsah použití chlazení te °C -15 až +46 Rozsah použití topení te °C -11 až +21
5CH.90 | Montážní, spojovací a těsnící materiál včetně pomocného | sada | 1
materiálu na výrobu konzol a rámů potřebných pro montáž
jednotlivých elementů a jednotek
materiál pro uložení vnějších chladícíh jednotek
Potrubí chladivového okruhu - vzd 40 m
vč. náplní, izolace
propojení vnitřní a venkovní jednotky kabelem silovým a ovládání
propojení nástěnného ovladače a chladící jednotky
včetně stavebních přípomocí vrtání prostupů stropy a stěnami
požární průchodky
5B - Demontáže
5B.01 | Demontáž chladící jednotky ve stávající technické místnoti | ks | 1
demontáž zdroje chladu - venkovní provedení
demontáž rozvodu chlazené vody
5B.40 | demontáž čistých nástavců | ks | 3
likvidace filtračních vložek HEPA - pyrolýzní spalování
5B.70 | Demontáž vzt potrubí | m2 | 34
5B.71 | Demontáž vzt nástavců a elementů | ks | 20
zaslepení potrubí v místě stávajících nástavců
5B.90 | Demontáž montážního materiálu | hod | 10
REKAPITULACE NÁKLADŮ
Zařízení č. 5 - Větrání šaten - přívod
Zařízení č. 5 - Větrání šaten - odvod
Zařízení č. 5CH - Klimatizace výukové místnosti
5B - Demontáže
MEZISOUČET
| Náklady na dopravu | 4%
ZÁKLADNÍ ROZPOČTOVÉ NÁKLADY
| Zařízení staveniště | 3% | 0
| Komplexní vyzkoušení | hod | 25
| Zaregulování zařízení | hod | 10
| Revize protipožárních klapek | ks | 0
| Předvedení funkčnosti, zaškolení obsluhy | hod | 3
DOPLŇKOVÉ ROZPOČTOVÉ NÁKLADY
MEZISOUČET
C E L K E M