## List2
Název stavby : |  | FN Brno - šatny v objektu CH
Objekt : |  | SO 01 - Šatny v objektu CH
Rozpočet : |  | D1.4 Zdravotně technické instalace
REKAPITULACE
| název |  | HSV | PSV | Dodávka | Montáž | HZS
721 | Vnitřní kanalizace |  |  | 0
722 | Vnitřní vodovod |  |  | 0
725 | Zařizovací předměty |  |  | 0
721 | Vnitřní kanalizace - demontáž |  |  | 0
722 | Vnitřní vodovod - demontáž |  |  | 0
725 | Zařizovací předměty - demontáž |  |  | 0
B96 | Přesun vybouraných hmot |  |  | 0
| CELKEM OBJEKT |  | 0 | 0 | 0 | 0 | 0
Nedílnou součástí soupisu prací je technická zpráva a výkresová část.

## List3
| 721-A01 | VNITŘNÍ KANALIZACE D+M | m. j. | množství | hmotn./j-t
Potrubí-včetně upevnění a zavěšení, materiál viz. TZ
1 | 721 D+M | Potrubí nerez DN50 připoj.-1NP= | m | 20 | 0.001411
2 | 721 D+M | Potrubí nerez DN70 stoup-1PP+1NP=4+4= | m | 8 | 0.00208
3 | 721 D+M | Potrubí nerez do DN100 stoup-1PP+1NP+2NP=6+45+4= | m | 55 | 0.00298
4 | 721 D+M | Potrubí nerez do DN125 stoup-1PP+1NP=20+17= | m | 37 | 0.00254
5 | 722 16-0228.R00 | Potrubí-měď 35x1,5-lisované+závěsy-kanal-kondenzátVZT-1NP= | m | 6 | 0.01438
6 | 721 17-6135.R00 | Potrubí PP-HTzavěš.DN100x2,7vč.upevnění-1PP+1NP=12+2= | m | 14 | 0.00137
7 | 721 19-4105.R00 | Vyvedení a upevnění odpadních výpustek doD50-U+D+SV-1.NP+2NP=10+1= | ks | 11 | 0
8 | 721 19-4109.R00 | Vyvedení a upevnění odpadních výpustek doD100 -K-1NP= | ks | 4 | 0
9 | 721 D+M | Kondenzační sifon DN40 s kuličkou pro VZT-1NP+2NP= | ks | 1 | 0.00095
10 | 721 29-0123.R00 | Zkouška těsnosti kanalizace kouřem doDN300+dodávka-pol1ažpol6 | m | 140 | 0
11 | 721 10-0906.R00 | Přetěsnění hrdla kanalizačního potrubí doDN200-1PP= | ks | 3 | 0.00064
12 | 721 10-0911.R00 | Zazátkování hrdla kanalizačního potrubí-K2.8.1-1PP= | ks | 2 | 0.00891
13 | 721 14-0913.R00 | Propojení dosavadního potrubí do DN70-litina-1NP= | ks | 3 | 0.00019
14 | 721 14-0915.R00 | Propojení dosavadního potrubí do DN100-litina-1NP= | ks | 3 | 0.00023
15 | 721 14-0916.R00 | Propojení dosavadního potrubí do DN125-litina-1PP= | ks | 3 | 0.00035
16 | 721 17-0962.R00 | Propojení dosavadního potrubí do DN63-VZT,U-1NP+2NP=2+1= | ks | 3 | 0.00712
17 | 721 17-0965.R00 | Propojení dosavadního potrubí do DN100-plast/ner-1PP+1NP+2NP=2+1+4= | ks | 7 | 0.00779
18 | 721 17-190.R00 | Vsazení odbočky do DN110 - plast-1PP= | ks | 1 | 0.00182
19 | 721 30-0922.R00 | Pročištění ležatých svodů do DN300-1PP= | m | 5 | 0
20 | 899 91-1111.R00 | Osazaní ocel.součástí do5kg- 1PP+1NP=11*0,5+19*0,5= | kg | 15 | 0.00468
21 | 899 | Dodávka závěsů pro potrubí (matice,úchytky)-komplet | ks | 1 | 1e-05
Součet
22 | 998 72-1101.R00 | Přesun hmot do 6m | t | 0.57912
721 CELKEM
| 722-A02 | VNITŘNÍ VODOVOD D+M | m.j. | množství | hmotn./j-t
1 | 722 13-0231.R00 | Potrubí z trubek pozink.závitovýchDN15-1NP= | m | 18 | 0.00433
2 | 722 13-0232.R00 | Potrubí z trubek pozink.závitovýchDN20-1NP= | m | 67 | 0.00563
3 | 722 13-0233.R00 | Potrubí z trubek pozink.závitovýchDN25-1NP | m | 29 | 0.01598
4 | 722 13-0234.R00 | Potrubí z trubek pozink. závitových DN32-1NP= | m | 22 | 0.01384
5 | 722 13-0235.R00 | Potrubí z trubek pozink. závitových DN40-1NP= | m | 21 | 0.01674
6 | 722 13-0236.R00 | Potrubí z trubek pozink. závitových DN 50-1PP+1NP=18+2= | m | 20 | 0.0181
7 | 722 16-0223.R00 | Potrubí z měděných trubek 18x1-lisovaných vč.závěsů-1NP=1NP= | m | 8 | 0.00206
8 | 722 16-0224.R00 | Potrubí z měděných trubek 22x1-lisovaných vč.závěsů-1NP= | m | 16 | 0.00218
9 | 722 16-0226.R00 | Potrubí z měděných trubek 28x1,5-lisovaných vč.závěsů-1NP= | m | 2 | 0.00307
10 | 722 19-0401.R00 | Vyvedení a upev.výpustekDN15-K,U,D,SV-1NP= | ks | 24 | 0
11 | 722 23-5121.R00 | UV15 - uzavírací ventil přímý - ne kulový - 1NP= | ks | 2 | 0.00023
12 | 722 23-5122.R00 | UV20 - 1NP= | ks | 4 | 0.00037
13 | 722 23-5123.R00 | UV25 - 1NP= | ks | 5 | 0.00066
14 | 722 23-5124.R00 | UV32 - 1NP= | ks | 3 | 0.00102
15 | 722 23-5125.R00 | UV40 - 1NP= | ks | 3 | 0.00136
16 | 722 23-5126.R00 | UV50 - 1PP= | ks | 2 | 0.00216
17 | 722 | Rozbory vzorků vody | ks | 1 | 0.00015
18 | 722 25 D+M | Protipožární tmel 15l pro ZTI | ks | 1 | 0.00015
19 | 722 29-0226.R00 | Tlakové zkoušky potrubí závitového do DN50 -pol1 až pol9= | m | 203 | 0.00018
20 | 722 29-0234.R00 | Proplach a desinfekce potrubí do DN80- 203*2= | m | 406 | 1e-05
21 | 722 13-0901.R00 | Zazátkování vývodu-1PP+1NP=14+9= | ks | 29 | 0.0001
22 | 722 13-0913.R00 | Oprava-přeřezání ocelové trubky DN25-1PP+1NP=13+15= | ks | 28 | 0
23 | 722 13-0916.R00 | Oprava-přeřezání ocelové trubky DN50-1NP= | ks | 8 | 0.00084
24 | 722 13-1933.R00 | Závit.potrubí-propojení potr.DN20-1PP+1NP=2+17= | ks | 19 | 0.00107
25 | 722 13-1934.R00 | Závit.potrubí-propojení potr.DN25-1PP+1NP=2+12= | ks | 14 | 0.00144
26 | 722 13-1935.R00 | Závit.potrubí-propojení potr.DN32-1NP= | ks | 3 | 0.00168
27 | 722 13-1936.R00 | Závit.potrubí-propojení potr.DN40-1PP+1NP=1+2= | ks | 3 | 0.00243
28 | 722 13-1937.R00 | Závit.potrubí-propojení potr.DN50-1PP= | ks | 2 | 0.00413
29 | 722 19-0901.R00 | Uzavření nebo otevření vodovodu vč. vypuštění a napuštění-11*2= | ks | 22 | 0
30 | 722 18-1213.RT7 | Tepelná izol.potrubí z PE tl.13mm-DNdo22-ve zdi-1NP= | m | 32 | 5e-05
31 | 722 18-1213.RT8 | Tepelná izol.potrubí z PE tl.13mm-DNdo28-ve zdi-1NP= | m | 10 | 7e-05
32 | 722 18 D+M | Izol.potr.uzavřené pory proti kondenzaci tl.4mm-Dpotr.18-1NP= | m | 18 | 1e-05
33 | 722 18 D+M | Izol.potr.uzavřené pory proti kondenzaci tl.4mm-Dpotr.22-1NP= | m | 59 | 1e-05
34 | 722 18 D+M | Izol.potr.uzavřené pory proti kondenzaci tl.4mm-Dpotr.27-1NP= | m | 21 | 2e-05
35 | 722 18 D+M | Izol.potr.uzavřené pory proti kondenzaci tl.4mm-Dpotr.32-1NP= | m | 22 | 2e-05
36 | 722 18 D+M | Izol.potr.uzavřené pory proti kondenzaci tl.4mm-Dpotr.40-1NP= | m | 21 | 2e-05
37 | 722 18 D+M | Izol.potr.uzavřené pory proti kondenzaci tl.4mm-Dpotr.50-1NP= | m | 20 | 3e-05
38 | 722 18 D+M | Tepelná izol.-potr.pouzdro+PO A1-s1,d0 tl.25mm-doDN20-1NP= | m | 18 | 0.0007
39 | 722 18 D+M | Tepelná izol.-potr.pouzdro+PO A1-s1,d0 tl.25mm-doDN27-1NP= | m | 63 | 0.0009
40 | 722 18 D+M | Tepelná izol.-potr.pouzdro+PO A1-s1,d0 tl.25mm-doDN32-1NP= | m | 12 | 0.00011
41 | 722 18 D+M | Tepelná izol.-potr.pouzdro+PO A1-s1,d0 tl.25mm-doDN42-1NP= | m | 6 | 0.00013
42 | 722 18 D+M | Tepelná izol.-potr.pouzdro+PO A1-s1,d0 tl.25mm-doDN57-1NP= | m | 10 | 0.00016
43 | 722 18 D+M | Tepelná izol.-potr.pouzdro+PO A2-s1,d0 tl.30mm-doDN42-1NP= | m | 42 | 0.00013
44 | 722 18 D+M | Tepelná izol.-potr.pouzdro+PO A2-s1,d0 tl.40mm-doDN54-1NP= | m | 10 | 0.00025
45 | 721 18 D+M | Izolační páska na utěsnění potrubí-cívka-1NP= | m | 2 | 9e-05
Součet
46 | 998 72-2101 | Přesun hmot do 6 m | t | 2.2085
722 CELKEM
| 725-A05 | ZAŘIZOVACÍ PŘEDMĚTY D+M | m.j. | množství | hmotn./j-t
1 | 725 01-3131.R00 | Klozet kombi,nádrž vč.arm,sed,odpad vodorovný v=460mm,dl=670-K3-1NP= | ks | 1 | 0.02822
2 | 725 01-313.R00 | Klozet kombi,nádrž vč.arm,sed,odpad vodorovný -K2-1NP= | ks | 1 | 0.02822
3 | 725 01-4131.R00 | Klozet závěsný - odpad vodorovný + sedátko - K1 - 1NP= | ks | 2 | 0.01772
4 | 726 21-1323.R00 | Modul-WC-lehké stěny vč.nádržky,ovládání-tlačítko,zvuk.izol,-1NP= | ks | 2 | 0.018
5 | 725 01-7163.R00 | Umývadlo (550x450) + mont. U - 1NP= | ks | 6 | 0.01651
6 | 725 D+M | Montáž umývadel stáv.vč.bat+sifon-1NP+2NP=1+1= | ks | 2 | 0.00414
7 | 725 D+M | Sprchová vanička+panel(samonosná)900/900-komplet-SV-1NP= | ks | 2 | 0.02688
8 | 725 D+M | Sprchové dveře posuvné,trojdílné,š.900 mm -SV-1NP= | ks | 2 | 0.0314
9 | 725 82-9201.RT1 | Nástěnná jednopáková baterie 1/2"x150 +m U- 1NP= | ks | 6 | 0.00172
10 | 725 82-9201.RT1 | Nástěnná jednopáková baterie 1/2"x150,dlouhý výtok-DK-1NP= | ks | 1 | 0.00172
11 | 725 84-5111.R00 | Sprchová páková baterie 1/2"x150 + držák sprchy-SV-1NP= | ks | 2 | 0.00154
12 | 725 86-0202.R00 | Dřezový sifon jednodílnýD50-DK-1NP= | ks | 1 | 0.00022
13 | 725 86-0213.R00 | Umývadlový sifon DN40-U-1NP | ks | 6 | 0.0002
14 | 725 86-0221.R00 | Sprchový sifon DN50 SV - 1NP= | ks | 2 | 0.00055
15 | 725 98-0113.R00 | Dvířka kovová 300/300v barvě stěny,pro ČK-1NP= | ks | 7 | 0.0008
16 | 725 D+M | Orientační popisky na dvířka a kazety podhledů -7+5=1NP | ks | 12 | 0
Součet
17 | 998 72-5101.R00 | Přesun hmot do 6m | t | 0.37502
725 CELKEM
| 721-B01 | VNITŘNÍ KANALIZACE - DEMONTÁŽ | m.j. | množství | hmotn./j-t
1 | 721 14-0802.R00 | Dem.potr.litinového DN100 | m | 61 | 0.01492
2 | 721 14-0806.R00 | Dem.potr.litinového DN200 | m | 22 | 0.03065
3 | 721 17-0803.R00 | Dem.potr.PVCdo DN75 | m | 26 | 0.0021
4 | 721 17-0808.R00 | Dem.potr.PVCdo DN114 | m | 24 | 0.00198
5 | 721 21-0817.R00 | Dem.vpusti plast DN70 | ks | 2 | 0.01218
CELKEM
| 721-B02 | VNITŘNÍ VODOVOD - DEMONTÁŽ | m.j. | množství | hmotn./j-t
1 | 722 13-0801.R00 | Demontáž potr.ocelovýchDN25 | m | 310 | 0.00213
2 | 722 13-0802.R00 | Demontáž potr.ocelových závitových DN40 | m | 43 | 0.00497
3 | 722 13-0803.R00 | Demontáž potr.ocelových závitových DN50 | m | 20 | 0.0067
4 | 722 13-0821.R00 | Demontáž šroubení doG6/4-25% z 353 m | ks | 89 | 0.0027
5 | 722 13-0826.R00 | Demontáž šroubení doG3 | ks | 5 | 0.0027
6 | 722 22-0861.R00 | Demontáž armatur se dvěma závityG3/4 | ks | 16 | 0.00053
7 | 722 22-0862.R00 | Demontáž armatur se dvěma závityG5/4 | ks | 16 | 0.00123
8 | 722 22-0863.R00 | Demontáž armatur se dvěma závityG6/4 | ks | 3 | 0.00146
9 | 722 22-0864.R00 | Demontáž armatur se dvěma závityG2 | ks | 2 | 0.00244
CELKEM
| 721-B05 | ZAŘIZOVACÍ PŘEDMĚTY - DEMONTÁŽ | m.j. | množství | hmotn./j-t
1 | 725 11-0811.R00 | Demontáž klozetů splachovacích vč.nádržky | ks | 3 | 0.01933
2 | 725 12-0814.R00 | Demontáž pisoárů s nádrží+ 2 záchodky | ks | 2 | 0.0284
3 | 725 21-0821.R00 | Demontáž umývadel bez výtok.armatur-U=1NP+2NP=6+1= | ks | 7 | 0.01946
4 | 725 24-0812.R00 | Demontáž sprchových mís bez armatur | ks | 1 | 0.0245
5 | 725 31-0821.R00 | Demontáž dřezů jednodílných na konzolách | ks | 2 | 0.01707
6 | 725 82-0801.R00 | Demontáž barerií nástěnných do G3/4" | ks | 10 | 0.00156
7 | 725 86-0811.R00 | Demontáž uzáv.zápachových jednoduchých-1NP+2NP=10+1= | ks | 11 | 0.00085
8 | 725 86-0812.R00 | Demontáž uzáv.zápachových sprchových | ks | 1 | 0.00122
CELKEM
| B96 | PŘESUN VYBOURANÝCH HMOT |  | množství
1 | 98111-5899 | Odvoz,uložení a poplatek za nebezpečný odpad PVC | t | 0.13705
2 | 979 01-1111.R00 | Svislá doprava suti a vybour. hmot za 1.NP | t | 3.2089
3 | 979 01-1121.R00 | Příplatek za každé další podlaží *1 | t | 3.2089
4 | 979 08-1111.R00 | Odvoz suti a vybour. hmot na skládku do 1 km | t | 3.2089
5 | 979 08-1121.R00 | Příplatek k odvozu za každý další 1 km * 19km | t | 60.9691
6 | 979 08-2111.R00 | Vnitrostaveništní doprava suti do 10 m | t | 3.2089
7 | 979 08-2121.R00 | Příplatek k vnitrost. dopravě suti za dalších 5 m | t | 3.2089
8 | 979 99-9996.R00 | Poplatek za skládku suti a vybouraných hmot | t | 3.2089