## Hlavička zakázky
Výběrové řízení: | VZVZ
Název: | LC-MS
Číslo:
Číslo požadaveku ve FaMa+
Klinika: | OKB – NBP
Garant aktiva: | Wiewiorka Ondřej

## Specifikace CI
Funkcionalita / požadované parametry |  |  | Splňuje Ano / Ne / (není požadováno) | Poznámka dodavatele | Řešitel
POŽADAVKY ZADAVATELE NA PŘIPOJENÍ POŘIZOVANÉHO HW A SW DO SYSTÉMU FN BRNO
POŽADAVKY NA HW |  |  |  |  | OKOS
Dle specifikace výrobce
PODMÍNKY NA PŘIPOJENÍ TECHNOLOGIE DO DATOVÉ SÍTĚ: |  |  |  |  | OIN
Požadavek zadavatele na drátové připojení do datové sítě FN Brno
Připojení k síti typu Fast Ethernet nebo Gigabit Ethernet.
Rozhraní - konektor RJ-45, propojovací kabel UTP cat. 5e mezi zařízením a přípojkou datové sítě v potřebné délce.
Tento požadavek je vyžadován jen v případě, že se jedná o doménové zařízení pod správou Centra informatiky: Autentizace IEEE 802.1x (EAP-TLS a PEAPv0). Podporované certifikáty - podpora délky klíče 2048 a 4096 bitů, podpora hashovací funkce SHA-256 a SHA-512. Generování klíčů a vystavování odpovídajících certifikátů zajišťuje zadavatel (útvar Centra informatiky). Zařízení musí ověřovat důvěryhodnost certifikátu serveru.
Zařízení nesmí být provozováno v režimu bridge.
Protokol - síťový provoz výhradně prostřednictvím IPv4.
Podpora beztřídního adresování (dle RFC 4632).
Zařízení musí odpovídat na požadavek o odezvu ICMPv4 (ping) ze sítí, které určí zadavatel.
Povinné nastavení síťové adresy na DHCP (adresa IP musí být fixována na adresu MAC prostředky zadavatele dle RFC 2131 a 2132, parametry a volby DHCP určuje Zadavatel).
Uchazeč dodá v rámci své nabídky blokové komunikační schéma (popis schéma viz list ZoKB a GDPR).
POŽADAVKY ZADAVATE NA SPLNĚNÍ PODMÍNEK PRO ZAJIŠTĚNÍ PROVOZU PROGRAMOVÉHO VYBAVENÍ (SW) - WINDOWS |  |  |  |  | OSY
Instalace OS a SW je v kompetenci zadavatele. Centrum informatiky FN Brno zajistí instalaci dodaného OS a zavede jej do domény fnbrno.cz. Instalaci systému i aplikací je nutné domluvit před obchodním předáním (z důvodu potvrzení fiunkčnosti řešení).
Instalace jakéhokoliv software pouze výrobcem podporované (nejnovější) verzi včetně všech vydaných a schválených bezpečnostních aktualizací. Instalace jakéhokoliv software pouze na nezbytný počet PC.
Software nesmí vyžadovat instalaci čehokoliv mimo C:\Program Files\ nebo C:\Program Files (x86)\
Instalace serverové části SW je povolena pouze do %PROGRAMFILES%, klientská část SW bude uživatelům poskytována přes DFS ze síťového úložiště. Pokud toto neumožní, bude uživatelům dodána virtualizována technologií VMware ThinApp.
Nesmí být vytvářeny složky a soubory v kořenovém adresáři systémového oddílu.
SW nesmí pro svůj provoz vyžadovat jiná oprávnění k OS, než která má v defaultním nastavení nastavena skupina Users.
Nesmí být jakýmkoliv způsobem manipulováno s oprávněním jednotlivých položek registru OS.
Veškeré požadované (dokumentované) funkcionality software musí pracovat s aktivovaným a standardně nastaveným firewallem v systému Windows.
Veškeré požadované (dokumentované) funkcionality software musí pracovat s aktivovanou a standardně nastavenou AV ochranovou používanou ve FN Brno, bez nutnosti vynechání kontroly AV adresáře aplikace.
Veškeré požadované (dokumentované) funkcionality software musí pracovat s aktivovaným řízením uživatelských účtů (User Account Control, UAC).
Pokud software vyžaduje instalaci dalších komponent, povoleny jsou pouze následující: Microsoft .NetFramework – od verze 3.5 výše, Oracle Java – pouze aktuální verze.
Pro každou instalaci dodaného operačního systému serveru či pracovní stanice musí být doložitelná licence.
Pokud je programové vybavení dodáno s HW klíčem musí HW klíč podporovat provoz ve virtualizační platformě Vmware.
Bezpečnostní aktualizace jsou instalovány bezodkladně, všechny a automaticky v době jejich vydání.
SW ke své činnosti nesmí vyžadovat: makra systému MS Office, Microsoft ActiveX, Microsoft SilverLight, Flash Player.
Přístup do aplikací zabezpečen pomocí LDAP (server) / SSO (klient).
Uchazeč dodá v rámci své nabídky blokové komunikační schéma (popis schéma viz list ZoKB a GDPR).
POŽADAVKY ZADAVATE NA SPLNĚNÍ PODMÍNEK PRO ZAJIŠTĚNÍ PROVOZU PROGRAMOVÉHO VYBAVENÍ (SW) - LINUX |  |  |  |  | OSY
Instalace OS a SW je v kompetenci zadavatele. Centrum informatiky FN Brno zajistí instalaci dodaného OS a zavede jej do domény fnbrno.cz
Operační systém pro serverovou část je CentOS/RedHat Linux. Konkrétní verzi OS určí zadavatel.
Instalace serverové části softwaru je povolena pouze do adresáře /opt (včetně logů, konfigurace, atd.).
Klienti jsou vždy na platformě Windows. Uživatelská/klientská část softwaru proto musí být řešena buď jako webová, nebo být uživatelům poskytována ze síťového úložiště (viz požadavky na Windows).
Oddělená správa softwaru/programového vybavení od správy operačního systému.
Programové vybavení musí být uzpůsobeno tak, aby jej bylo možno zálohovat nástrojem Veeam a zálohy byly konzistentní.
Pro programové vybavení musí být doložitelná licence.
Pokud je programové vybavení dodáno s HW klíčem musí HW klíč podporovat provoz ve virtualizační platformě Vmware.
Bezpečnostní aktualizace jsou instalovány bezodkladně, všechny a automaticky v době jejich vydání.
Přístup do aplikací zabezpečen pomocí LDAP (server) / SSO (klient).
Uchazeč dodá v rámci své nabídky blokové komunikační schéma (popis schéma viz list ZoKB a GDPR).
Uchazeč nabízí řešení technologie, které nesplňuje technickou specifikaci dle podmínek Zadavatele na připojení do systému FN Brno |  |  |  |  | ÚKB
Pokud uchazeč nabízí technologii, která nesplňuje technickou specifikaci dle podmínek Zadavatele uvedených níže, nabízené řešení bude ve správě uchazeče a komunikaci mimo lokální síť (např. do serverovny) lze stanovit na základě dodaného komunikačního schématu (popis schéma viz list ZoKB a GDPR). (Pozn. Náročnost propojení může na Zadavatele klást dodatečné náklady, které lze vyhodnotit až na základě nabídky technického řešení a dodaných komunikačních schémat)
POŽADAVEK NA POUŽITÍ ANTIVIROVÉHO SYSTÉMU |  |  |  |  | OSY
Zadavatel požaduje využití AV systému zadavatele (Microsoft Defender), u kterého je zajištěna aktualizace.
Použití jiné antivirové ochrany a zajištění vlastní metody aktualizace – zadavatel nezajišťuje průchod jiných antivirových programů na aktualizační servery a aktualizace je na dodavateli technologie. O provedených zásazích je nutné vést provozní deník, kde je informace kdo a jaký zásah realizoval a ten je potvrzen uživatelem řešení ze strany FN Brno.
ZÁLOHOVÁNÍ A BEZPEČNOST PŘED ZTRÁTOU DAT |  |  |  |  | OSY
Zadavatel požaduje po uchazeči popis způsobu archivace a skartace dat v souladu se zákonem č, 499/2004 Sb. o archivnictví a spisové službě, v platném znění.
Zadavatel požaduje předložení popisu zálohovacích scénářů (kapacita, četnost, délka).
Zadavatel požaduje po uchazeči předložení exit plánu a migrační plán.
DATA |  |  |  |  | OSY
Zboží bude produkovat/obsahovat DATA
DATA budou ukládána SOUBOROVĚ
uveďte jaká souborová data (DICOM, PDF, XML, jiné)
uveďte objem vyprodukovaných dat na jedno vyšetření
DATA budou ukládána do DATABÁZE
Jaká DATABÁZE (MS SQL, ORACLE, Caché, atd.) = popište licenční politiku (per user, per core, atp.)
uveďte objem vyprodukovaných dat za 1 rok
LICENCE |  |  |  |  | OPOS
Uveďte počet nabízených licencí a model licencování
Je aplikace provozována a licencována |  | v režimu tlustého klienta
v podobě webového - tenkého klienta
s nutností HW klíče
VZDÁLENÝ PŘÍSTUP |  |  |  |  | OSY
Zadavatel uchazeči umožňuje vzdálený přístup prostřednictvím klienta openVPN. Jiný způsob dohledu není zadavatelem podporován. Možnost vzdáleného přístupu zadavatel v případě zájmu uchazeče projeveným v jeho nabídce s uchazečem projedná, avšak konečné rozhodnutí, zda bude v konkrétním případě vzdálený dohled povolen, je s ohledem na zajištění bezpečnosti provozu v rukou zadavatele.
Zadavatel požaduje, aby vítězný uchazeč v případě, že bude přistupovat k datům zadavatele, předložil při podpisu smlouvy seznam zaměstnanců uchazeče (včetně emailových adres) a dalších osob na straně uchazeče (včetně emailových adres) oprávněných přistupovat k těmto datům zadavatele.
Vítězný uchazeč se zavazuje k aktualizaci seznamu osob přistupujících k prostředkům FN Brno přes vzdálený přístup.
POŽADAVKY ZADAVATELE NA SLA |  |  |  |  | Provoz
Zadavatel požaduje SLA v režimu závady software SLA 24x7, přičemž reakce na hlášenou závadu je požadována do 24 hodin a ukončení opravy do 72 hodin od nahlášení závady, a to v místě instalace.
DALŠÍ PODMÍNKY |  |  |  |  | OPOS
Vítězný Uchazeč se zavazuje, v případě požadavku součinnosti s oddělením Centra informatiky FN Brno (instalace aplikací, systémů, připojení do datové sítě, apod.), zúčastnit Technické schůzky se zástupci Zadavatele v sídle Zadavatele, a to do 14 pracovních dnů od uzavření smluvního vztahu, kde si obě zúčastněné strany odsouhlasí technické řešení zakázky v podmínkách FN Brno.
Bez uvedené Technické schůzky a NDA není Zadavatel povinen Předmět plnění převzít.
V případě potřeby Uchazeče vzdáleně přistupovat k datům Zadavatele, musí mít Uchazeč, před samotným dodáním Předmětu plnění, uzavřenou platnou NDA.
Součástí nabídky je nutné vymezit a popsat kometence správy systému (co zajišťuje dodavatel a co FN Brno) s vymezením časové náročnosti pro jednotlivé činnosti. Pokud ve správě technologie není vyžadována rutinní součinnost CI FN Brno, tak informaci potvrdit v nabídce.
Součástí nabídky je dodávka havarijní plánu v případě poruchy technologie.
Součástí nabídky je nutné vymezit a popsat kometence správy systému - co zajišťuje dodavatel a co je požadováno po CI FN Brno, s vymezením časové náročnosti pro jednotlivé činnosti.
Doplní uchazeč (požadavky na HW + podmínky připojení)

## ZoKB a GDPR
GDPR |  |  |  | Řešitel
POŽADAVKY VYPLÝVAJÍCÍ Z PRÁVNÍ ÚPRAVY OCHRANY OSOBNÍCH ÚDAJŮ |  | Vyhovuje (ano / ne) | Poznámka dodavatele | DPO
PŘEDMĚT VZ musí zadavateli umožňovat:
Dodržování zásad zpracování osobních údajů dle GDPR
Výkon práv subjektů osobních údajů upravených v GDPR
Provádět zabezpečení osobních údajů proti narušení jejich důvěrnosti
PŘEDMĚT VZ musí:
Zpracovávat osobní údaje pouze v rozsahu nezbytném pro dosažení účelu tohoto zpracování
Zajišťovat zabezpečení osobních údajů proti narušení jejich integrity a dostupnosti
Podporovat pseudonymizaci osobních údajů
Zpracování osobních údajů | v anonymní podobě (data nelze žádným způsobem přiřadit ke konkrétnímu subjektu)
v pseudonymní podobě (data lze přiřadit ke konkrétnímu subjektu, např. prostřednictvím kódu, kterým jsou označena)
s osobními údaji se nepracuje
Pokud software pracuje s osobními či citlivými údajů musí: |  |  |  | DPO
Vždy zvážit možnost práce s anonymními či pseudonymními identifikátory a přechod na ně před ukládáním a zpracováváním osobních či citlivých údajů.
Ukládat tyto data na zabezpečená síťová úložiště FN Brno (např. centrální SQL server, sdílená složka).
Pokud není možné pracovat s pseudonymními identifikátory nebo není možné zajistit ukládání těchto dat na zabezpečená síťová úložiště, je nezbytné použít šifrování těchto dat na lokálním úložišti.
Nastavit přístupová oprávnění v souladu s pracovními činnostmi uživatelů. Tedy zejména rozlišit, kdo má mít oprávnění ke čtení (prohlížení) a zápisu (úpravám) osobních či citlivých údajů. Přednostně navázat na centrální správu identit ve FN Brno (Identity Management nebo Active Directory), pokud to aplikace nepodporuje, potom alespoň v rámci lokální správy.
Kyberbezpečnost |  |  |  | ÚKB
Dodavatel musí před realizaci dodat popis technologie
Identifikace – přesný název dodávané technologie.
Název a kontakt na výrobce/dodavatele/servis.
Popis dodávané technologie/zařízení (celku), případně komponent či SW vybavení.
Komunikační schéma zahrnující jednotlivé komponenty na úrovni: |  | vzor komunikačního schéma viz samostatný list
a. IP adres s vyznačením komunikačních vazeb
b. směr toků dat
c. směr navazování spojení
d. čísla portů a typy protokolů u všech komunikačních vazeb
e. začlenění do infrastruktury FN Brno
f. prostup na internet
g. komunikační schéma musí být dodáno v elektronickém formátu VSDX, Gliffy nebo SVG.
Popis činnosti, datové vstupy a výstupy, datové toky
Vymezení, zdali SW pracuje s osobními či citlivými údaji pacientů – o jaká data se přesně jedná, za jakým účelem jsou shromažďována, kam se tato data ukládají a jak je s nimi nakládáno.
Soulad s GDPR – právo na výmaz, …
Zda je využíván cloud.
Kdo k těmto datům má přístup? Kdo a jak tyto přístupy uděluje/modifikuje/ruší? Jak toto řeší dodávaný SW? Má tento SW návaznost na správu uživatelů v nemocnici (na systém MS Active Directory)?
Jak je řízena bezpečnost hesel v aplikaci - složitost, exspirace, 2FA.
V případě požadavku zasílání dat vně FN Brno, IP adresy koncových komunikačních bodů.
Verze a typy OS jednotlivých stanic a serverů a jejich HW požadavky.
Pouze výrobcem podporované operační systémy, s dobou podpory delší než 2 roky od realizace zakázky.
Bezpečnostní aktualizace jsou instalovány bezodkladně, všechny a automaticky v době jejich vydání.
Protokoly nepodporované ve FN Brno: |  |  |  | ÚKB
FTP
Telnet
SMTP
TFTP
Gopher
POP2, POP3
IMAP
IPX
SMB (SAMBA), NFS v3 a starší (NFS verze 4 je povolen)
NCP
RPC
UUCP
RTSP
VNC
IRC
LDAP (povolen je pouze LDAPS)
NETBIOS
Ve FN Brno není umožněno: |  |  |  | ÚKB
Přímý přístup z vnějšku FN Brno do vnitřní datové sítě FN Brno.
Instalace dodavatelských ROOT certifikátů (PC, USER).
Změna oprávnění složek na koncových stanicích.
Změna oprávnění záznamů v registru (PC, USER)
Využívání souboru lmhosts.
Uživatelská instalace. Povolena je pouze instalace „AllUsers“.
Připojení / odesílání dat přes telefonní (FAX) linku.
Provoz nepodporovaných operačních systémů, příp. systémů, kterým končí podpora výrobce dříve než za 2 roky.
Pokud nebudou splněny požadavky kybernetické bezpečnosti |  |  |  | ÚKB
V případě, že nebudou dodrženy bezpečnostní požadavky na kybernetickou bezpečnost FN Brno, bude umožněno zapojení dodaných ICT technologií pouze do oddělené L2 sítě. Případný prostup na servery FN Brno nebo vzdálenou správu nebude umožněn.
ZÁKON O KYBERNETICKÉ BEZPEČNOSTI - Požadovaná integrace |  |  |  | ÚKB
Naplňuje podmínky Zákona o kybernetické bezpečnosti (zákon č. 181/2014 SB., o kybernetické bezpečnosti v platném znění
Zadavatel uvedl požadované podmínky, které se vztahují k ZoKB a příloze č. 7 vyhlášky č. 82/2018 Sb., o bezpečnostních opatřeních, kybernetických bezpečnostních incidentech, reaktivních opatřeních, náležitostech podání v oblasti kybernetické bezpečnosti a likvidaci dat (dále jen "Vyhláška o kybernetické bezpečnosti") v ustanovení Návrhu smlouvy, která je nedílnou součástí zadávací dokumentace.