## SSZ
Poz. číslo | Název | Měrná jednotka | Počet | Cena dodávky jednotková | Montáž% | Cena montáže jednotková | Cena dodávky celkem | Cena montáže celkem | Rabat % | Cena dodávky jednotková | Cena dodávky celkem | Koeficient | Cena dodávky jednotková | Montáž% | Cena montáže jednotková | Cena dodávky celkem | Cena montáže celkem
Zařízení č. 1 - Větrání Spect
1.01 | Vzduchotechnická jednotka ve venkovním provedení | ks | 1 | 380000 | 14 | 53200 | 380000 | 53200 | 0 | 380000 | 380000 | 1.15 | 437000 | 10 | 43700 | 437000 | 43700
Qv = 2500m3/h, Pext = 300 Pa
Elektrický ohívač Qt = 6 kW
Přímý chladič Qch = 12,5 kW, tepelné čerpadlo, topení/chlazení
Filtr EU 5 + EU 7
směšovací komora, deskový rekuperátor
klapky, pružné manžety
1.01A | Kompletrní systém MaR dle popisu v TZ | kpl | 1 | 264000 | 0 | 0 | 264000 | 0 | 0 | 264000 | 264000 | 1.15 | 303600 | 30 | 91080 | 303600 | 91080
zn. Johnson Controls v rámci kompatibility
vč.rozvaděče, napojení na centrální velín FN Brno
místní ovládání zařízení z prostoru ovladovny
servopohony, kompletní kabeláže
Zprovoznění systému
1.02 | Kondenzační jednotka Qch = 12, 5 kW | ks | 1 | 79300 | 10 | 7930 | 79300 | 7930 | 40 | 47580 | 47580 | 1.15 | 54717 | 10 | 5472 | 54717 | 5472
Invertor, tepelné čerpadlo
1.02A | Řídící modul pro kondenzační jednotku 1-10 V | ks | 1 | 19600 | 15 | 2940 | 19600 | 2940 | 40 | 11760 | 11760 | 1.15 | 13524 | 15 | 2029 | 13524 | 2029
( pro řízení nadřezeným systémem MaR )
1.02B | Cu propojovací potrubí | bm | 10 | 750 | 0 | 0 | 7500 | 0 | 30 | 525 | 5250 | 1.15 | 604 | 0 | 0 | 6040 | 0
zprovoznění chlazení, kabeláže
Průchodka pro průchod Cu potrubí
1.03 | Zvlhčovač odporový, výkon 6 kg/h | kpl | 1 | 88900 | 20 | 17780 | 88900 | 17780 | 30 | 62230 | 62230 | 1.15 | 71565 | 15 | 10735 | 71565 | 10735
- distribuční tryska
- kondenzační hadice
- parní hadice
- hygrostat prostorový
- zprovoznění autorizovanou firmou, šéfmontáž
- nerezová vypouštěcí nádoba, pro zachycení vytékající vody 100°C
1.04 | Tlumič hluku 600x300/1000 | ks | 3 | 2040 | 15 | 306 | 6120 | 918 | 20 | 1632 | 4896 | 1.15 | 1877 | 15 | 282 | 5631 | 846
1.04A | Tlumič hluku 600x300/1000 | ks | 1 | 2040 | 15 | 306 | 2040 | 306 | 20 | 1632 | 1632 | 1.15 | 1877 | 15 | 282 | 1877 | 282
atyp 1x kulisa v oblouku
1.05 | Výustka VK2R1 525x225 | ks | 6 | 1128 | 15 | 169 | 6768 | 1014 | 20 | 902 | 5412 | 1.15 | 1037 | 15 | 156 | 6222 | 936
1.06 | Výustka VK1R1 525x225 | ks | 6 | 995 | 15 | 149 | 5970 | 894 | 20 | 796 | 4776 | 1.15 | 915 | 15 | 137 | 5490 | 822
1.07 | Talířový ventil | ks | 2 | 225 | 15 | 34 | 450 | 68 | 20 | 180 | 360 | 1.15 | 207 | 15 | 31 | 414 | 62
d 125
1.08 | Ohebná hadice | bm | 4 | 64 | 15 | 10 | 256 | 40 | 20 | 51 | 204 | 1.15 | 59 | 15 | 9 | 236 | 36
d 125
1.09 | Protidešťová žaluzie 600x300 | kpl | 2 | 1250 | 15 | 188 | 2500 | 376 | 20 | 1000 | 2000 | 1.15 | 1150 | 15 | 173 | 2300 | 346
sít proti hmyzu
1.10 | Potrubí čtyřhranné sk. I. pozinkovaný plech | m2 | 88 | 500 | 35 | 175 | 44000 | 15400 | 20 | 400 | 35200 | 1.15 | 460 | 35 | 161 | 40480 | 14168
včetně tvarových dílů
1.11 | Potrubí kruhové Spiro do DN 200 | bm | 5 | 350 | 40 | 140 | 1750 | 700 | 20 | 280 | 1400 | 1.15 | 322 | 40 | 129 | 1610 | 645
včetně tvarových dílů
1.12 | Izolace tepelná tl. 20 mm + Al. Folie | m2 | 45 | 500 | 0 | 0 | 22500 | 0 | 30 | 350 | 15750 | 1.15 | 402 | 0 | 0 | 18090 | 0
kaučuková
1.13 | Izolace tepelná tl. 100 mm + oplechování | m2 | 38 | 1200 | 0 | 0 | 45600 | 0 | 30 | 840 | 31920 | 1.15 | 966 | 0 | 0 | 36708 | 0
minerální
| Ocelová konstrukce pod venkovní VZT jednotku | kpl | 1 | 14000 | 30 | 4200 | 14000 | 4200 | 20 | 11200 | 11200 | 1.15 | 12880 | 30 | 3864 | 12880 | 3864
dlaždice, roznášecí rám
| Dlaždice pod kondenzační jednotku | kpl | 1 | 2000 | 30 | 600 | 2000 | 600 | 20 | 1600 | 1600 | 1.15 | 1840 | 30 | 552 | 1840 | 552
| Celkem: | [5 empty] | 993254 | 106366 |  |  | 887170 |  |  |  |  | 1020224 | 175575
Zařízení č. 2 - Klimatizace pracovny lékařů
2.01 | Vnitřní klimatizační jednotka v nástěnném provedení SPLIT systém | ks | 1 | 9500 | 25 | 2375 | 9500 | 2375 | 0 | 9500 | 9500 | 1.15 | 10925 | 10 | 1093 | 10925 | 1093
Qch=2,5kW, infra ovladač
2.02 | Vnější kondenzační jednotka | ks | 1 | 14230 | 20 | 2846 | 14230 | 2846 | 0 | 14230 | 14230 | 1.15 | 16364 | 10 | 1636 | 16364 | 1636
Qch=2,5kW, dlaždice
2.03 | Cu potrubí, kabeláže | bm | 10 | 650 | 0 | 0 | 6500 | 0 | 0 | 650 | 6500 | 1.15 | 747 | 10 | 75 | 7470 | 750
2.04 | Zprovozění zařízení | ks | 1 | 2000 | 0 | 0 | 2000 | 0 | 0 | 2000 | 2000 | 1.15 | 2300 | 10 | 230 | 2300 | 230
2.05 | Dlaždice pod venkovní jednotku | ks | 1 | 1000 | 0 | 0 | 1000 | 0 | 0 | 1000 | 1000 | 1.15 | 1150 | 10 | 115 | 1150 | 115
| Celkem: | [5 empty] | 33230 | 5221 |  |  | 33230 |  |  |  |  | 38209 | 3824
Zařízení č. 3 - Větrání šaten
3.01 | Potrubní diagonální ventilátor + zpětná klapka | ks | 1 | 2980 | 20 | 596 | 2980 | 596 | 0 | 2980 | 2980 | 1.15 | 3427 | 10 | 343 | 3427 | 343
300m3/h, 200Pa
3.02 | Ohebná hadice protihluková | bm | 10 | 143 | 20 | 29 | 1430 | 290 | 0 | 143 | 1430 | 1.15 | 164 | 10 | 16 | 1640 | 160
d 125
3.03 | Talířový ventil | ks | 4 | 225 | 20 | 45 | 900 | 180 | 0 | 225 | 900 | 1.15 | 259 | 10 | 26 | 1036 | 104
d 125
3.04 | Výfkový prvek d 125 | kpl | 1 | 3500 | 30 | 1050 | 3500 | 1050 | 0 | 3500 | 3500 | 1.15 | 4025 | 10 | 403 | 4025 | 403
izolace, oplechování
| Celkem: | [5 empty] | 8810 | 2116 |  |  | 8810 |  |  |  |  | 10128 | 1010
Zařízení č. 4 - Klimatizace serverovny
4.01 | Vnitřní klimatizační jednotka v nástěnném provedení SPLIT systém | ks | 2 | 12650 | 20 | 2530 | 25300 | 5060 | 0 | 12650 | 25300 | 1.15 | 14547 | 10 | 1455 | 29094 | 2910
Qch=8kW, infra ovladač
4.02 | Vnější kondenzační jednotka , celoroční provoz, -20°C venkovní teploty | ks | 2 | 64530 | 10 | 6453 | 129060 | 12906 | 0 | 64530 | 129060 | 1.15 | 74210 | 10 | 7421 | 148420 | 14842
Qch=8kW, dlaždice
4.03 | Cu potrubí, kabeláže | bm | 25 | 750 | 0 | 0 | 18750 | 0 | 0 | 750 | 18750 | 1.15 | 862 | 10 | 86 | 21550 | 2150
4.04 | Zprovozění zařízení | ks | 2 | 2000 | 0 | 0 | 4000 | 0 | 0 | 2000 | 4000 | 1.15 | 2300 | 10 | 230 | 4600 | 460
4.05 | Dlaždice pod venkovní jednotku | ks | 2 | 1000 | 0 | 0 | 2000 | 0 | 0 | 1000 | 2000 | 1.15 | 1150 | 10 | 115 | 2300 | 230
| Celkem: | [5 empty] | 179110 | 17966 |  |  | 179110 |  |  |  |  | 205964 | 20592
Zařízení č. 5 - Ostatní
| Montážní, těsnící, spojovací materiál | kpl | 1 | 24000 | 0 | 0 | 24000 | 0 | 0 | 24000 | 24000 | 1.15 | 27600 | 10 | 2760 | 27600 | 2760
| Zaměření před realizací, koordinace tras s ostatními profesemi | kpl | 1 | 3000 | 0 | 0 | 3000 | 0 | 0 | 3000 | 3000 | 1.15 | 3450 | 10 | 345 | 3450 | 345
| Vypracování dílenské dokumentace a dokumentace skutečného provedení | kpl | 1 | 3000 | 0 | 0 | 3000 | 0 | 0 | 3000 | 3000 | 1.15 | 3450 | 10 | 345 | 3450 | 345
| Jeřábová a manipulační technika | kpl | 1 | 12000 | 0 | 0 | 12000 | 0 | 0 | 12000 | 12000 | 1.15 | 13800 | 10 | 1380 | 13800 | 1380
| Zaregulování zařízení | kpl | 1 | 4000 | 0 | 0 | 4000 | 0 | 0 | 4000 | 4000 | 1.15 | 4600 | 10 | 460 | 4600 | 460
| Prostupka chlazení, plastová DN 125, UV stabilní | kpl | 3 | 3500 | 30 | 1050 | 10500 | 3150 | 0 | 3500 | 10500 | 1.15 | 4025 | 10 | 403 | 12075 | 1209
1bm, 3x oblouk 45°
| Celkem: | [5 empty] | 56500 | 3150 |  |  | 56500 |  |  |  |  | 64975 | 6499

## REKAPITULACE VZT
VZDUCHOTECHNIKA
REKAPITULACE NÁKLADŮ |  | - | PROJEKT |  |  |  | NETTO |  |  | NABÍDKA
|  |  | Dodávka | Montáž |  |  | Dodávka | Montáž |  | Dodávka | Montáž
Zařízení č. 1 - Větrání Spect |  |  | 993254 | 106366 |  |  | 887170 |  |  | 1020224 | 175575
Zařízení č. 2 - Klimatizace pracovny lékařů |  |  | 33230 | 5221
Zařízení č. 3 - Větrání šaten |  |  | 8810 | 2116
Zařízení č. 4 - Klimatizace serverovny |  |  | 179110 | 17966
Zařízení č. 5 - Ostatní |  |  | 56500 | 3150
MEZISOUČET |  |  | 1270904 | 134819 | 10.6081 | % | 887170 | 115332.1 | 13% | 1020224 | 175575
Náklady na dopravu | 3% |  | 38127.12 |  |  |  | 26615.1 |  |  | 30606.72
ZÁKLADNÍ ROZPOČTOVÉ NÁKLADY |  |  | 1309031.12 | 134819 |  |  | 913785.1 | 115332.1 |  | 1050830.72 | 175575
Komplexní vyzkoušení |  |  |  | 3000 |  |  |  | 3000 |  |  | 3000
Zaregulování zařízení |  |  |  | 4000 |  |  |  | 4000 |  |  | 4000
Zaškolení obsluhy |  |  |  | 1000 |  |  |  | 1000 |  |  | 1000
DOPLŇKOVÉ ROZPOČTOVÉ NÁKLADY |  |  |  | 8000 |  |  |  | 8000 |  |  | 8000
MEZISOUČET |  |  | 1309031.12 | 142819 |  |  | 913785.1 | 123332.1 |  | 1050830.72 | 183575
C E L K E M |  |  | 1451850.12 |  |  |  | 1037117.2 |  |  | 1234405.72