## Pokyny pro vyplnění
Pokyny pro vyplnění
Ve všech listech tohoto souboru můžete měnit pouze buňky s modrým pozadím. Jedná se o tyto údaje : - údaje o firmě - jednotkové ceny položek zadané na maximálně dvě desetinná místa

## Stavba
#RTSROZP# | Soupis stavebních prací, dodávek a služeb
| Stavba: |  | 2207014 | FNB Netroufalky, Spánková laboratoř a zázemí pro krizové řízení
| Objekt: |  | SO 01 | Výměna oken / prosklených fasád
3513 | Rozpočet: |  | D.1.1 | Architektonicko stavební řešení
| Zadavatel |  | Fakultní nemocnice Brno |  |  |  | IČO: | 65269705
|  |  | Jihlavská 340/20 |  |  |  | DIČ: | CZ65269705
|  |  | 62500 | Brno-Bohunice
| Projektant: |  | Jakub Tichý |  |  |  | IČO: | 74661523
|  |  | Kollárova 1260/20 |  |  |  | DIČ:
|  |  | 68001 | Boskovice
| Zhotovitel: | [5 empty] | IČO:
DIČ:
Vypracoval:
| Rozpis ceny | [6 empty] | Celkem
HSV | HSV | [6 empty] | 0
PSV | PSV | [6 empty] | 0
MON | MON | [6 empty] | 0
VN | Vedlejší náklady | [6 empty] | 0
ON | Ostatní náklady | [6 empty] | 0
| Celkem | [6 empty] | 0
Rekapitulace daní
0 | Základ pro sníženou DPH |  |  | 15 | % | 0 |  |  | CZK
0 | Snížená DPH |  |  | 15 | % | 0 |  |  | CZK
0 | Základ pro základní DPH |  |  | 21 | % | 0 |  |  | CZK
0 | Základní DPH |  |  | 21 | % | 0 |  |  | CZK
0 | Zaokrouhlení |  |  |  |  | 0 |  |  | CZK
| Cena celkem bez DPH |  |  |  |  | 0 |  |  | CZK
0 | Cena celkem s DPH |  |  |  |  | 0 |  |  | CZK
|  | v |  |  | dne
|  |  | Za zhotovitele |  |  |  | Za objednatele
Rekapitulace dílčích částí
#CASTI>> | Číslo | Název |  |  | Základ pro sníženou DPH | Základ pro základní DPH | DPH celkem | Cena celkem | %
1 | Stavba |  |  |  | 0 | 0 | 0 | 0
2 |  | Stavební objekt |  |  |  |  | 0
2 | SO 01 | Výměna oken / prosklených fasád |  |  | 0 | 0 | 0 | 0
3 | D.1.1 | Architektonicko stavební řešení |  |  | 0 | 0 | 0 | 0
| Celkem za stavbu |  |  |  | 0 | 0 | 0 | 0 | 0
#POPS | Popis stavby: 2207014 - FNB Netroufalky, Spánková laboratoř a zázemí pro krizové řízení
#POPO | Popis objektu: SO 01 - Výměna oken / prosklených fasád
#POPR | Popis rozpočtu: D.1.1 - Architektonicko stavební řešení
Rekapitulace dílů
| Číslo | Název |  |  | Typ dílu |  |  | Celkem | %
| 3 | Svislé a kompletní konstrukce |  |  | HSV |  |  | 0
| 61 | Úpravy povrchů vnitřní |  |  | HSV |  |  | 0
| 63 | Podlahy a podlahové konstrukce |  |  | HSV |  |  | 0
| 64 | Výplně otvorů |  |  | HSV |  |  | 0
| 94 | Lešení a stavební výtahy |  |  | HSV |  |  | 0
| 96 | Bourání konstrukcí |  |  | HSV |  |  | 0
| 99 | Staveništní přesun hmot |  |  | HSV |  |  | 0
| 764 | Konstrukce klempířské |  |  | PSV |  |  | 0
| 767 | Konstrukce zámečnické |  |  | PSV |  |  | 0
| 772 | Kamenné dlažby |  |  | PSV |  |  | 0
| 776 | Podlahy povlakové |  |  | PSV |  |  | 0
| 784 | Malby |  |  | PSV |  |  | 0
| 787 | Zasklívání |  |  | PSV |  |  | 0
| D96 | Přesuny suti a vybouraných hmot |  |  | PSU |  |  | 0
| VN | Vedlejší náklady |  |  | VN |  |  | 0
| ON | Ostatní náklady |  |  | ON |  |  | 0
| Cena celkem | [6 empty] | 0 | 0
Note on D11: Název
Note on D12: Ulice
Note on D13: PSČ
Note on E13: Místo
Note on I11: IČO
Note on I12: DIČ

## VzorPolozky (hidden)
Položkový rozpočet
S:
O:
R:

## SO 01 D.1.1 Pol
Položkový soupis prací a dodávek | [26 empty] | #TypZaznamu#
S: | 2207014 | FNB Netroufalky, Spánková laboratoř a zázemí pro krizové řízení | [24 empty] | STA
O: | SO 01 | Výměna oken / prosklených fasád | [21 empty] | STA |  |  | OBJ
R: | D.1.1 | Architektonicko stavební řešení | [24 empty] | ROZ
P.č. | Číslo položky | Název položky | MJ | Množství | Cena / MJ | Celkem | Dodávka | Dodávka celk. | Montáž | Montáž celk. | DPH | Cena s DPH | Hmotnost / MJ | Hmotnost celk.(t) | Dem. hmotnost / MJ | Dem. hmotnost celk.(t) | Ceník | Cen. soustava / platnost | Cenová úroveň | Nhod / MJ | Nhod celk. | Dodavatel | Typ položky
Díl: | 3 | Svislé a kompletní konstrukce |  |  |  | 0 |  | 0 |  | 0 |  | 0 |  | 1.17 |  | 0 |  |  |  |  | 31.18 | [5 empty] | DIL
1 | 342091081R00 | Úpravy, doplňkové práce a příplatky pro sádrokartonové a sádrovláknité příčky příplatky za plochy do 2 m2 | m2 | 14.5038 |  | 0 |  | 0 |  | 0 | 21 | 0 | 0 | 0 | 0 | 0 | 801-1 | RTS 22/ II | RTS 22/ II | 0.32 | 4.64 |  | Práce |  |  |  | POL1_
|  | Odkaz na mn. položky pořadí 2 : 14,50375 |  | 14.5038 | [22 empty] | VV | 5
SPU
2 | 342082265V01 | Příčka SDK,tl.55, 1x ocel.kce, 2x ocel. plech+MA 12,5, podrobná specifikace viz PD | m2 | 14.5038 |  | 0 |  | 0 |  | 0 | 21 | 0 | 0.08101 | 1.17 | 0 | 0 |  | Vlastní | Indiv | 1.83 | 26.54 |  | Práce |  |  |  | POL1_
|  | I.NP : (0,47*2+0,55+0,35*3+0,48+0,775+0,53+0,45)*2,05 |  | 9.7888 | [22 empty] | VV | 0
|  | II.NP : (0,42+0,48+0,35*4)*2,05 |  | 4.715 | [22 empty] | VV | 0
SPU
Díl: | 61 | Úpravy povrchů vnitřní |  |  |  | 0 |  | 0 |  | 0 |  | 0 |  | 4.7 |  | 0 |  |  |  |  | 135.23 | [5 empty] | DIL
3 | 610991002R00 | Začišťovací okenní lišta pro omítku tl. 9 mm | m | 219.025 |  | 0 |  | 0 |  | 0 | 21 | 0 | 0.00015 | 0.03 | 0 | 0 | 801-1 | RTS 22/ II | RTS 22/ II | 0.05 | 10.95 |  | Práce |  |  |  | POL1_
|  | nalepení a odříznutí po dokončení omítek | [24 empty] | SPI
|  | 2,05*2*15+0,9*2*2+2,9*2*2 |  | 76.7 | [22 empty] | VV | 0
|  | 3,75*2+18,445*4+5,55*8+5,555+5,545*2 |  | 142.325 | [22 empty] | VV | 0
SPU
4 | 612409991R00 | Začištění omítek kolem oken, dveří a obkladů apod. maltou vápenou | m | 219.025 |  | 0 |  | 0 |  | 0 | 21 | 0 | 0.00371 | 0.81 | 0 | 0 | 801-4 | RTS 22/ II | RTS 22/ II | 0.18 | 39.42 |  | Práce |  |  |  | POL1_
|  | 2,05*2*15+0,9*2*2+2,9*2*2 |  | 76.7 | [22 empty] | VV | 0
|  | 3,75*2+18,445*4+5,55*8+5,555+5,545*2 |  | 142.325 | [22 empty] | VV | 0
SPU
5 | 612425931R00 | Omítka vápenná vnitřního ostění omítkou štukovou | m2 | 71.9149 |  | 0 |  | 0 |  | 0 | 21 | 0 | 0.05369 | 3.86 | 0 | 0 | 801-4 | RTS 22/ II | RTS 22/ II | 1.18 | 84.86 |  | Práce |  |  |  | POL1_
|  | okenního nebo dveřního, z pomocného pracovního lešení o výšce podlahy do 1900 mm a pro zatížení do 1,5 kPa, | [24 empty] | SPI |  | okenního nebo dveřního, z pomocného pracovního lešení o výšce podlahy do 1900 mm a pro zatížení do 1,5 kPa,
|  | ostění po vybouraných oknech : | [24 empty] | VV | 0
|  | I.NP : (2,05*10+0,85*2)*0,35+2,9*2*0,15 |  | 8.64 | [22 empty] | VV | 0
|  | II.NP : (2,05*16+0,85*2)*0,35+2,9*0,15*2+2,05*0,45*2 |  | 14.79 | [22 empty] | VV | 0
|  | nadpraží po vybouraných oknech : | [24 empty] | VV | 0
|  | I.NP : 0,35*(5,55*4+18,445*2)+3,7*0,15 |  | 21.2365 | [22 empty] | VV | 0
|  | II.NP : 0,45*5,55+0,35*(5,555+5,55*3+5,545*2)+0,34*18,445*2+3,7*0,15 |  | 27.2483 | [22 empty] | VV | 0
SPU
Díl: | 63 | Podlahy a podlahové konstrukce |  |  |  | 0 |  | 0 |  | 0 |  | 0 |  | 3.44 |  | 0 |  |  |  |  | 17.16 | [5 empty] | DIL
6 | 632451022R00 | Vyrovnávací potěr z cementové malty v pásu o průměrné (střední) tloušťce od 20 do 30 mm | m2 | 46.3783 |  | 0 |  | 0 |  | 0 | 21 | 0 | 0.07426 | 3.44 | 0 | 0 | 801-1 | RTS 22/ II | RTS 22/ II | 0.37 | 17.16 |  | Práce |  |  |  | POL1_
|  | na zdivu jako podklad např. pod izolaci, na parapetech z prefabrikovaných dílců, pod oplechování apod., vodorovný nebo ve spádu do 15°, hlazený dřevěným hladítkem, | [24 empty] | SPI |  | na zdivu jako podklad např. pod izolaci, na parapetech z prefabrikovaných dílců, pod oplechování apod., vodorovný nebo ve spádu do 15°, hlazený dřevěným hladítkem,
|  | pod vnitřní parapety : | [24 empty] | VV | 0
|  | I.NP : 0,35*(5,55*3+18,445*2+1,775+1,78)+0,1*2,0 |  | 20.1833 | [22 empty] | VV | 0
|  | II.NP : 0,45*5,55+0,35*(5,555+5,55*2+5,545*2+1,775+1,78)+0,34*18,445*2+0,1*2,0 |  | 26.1951 | [22 empty] | VV | 0
SPU
Díl: | 64 | Výplně otvorů |  |  |  | 0 |  | 0 |  | 0 |  | 0 |  | 1.02 |  | 0 |  |  |  |  | 56.26 | [5 empty] | DIL
7 | 648991113R00 | Osazení parapetních desek z plastických hmot šířky nad 200 mm | m | 130.835 |  | 0 |  | 0 |  | 0 | 21 | 0 | 0.00222 | 0.29 | 0 | 0 | 801-1 | RTS 22/ II | RTS 22/ II | 0.43 | 56.26 |  | Práce |  |  |  | POL1_
|  | a poloplastických hmot na montážní pěnu, zapravení omítky pod parapetem, těsnění spáry mezi parapetem a rámem okna, dodávka silikonu. | [24 empty] | SPI |  | a poloplastických hmot na montážní pěnu, zapravení omítky pod parapetem, těsnění spáry mezi parapetem a rámem okna, dodávka silikonu.
|  | I.NP : 5,55*3+18,445*2+1,775+1,78 |  | 57.095 | [22 empty] | VV | 0
|  | II.NP : 5,555+5,55*3+5,545*2+18,445*2+1,775+1,78 |  | 73.74 | [22 empty] | VV | 0
SPU
8 | 60775459V01 | Spojka plastová pro parapet š. 500 mm | kus | 1 |  | 0 |  | 0 |  | 0 | 21 | 0 | 0 | 0 | 0 | 0 |  | Vlastní | Indiv | 0 | 0 |  | Specifikace |  |  |  | POL3_
|  | II.NP : 1 |  | 1 | [22 empty] | VV | 0
SPU
9 | 60775459V02 | Spojka plastová pro parapet š. 400 mm | kus | 24 |  | 0 |  | 0 |  | 0 | 21 | 0 | 0 | 0 | 0 | 0 |  | Vlastní | Indiv | 0 | 0 |  | Specifikace |  |  |  | POL3_
|  | I.NP : 3+4*2 |  | 11 | [22 empty] | VV | 0
|  | II.NP : 2+2+1+4+4 |  | 13 | [22 empty] | VV | 0
SPU
10 | 60780015R | parapet vnitřní š = 400 mm; materiál - povrch laminátová fólie 0,6 mm; materiál - jádro vlhkuodolná DTD 16 mm; dekor bílý | m | 142.8185 |  | 0 |  | 0 |  | 0 | 21 | 0 | 0.00486 | 0.69 | 0 | 0 | SPCM | RTS 22/ II | RTS 22/ II | 0 | 0 |  | Specifikace |  |  |  | POL3_
|  | I.NP : (5,55*3+1,775+,78+18,445*2)*1,1 |  | 61.7045 | [22 empty] | VV | 0
|  | II.NP : 5,55*1,1 |  | 6.105 | [22 empty] | VV | 0
|  | II.NP : (5,555+5,55*2+5,545*2+18,445*2+1,775+1,78)*1,1 |  | 75.009 | [22 empty] | VV | 0
SPU
11 | 60780017R | parapet vnitřní š = 500 mm; materiál - povrch laminátová fólie 0,6 mm; materiál - jádro vlhkuodolná DTD 16 mm; dekor bílý | m | 6.105 |  | 0 |  | 0 |  | 0 | 21 | 0 | 0.00628 | 0.04 | 0 | 0 | SPCM | RTS 22/ II | RTS 22/ II | 0 | 0 |  | Specifikace |  |  |  | POL3_
|  | II.NP : 5,55*1,1 |  | 6.105 | [22 empty] | VV | 0
SPU
Díl: | 94 | Lešení a stavební výtahy |  |  |  | 0 |  | 0 |  | 0 |  | 0 |  | 0.17 |  | 0 |  |  |  |  | 25.78 | [5 empty] | DIL
12 | 941955001R00 | Lešení lehké pracovní pomocné pomocné, o výšce lešeňové podlahy do 1,2 m | m2 | 143.2 |  | 0 |  | 0 |  | 0 | 21 | 0 | 0.00121 | 0.17 | 0 | 0 | 800-3 | RTS 22/ II | RTS 22/ II | 0.18 | 25.78 |  | Práce |  |  |  | POL1_
|  | I.NP : (5,55*2+11,55+18,5*2+3,7)*1,0 |  | 63.35 | [22 empty] | VV | 0
|  | II.NP : (3,15+2,7+5,55+3,0*2+17,5+5,55+2,1+7,9+3,8+4,1+3,7+2,2+7,8+3,9*2)*1,0 |  | 79.85 | [22 empty] | VV | 0
SPU
Díl: | 96 | Bourání konstrukcí |  |  |  | 0 |  | 0 |  | 0 |  | 0 |  | 0.16 |  | 16.23 |  |  |  |  | 165.04 | [5 empty] | DIL
13 | 962032314R00 | Bourání zdiva nadzákladového pilířů cihelných , na maltu vápenou nebo vápenocementovou | m3 | 1.107 |  | 0 |  | 0 |  | 0 | 21 | 0 | 0.01249 | 0.01 | 1.8 | 1.99 | 801-3 | RTS 22/ II | RTS 22/ II | 3.32 | 3.68 |  | Práce |  |  |  | POL1_
|  | nebo vybourání otvorů průřezové plochy přes 4 m2 ve zdivu nadzákladovém, včetně pomocného lešení o výšce podlahy do 1900 mm a pro zatížení do 1,5 kPa (150 kg/m2) | [24 empty] | SPI |  | nebo vybourání otvorů průřezové plochy přes 4 m2 ve zdivu nadzákladovém, včetně pomocného lešení o výšce podlahy do 1900 mm a pro zatížení do 1,5 kPa (150 kg/m2)
|  | I.NP : (0,3+0,15*2)*0,45*2,05 |  | 0.5535 | [22 empty] | VV | 0
|  | I.NP : (0,2+0,1+0,15*2)*0,45*2,05 |  | 0.5535 | [22 empty] | VV | 0
SPU
14 | 968071112R00 | Vyvěšení nebo zavěšení kovových křídel oken, plochy do 1,5 m2 | kus | 148 |  | 0 |  | 0 |  | 0 | 21 | 0 | 0 | 0 | 0 | 0 | 801-3 | RTS 22/ II | RTS 22/ II | 0.06 | 8.88 |  | Práce |  |  |  | POL1_
|  | s případným uložením a opětovným zavěšením po provedení stavebních změn, | [24 empty] | SPI
|  | I.NP : | [24 empty] | VV | 0
|  | J : 6+3+6 |  | 15 | [22 empty] | VV | 0
|  | V : 4+4 |  | 8 | [22 empty] | VV | 0
|  | S : 17+17 |  | 34 | [22 empty] | VV | 0
|  | II.NP : | [24 empty] | VV | 0
|  | J : 20+2+20 |  | 42 | [22 empty] | VV | 0
|  | V : 4+4 |  | 8 | [22 empty] | VV | 0
|  | S : 20+1+20 |  | 41 | [22 empty] | VV | 0
SPU
15 | 968071113R00 | Vyvěšení nebo zavěšení kovových křídel oken, plochy přes 1,5 m2 | kus | 62 |  | 0 |  | 0 |  | 0 | 21 | 0 | 0 | 0 | 0 | 0 | 801-3 | RTS 22/ II | RTS 22/ II | 0.09 | 5.58 |  | Práce |  |  |  | POL1_
|  | s případným uložením a opětovným zavěšením po provedení stavebních změn, | [24 empty] | SPI
|  | I.NP : | [24 empty] | VV | 0
|  | J : 6 |  | 6 | [22 empty] | VV | 0
|  | V : 2 |  | 2 | [22 empty] | VV | 0
|  | S : 17 |  | 17 | [22 empty] | VV | 0
|  | II.NP : | [24 empty] | VV | 0
|  | J : 17 |  | 17 | [22 empty] | VV | 0
|  | V : 2 |  | 2 | [22 empty] | VV | 0
|  | S : 18 |  | 18 | [22 empty] | VV | 0
SPU
16 | 968071125R00 | Vyvěšení nebo zavěšení kovových křídel dveří, plochy do 2 m2 | kus | 16 |  | 0 |  | 0 |  | 0 | 21 | 0 | 0 | 0 | 0 | 0 | 801-3 | RTS 22/ II | RTS 22/ II | 0.08 | 1.28 |  | Práce |  |  |  | POL1_
|  | s případným uložením a opětovným zavěšením po provedení stavebních změn, | [24 empty] | SPI
|  | I.NP : 4+6 |  | 10 | [22 empty] | VV | 0
|  | II.NP : 2+4 |  | 6 | [22 empty] | VV | 0
SPU
17 | 968071126R00 | Vyvěšení nebo zavěšení kovových křídel dveří, plochy přes 2 m2 | kus | 8 |  | 0 |  | 0 |  | 0 | 21 | 0 | 0 | 0 | 0 | 0 | 801-3 | RTS 22/ II | RTS 22/ II | 0.14 | 1.12 |  | Práce |  |  |  | POL1_
|  | s případným uložením a opětovným zavěšením po provedení stavebních změn, | [24 empty] | SPI
|  | I.NP : 2+2 |  | 4 | [22 empty] | VV | 0
|  | II.NP : 2+2 |  | 4 | [22 empty] | VV | 0
SPU
18 | 968072747R00 | Vybourání a vyjmutí kovových rámů a rolet rámů, včetně pomocného lešení o výšce podlahy do 1900 mm a pro zatížení do 1,5 kPa (150 kg/m2) stěn výkladních pevných nebo otvíravých, plochy přes 4 m2 | m2 | 301.871 |  | 0 |  | 0 |  | 0 | 21 | 0 | 0.00049 | 0.15 | 0.019 | 5.74 | 801-3 | RTS 22/ II | RTS 22/ II | 0.34 | 102.64 |  | Práce |  |  |  | POL1_
|  | I.NP : | [24 empty] | VV | 0
|  | J : 1,8*2,05*6+2,0*2,9*3 |  | 39.54 | [22 empty] | VV | 0
|  | V : 5,55*2,05 |  | 11.3775 | [22 empty] | VV | 0
|  | S : 3,74*2,9+1,0*2,9*4+2,0*2,9+(2,8+0,6+5,54+5,55+1,4+2,6+5,55+2,05+1,49)*2,05 |  | 84.785 | [22 empty] | VV | 0
|  | II.NP : | [24 empty] | VV | 0
|  | J : (5,555+5,545)*2,05*2+(1,775+1,78)*2,05*2+2,0*2,9*2 |  | 71.6855 | [22 empty] | VV | 0
|  | V : 5,55*2,05 |  | 11.3775 | [22 empty] | VV | 0
|  | S : 3,74*2,9+1,0*2,9*4+(2,8+0,6+5,54+5,55+1,4+2,6+5,55*2)*2,05 |  | 83.1055 | [22 empty] | VV | 0
SPU
19 | 968091001R00 | Vybourání vnitřních parapetů teracových, šířky do 30 cm, tloušťky 3 cm | m | 107.62 |  | 0 |  | 0 |  | 0 | 21 | 0 | 0 | 0 | 0.03773 | 4.06 | 801-3 | RTS 22/ II | RTS 22/ II | 0.13 | 13.99 |  | Práce |  |  |  | POL1_
|  | I.NP : 5,55+1,7+1,6+1,75+1,8+1,55+1,74+2,85+0,8+12,09+1,44+11,11+1,94 |  | 45.92 | [22 empty] | VV | 0
|  | II.NP : 5,55+1,78*2+5,55*3+1,78*2+3,02+0,71+12,2+1,4+15,05 |  | 61.7 | [22 empty] | VV | 0
SPU
20 | 978011191R00 | Otlučení omítek vápenných nebo vápenocementových vnitřních s vyškrabáním spár, s očištěním zdiva stropů, v rozsahu do 100 % | m2 | 58.8434 |  | 0 |  | 0 |  | 0 | 21 | 0 | 0 | 0 | 0.05 | 2.94 | 801-3 | RTS 22/ II | RTS 22/ II | 0.33 | 19.42 |  | Práce |  |  |  | POL1_
|  | Nadpraží vybouraných oken : | [24 empty] | VV | 0
|  | I.NP : 0,45*(5,55*4+18,445*2)+3,*0,25 |  | 27.3405 | [22 empty] | VV | 0
|  | II.NP : 0,55*5,55+0,45*(5,555+5,55*3+5,545*2)+0,34*18,445*2+3,7*0,25 |  | 31.5028 | [22 empty] | VV | 0
SPU
21 | 978013191R00 | Otlučení omítek vápenných nebo vápenocementových vnitřních s vyškrabáním spár, s očištěním zdiva stěn, v rozsahu do 100 % | m2 | 32.515 |  | 0 |  | 0 |  | 0 | 21 | 0 | 0 | 0 | 0.046 | 1.5 | 801-3 | RTS 22/ II | RTS 22/ II | 0.26 | 8.45 |  | Práce |  |  |  | POL1_
|  | ostění po vybourných oknech : | [24 empty] | VV | 0
|  | I.NP : (2,05*10+0,85*2)*0,45+2,9*2*0,25+2,05*0,55*2 |  | 13.695 | [22 empty] | VV | 0
|  | II.NP : (2,05*18+0,85*2)*0,45+2,9*0,25*2 |  | 18.82 | [22 empty] | VV | 0
SPU
Díl: | 99 | Staveništní přesun hmot |  |  |  | 0 |  | 0 |  | 0 |  | 0 |  | 0 |  | 0 |  |  |  |  | 10.04 | [5 empty] | DIL
22 | 999281105R00 | Přesun hmot pro opravy a údržbu objektů pro opravy a údržbu dosavadních objektů včetně vnějších plášťů výšky do 6 m, | t | 10.6835 |  | 0 |  | 0 |  | 0 | 21 | 0 | 0 | 0 | 0 | 0 | 801-4 | RTS 22/ II | RTS 22/ II | 0.94 | 10.04 |  | Přesun hmot |  |  |  | POL7_
|  | oborů 801, 803, 811 a 812 | [24 empty] | SPI
SPU
Díl: | 764 | Konstrukce klempířské |  |  |  | 0 |  | 0 |  | 0 |  | 0 |  | 0 |  | 0.15 |  |  |  |  | 10.24 | [5 empty] | DIL
23 | 764410850R00 | Demontáž oplechování parapetů rš od 100 do 330 mm | m | 113.83 |  | 0 |  | 0 |  | 0 | 21 | 0 | 0 | 0 | 0.00135 | 0.15 | 800-764 | RTS 22/ II | RTS 22/ II | 0.09 | 10.24 |  | Práce |  |  |  | POL1_
|  | I.NP : 1,75+1,8+1,8+1,75+1,8+1,75+5,55+2,95+0,8+12,09+1,4+11,1+1,95 |  | 46.49 | [22 empty] | VV | 0
|  | II.NP : 5,55+1,78*2+5,55*2+1,78*2+5,55*2+3,02+0,8+12,2+1,4+15,05 |  | 67.34 | [22 empty] | VV | 0
SPU
Díl: | 767 | Konstrukce zámečnické |  |  |  | 0 |  | 0 |  | 0 |  | 0 |  | 5.91 |  | 0 |  |  |  |  | 78.85 | [5 empty] | DIL
24 | 767619V01 | Dodávka a montáž okenní sestavy 5550/2050 mm z Al - profilů, trojsklo, vnitřní žaluzie, podrobná specifikace dle PD | ks | 6 |  | 0 |  | 0 |  | 0 | 21 | 0 | 0.18 | 1.08 | 0 | 0 |  | Vlastní | Indiv | 2.55 | 15.3 |  | Práce |  |  |  | POL1_
|  | J : 2+2 |  | 4 | [22 empty] | VV | 0
|  | V : 1+1 |  | 2 | [22 empty] | VV | 0
SPU
25 | 767619V02 | Dodávka a montáž okenní sestavy 5545/2050 mm z Al - profilů, trojsklo, vnitřní žaluzie, podrobná specifikace dle PD | ks | 2 |  | 0 |  | 0 |  | 0 | 21 | 0 | 0.1795 | 0.36 | 0 | 0 |  | Vlastní | Indiv | 2.55 | 5.1 |  | Práce |  |  |  | POL1_
|  | J : 2 |  | 2 | [22 empty] | VV | 0
SPU
26 | 767619V03 | Dodávka a montáž okenní sestavy 5555/2050 mm z Al - profilů, trojsklo, vnitřní žaluzie, podrobná specifikace dle PD | ks | 1 |  | 0 |  | 0 |  | 0 | 21 | 0 | 0.181 | 0.18 | 0 | 0 |  | Vlastní | Indiv | 2.55 | 2.55 |  | Práce |  |  |  | POL1_
|  | J : 1 |  | 1 | [22 empty] | VV | 0
SPU
27 | 767619V04 | Dodávka a montáž okenní sestavy 5550/2050 mm z Al - profilů, trojsklo, vnitřní žaluzie, integrované dvoukřídlé dveře sv.v.2680 mm, podrobná specifikace dle PD | ks | 2 |  | 0 |  | 0 |  | 0 | 21 | 0 | 0.21 | 0.42 | 0 | 0 |  | Vlastní | Indiv | 2.55 | 5.1 |  | Práce |  |  |  | POL1_
|  | J : 2 |  | 2 | [22 empty] | VV | 0
SPU
28 | 767619V05 | Dodávka a montáž okenní sestavy 18445/2050 mm z Al - profilů, trojsklo, vnitřní žaluzie, podrobná specifikace dle PD | ks | 4 |  | 0 |  | 0 |  | 0 | 21 | 0 | 0.598 | 2.39 | 0 | 0 |  | Vlastní | Indiv | 2.55 | 10.2 |  | Práce |  |  |  | POL1_
|  | S : 2+2 |  | 4 | [22 empty] | VV | 0
SPU
29 | 767619V06 | Dodávka a montáž vstupní stěny 3750/2900 mm z Al - profilů, dvojsklo, I.NP, podrobná specifikace dle PD, včetně dopojení na připravený rozvod SLP - domácí vrátník | ks | 1 |  | 0 |  | 0 |  | 0 | 21 | 0 | 0.18 | 0.18 | 0 | 0 |  | Vlastní | Indiv | 2.55 | 2.55 |  | Práce |  |  |  | POL1_
|  | I.NP : 1 |  | 1 | [22 empty] | VV | 0
SPU
30 | 767619V07 | Dodávka a montáž vstupní stěny 3750/2900 mm z Al - profilů, dvojsklo, II.NP, podrobná specifikace dle PD | ks | 1 |  | 0 |  | 0 |  | 0 | 21 | 0 | 0.18 | 0.18 | 0 | 0 |  | Vlastní | Indiv | 2.55 | 2.55 |  | Práce |  |  |  | POL1_
|  | II.NP : 1 |  | 1 | [22 empty] | VV | 0
SPU
31 | 767619V08 | D+M neprůhledná folie | m2 | 6.2047 |  | 0 |  | 0 |  | 0 | 21 | 0 | 0.18 | 1.12 | 0 | 0 |  | Vlastní | Indiv | 2.55 | 15.82 |  | Práce |  |  |  | POL1_
|  | I.NP : 0,685*1,59 |  | 1.0892 | [22 empty] | VV | 0
|  | II.NP : 0,98*1,74*3 |  | 5.1156 | [22 empty] | VV | 0
SPU
32 | 998767101R00 | Přesun hmot pro kovové stavební doplňk. konstrukce v objektech výšky do 6 m | t | 5.9089 |  | 0 |  | 0 |  | 0 | 21 | 0 | 0 | 0 | 0 | 0 | 800-767 | RTS 22/ II | RTS 22/ II | 3.33 | 19.68 |  | Přesun hmot |  |  |  | POL7_
|  | 50 m vodorovně | [24 empty] | SPI
SPU
Díl: | 772 | Kamenné dlažby |  |  |  | 0 |  | 0 |  | 0 |  | 0 |  | 0.1 |  | 0 |  |  |  |  | 2.42 | [5 empty] | DIL
33 | 772511112V01 | Dlažba z kamene - doplnění dlažby po posunutí vstupní stěny | ks | 2 |  | 0 |  | 0 |  | 0 | 21 | 0 | 0.04894 | 0.1 | 0 | 0 |  | Vlastní | RTS 22/ II | 1.13 | 2.26 |  | Práce |  |  |  | POL1_
|  | 2 |  | 2 | [22 empty] | VV | 0
SPU
34 | 998772101R00 | Přesun hmot pro kamenné dlažby, obklady schodišťových stupňů a soklů v objektech výšky do 6 m | t | 0.09788 |  | 0 |  | 0 |  | 0 | 21 | 0 | 0 | 0 | 0 | 0 | 800-782 | RTS 22/ II | RTS 22/ II | 1.67 | 0.16 |  | Přesun hmot |  |  |  | POL7_
|  | 50 m vodorovně | [24 empty] | SPI
SPU
Díl: | 776 | Podlahy povlakové |  |  |  | 0 |  | 0 |  | 0 |  | 0 |  | 0 |  | 0 |  |  |  |  | 0.44 | [5 empty] | DIL
35 | 776591910V01 | Oprava povlakové podlahy do plochy 0,25 m2 | kus | 2 |  | 0 |  | 0 |  | 0 | 21 | 0 | 0.00018 | 0 | 0.0015 | 0 |  | Vlastní | Indiv | 0.22 | 0.44 |  | Práce |  |  |  | POL1_
|  | doplnění povlakové krytiny u dveří na terasu : 2 |  | 2 | [22 empty] | VV | 0
SPU
36 | 998776101R00 | Přesun hmot pro podlahy povlakové v objektech výšky do 6 m | t | 0.00036 |  | 0 |  | 0 |  | 0 | 21 | 0 | 0 | 0 | 0 | 0 | 800-775 | RTS 22/ II | RTS 21/ II | 1.09 | 0 |  | Přesun hmot |  |  |  | POL7_
|  | vodorovně do 50 m | [24 empty] | SPI
SPU
Díl: | 784 | Malby |  |  |  | 0 |  | 0 |  | 0 |  | 0 |  | 0.07 |  | 0 |  |  |  |  | 27.08 | [5 empty] | DIL
37 | 784191101R00 | Příprava povrchu Penetrace (napouštění) podkladu disperzní, jednonásobná | m2 | 208.2921 |  | 0 |  | 0 |  | 0 | 21 | 0 | 7e-05 | 0.01 | 0 | 0 | 800-784 | RTS 22/ II | RTS 22/ II | 0.03 | 6.25 |  | Práce |  |  |  | POL1_
|  | Odkaz na mn. položky pořadí 38 : 208,29210 |  | 208.2921 | [22 empty] | VV | 5
SPU
38 | 784195412R00 | Malby z malířských směsí otěruvzdorných, , bělost 92 %, dvojnásobné | m2 | 208.2921 |  | 0 |  | 0 |  | 0 | 21 | 0 | 0.00029 | 0.06 | 0 | 0 | 800-784 | RTS 22/ II | RTS 22/ II | 0.1 | 20.83 |  | Práce |  |  |  | POL1_
|  | SDK příčky : | [24 empty] | VV | 0
|  | I.NP : (0,47*2+0,55+0,35*3+0,48+0,775+0,53+0,45)*2,05 |  | 9.7888 | [22 empty] | VV | 0
|  | II.NP : (0,42+0,48+0,35*4)*2,05 |  | 4.715 | [22 empty] | VV | 0
|  | ostění po vybouraných oknech : | [24 empty] | VV | 0
|  | I.NP : (2,05*10+0,85*2)*0,35+2,9*2*0,15 |  | 8.64 | [22 empty] | VV | 0
|  | II.NP : (2,05*16+0,85*2)*0,35+2,9*0,15*2+2,05*0,45*2 |  | 14.79 | [22 empty] | VV | 0
|  | nadpraží po vybouraných oknech : | [24 empty] | VV | 0
|  | I.NP : 0,35*(5,55*4+18,445*2)+3,7*0,15 |  | 21.2365 | [22 empty] | VV | 0
|  | II.NP : 0,45*5,55+0,35*(5,555+5,55*3+5,545*2)+0,34*18,445*2+3,7*0,15 |  | 27.2483 | [22 empty] | VV | 0
|  | parapety : | [24 empty] | VV | 0
|  | I.NP : (2,05+3,85+12,12+5,55+2,1+2,0+1,8+3,8+3,98+4,01+2,11+2,03+1,65+4,9+1,75+3,92)*0,9 |  | 51.858 | [22 empty] | VV | 0
|  | II.NP : (3,15+3,0+5,55+3,02+3,13+18,41+5,55+2,1+7,92+3,91+4,085+2,2+7,89+3,9+3,98)*0,9 |  | 70.0155 | [22 empty] | VV | 0
SPU
Díl: | 787 | Zasklívání |  |  |  | 0 |  | 0 |  | 0 |  | 0 |  | 0 |  | 5.4 |  |  |  |  | 108.04 | [5 empty] | DIL
39 | 787600801R00 | Vysklení oken a dveří sklo ploché do 1 m2 | m2 | 113.7424 |  | 0 |  | 0 |  | 0 | 21 | 0 | 0 | 0 | 0.01 | 1.14 | 800-787 | RTS 22/ II | RTS 22/ II | 0.2 | 22.75 |  | Práce |  |  |  | POL1_
|  | J okna : (0,75*0,44*(6+10+10)+1,92*0,44*(2+3))*2 |  | 25.608 | [22 empty] | VV | 0
|  | J dveře : (1,93*0,44*5+0,9*0,8*2*5)*2 |  | 22.892 | [22 empty] | VV | 0
|  | V : (0,86*0,44*4+0,89*0,44*4)*2 |  | 6.16 | [22 empty] | VV | 0
|  | S okna : (1,14*0,44+1,05*0,44*3+0,99*0,44+0,92*0,44*(2+2+2+2)+0,9*0,44*(11+14))*2 |  | 30.9232 | [22 empty] | VV | 0
|  | S dveře : (0,9*0,44*4+1,78*0,44*2+1,93*0,44+0,9*0,8*14)*2 |  | 28.1592 | [22 empty] | VV | 0
SPU
40 | 787600801V00 | Vysklívání oken skla plochého o ploše do 2,5 m2 | m2 | 426.4464 |  | 0 |  | 0 |  | 0 | 21 | 0 | 0 | 0 | 0.01 | 4.26 |  | Vlastní | Indiv | 0.2 | 85.29 |  | Práce |  |  |  | POL1_
|  | J okna : (0,89*1,45*(20+6)+0,89*1,92*10+0,82*1,92*(4+6))*2 |  | 132.77 | [22 empty] | VV | 0
|  | J dveře : 0,82*1,5*2*5*2 |  | 24.6 | [22 empty] | VV | 0
|  | V : (0,87*1,45*4+0,89*1,44*4+0,89*1,92*4)*2 |  | 34.0152 | [22 empty] | VV | 0
|  | S okna : | [24 empty] | VV | 0
|  | S dveře : (0,9*1,5*8+0,8*1,5*2*3)*2 |  | 36 | [22 empty] | VV | 0
|  | (1,04*3+0,89*4+0,91*6+0,99*4+1,15+0,77+0,96*6)*1,45*2 |  | 68.962 | [22 empty] | VV | 0
|  | (0,85+0,89*2+0,92*8+0,72*2+0,94*4+0,96*5+1,04*3+1,07*3+0,99*2+0,92*2+1,32*2+1,1)*1,92*2 |  | 130.0992 | [22 empty] | VV | 0
SPU
Díl: | D96 | Přesuny suti a vybouraných hmot |  |  |  | 0 |  | 0 |  | 0 |  | 0 |  | 0 |  | 0 |  |  |  |  | 37.55 | [5 empty] | DIL
41 | 979951111R00 | Výkup kovů železný šrot, tloušťky do 4 mm | t | 5.8892 |  | 0 |  | 0 |  | 0 | 21 | 0 | 0 | 0 | 0 | 0 | 801-3 | RTS 22/ II | RTS 22/ II | 0 | 0 |  | Práce |  |  |  | POL1_
|  | Odkaz na dem. hmot. položky pořadí 18 : 5,73555 |  | 5.7355 | [22 empty] | VV | 7
|  | Odkaz na dem. hmot. položky pořadí 23 : 0,15367 |  | 0.15367 | [22 empty] | VV | 7
SPU
42 | 979990101R00 | Poplatek za skládku za uložení, směsi betonu a cihel, , skupina 17 01 01 a 17 01 02 z Katalogu odpadů | t | 10.491 |  | 0 |  | 0 |  | 0 | 21 | 0 | 0 | 0 | 0 | 0 | 801-3 | RTS 22/ II | RTS 22/ II | 0 | 0 |  | Práce |  |  |  | POL1_
|  | Odkaz na dem. hmot. položky pořadí 13 : 1,99260 |  | 1.9926 | [22 empty] | VV | 7
|  | Odkaz na dem. hmot. položky pořadí 19 : 4,06050 |  | 4.0605 | [22 empty] | VV | 7
|  | Odkaz na dem. hmot. položky pořadí 20 : 2,94217 |  | 2.9422 | [22 empty] | VV | 7
|  | Odkaz na dem. hmot. položky pořadí 21 : 1,49569 |  | 1.4957 | [22 empty] | VV | 7
SPU
43 | 979081111R00 | Odvoz suti a vybouraných hmot na skládku do 1 km | t | 21.7851 |  | 0 |  | 0 |  | 0 | 21 | 0 | 0 | 0 | 0 | 0 | 801-3 | RTS 22/ II | RTS 22/ II | 0.49 | 10.67 |  | Přesun suti |  |  |  | POL8_
SPU
44 | 979081121R00 | Odvoz suti a vybouraných hmot na skládku příplatek za každý další 1 km | t | 21.7851 |  | 0 |  | 0 |  | 0 | 21 | 0 | 0 | 0 | 0 | 0 | 801-3 | RTS 22/ II | RTS 22/ II | 0 | 0 |  | Přesun suti |  |  |  | POL8_
SPU
45 | 979083117R00 | Vodorovné přemístění suti přes 5000 m do 6000 m | t | 21.7851 |  | 0 |  | 0 |  | 0 | 21 | 0 | 0 | 0 | 0 | 0 | 800-6 | RTS 22/ II | RTS 22/ II | 0.042 | 0.91 |  | Přesun suti |  |  |  | POL8_
|  | včetně naložení na dopravní prostředek a složení, | [24 empty] | SPI
SPU
46 | 979083191R00 | Vodorovné přemístění suti za každých dalších započatých 1000 m přes 6000 m | t | 43.5701 |  | 0 |  | 0 |  | 0 | 21 | 0 | 0 | 0 | 0 | 0 | 800-6 | RTS 22/ II | RTS 22/ II | 0 | 0 |  | Přesun suti |  |  |  | POL8_
|  | včetně naložení na dopravní prostředek a složení, | [24 empty] | SPI
SPU
47 | 979087312R00 | Vodorovné přemístění suti nošením k místu nakládky vodorovné přemístění vybouraných hmot nošením nebo přehozením, na vzdálenost 10 m | t | 21.7851 |  | 0 |  | 0 |  | 0 | 21 | 0 | 0 | 0 | 0 | 0 | 800-2 | RTS 22/ II | RTS 22/ II | 0.832 | 18.13 |  | Přesun suti |  |  |  | POL8_
|  | nebo vybouraných hmot nošením nebo přehazováním k místu nakládky přístupnému normálním dopravním prostředkům do 10 m, | [24 empty] | SPI |  | nebo vybouraných hmot nošením nebo přehazováním k místu nakládky přístupnému normálním dopravním prostředkům do 10 m,
SPU
48 | 979087392R00 | Vodorovné přemístění suti nošením k místu nakládky příplatek za každých dalích i započatých 10 m vzdálenosti vybouraných hmot, | t | 21.7851 |  | 0 |  | 0 |  | 0 | 21 | 0 | 0 | 0 | 0 | 0 | 800-2 | RTS 22/ II | RTS 22/ II | 0.36 | 7.84 |  | Přesun suti |  |  |  | POL8_
|  | nebo vybouraných hmot nošením nebo přehazováním k místu nakládky přístupnému normálním dopravním prostředkům do 10 m, | [24 empty] | SPI |  | nebo vybouraných hmot nošením nebo přehazováním k místu nakládky přístupnému normálním dopravním prostředkům do 10 m,
SPU
Díl: | VN | Vedlejší náklady |  |  |  | 0 |  | 0 |  | 0 |  | 0 |  | 0 |  | 0 |  |  |  |  | 0 | [5 empty] | DIL
49 | 005121 R | Zařízení staveniště | Soubor | 1 |  | 0 |  | 0 |  | 0 | 21 | 0 | 0 | 0 | 0 | 0 |  | RTS 22/ II | Indiv | 0 | 0 |  | VRN |  |  |  | POL99_2
SPU
50 | 005122 R | Provozní vlivy | Soubor | 1 |  | 0 |  | 0 |  | 0 | 21 | 0 | 0 | 0 | 0 | 0 |  | RTS 22/ II | Indiv | 0 | 0 |  | VRN |  |  |  | POL99_1
SPU
51 | 005124010R | Koordinační činnost | Soubor | 1 |  | 0 |  | 0 |  | 0 | 21 | 0 | 0 | 0 | 0 | 0 |  | RTS 22/ II | Indiv | 0 | 0 |  | VRN |  |  |  | POL99_2
SPU
Díl: | ON | Ostatní náklady |  |  |  | 0 |  | 0 |  | 0 |  | 0 |  | 0 |  | 0 |  |  |  |  | 0 | [5 empty] | DIL
52 | 005211010R | Předání a převzetí staveniště | Soubor | 1 |  | 0 |  | 0 |  | 0 | 21 | 0 | 0 | 0 | 0 | 0 |  | RTS 22/ II | Indiv | 0 | 0 |  | VRN |  |  |  | POL99_8
SPU
53 | 005211080R | Bezpečnostní a hygienická opatření na staveništi | Soubor | 1 |  | 0 |  | 0 |  | 0 | 21 | 0 | 0 | 0 | 0 | 0 |  | RTS 22/ II | Indiv | 0 | 0 |  | VRN |  |  |  | POL99_8
SPU
54 | 005241010R | Dokumentace skutečného provedení | Soubor | 1 |  | 0 |  | 0 |  | 0 | 21 | 0 | 0 | 0 | 0 | 0 |  | RTS 22/ II | Indiv | 0 | 0 |  | VRN |  |  |  | POL99_8
SPU
55 | 00524 9V01 | Hrubý úklid staveniště | Soubor | 1 |  | 0 |  | 0 |  | 0 | 21 | 0 | 0 | 0 | 0 | 0 |  | Vlastní | Indiv | 0 | 0 |  | VRN |  |  |  | POL99_8
SPU
[25 empty] | 15 | 21 | DPH
| Celkem |  |  |  |  | 0 | [18 empty] | 0 | 0 | SUM
END
Note on S6: Jedná se o informaci, zda se jedná o položku, která je do rozpočtu zadána z cenové soustavy RTS, nebo vlastní.
Note on T6: Jedná se o název CÚ, která je zadána u položky rozpočtu