## Krycí list
SOUPIS PRACÍ
Rozpočet |  |  | PAVILON "B" - OBJEKT STARÉ ZÁSTAVBY |  |  | PAVILON "B" - OBJEKT STARÉ ZÁSTAVBY
Objekt |  | Název objektu
|  | ENERGETICKÉ ÚSPORY V BUDOVÁCH FN |  |  |  |  | ENERGETICKÉ ÚSPORY V BUDOVÁCH FN
Stavba |  | Název stavby
|  | FAKULTNÍ NEMOCNICE BRNO |  |  |  |  | FAKULTNÍ NEMOCNICE BRNO
Projektant
Objednatel
Dodavatel
Rozpočtoval |  | Ing. Vladimír Šoukal |  | Počet listů
Rozpis ceny
| Název |  |  |  | Celkem
HSV
PSV
MON
Vedlejší náklady
Ostatní náklady
| Celkem |  |  |  | 0
Vypracoval |  |  | Za zhotovitele | Za objednatele
Jméno : |  |  | Jméno : | Jméno :
Datum : |  |  | Datum : | Datum :
Podpis : |  |  | Podpis: | Podpis:
Základ pro DPH |  |  | % | 0
DPH |  | 0 | % | 0
Základ pro DPH |  |  | % | 0
DPH |  | 0 | % | 0
Zaokrouhlení |  |  |  | 0
CENA ZA OBJEKT CELKEM |  |  |  | 0
Popis :

## Rekapitulace
Stavba : |  | FAKULTNÍ NEMOCNICE BRNO |  | Rozpočet : | 0
Objekt : |  | ENERGETICKÉ ÚSPORY V BUDOVÁCH FN |  | PAVILON "B" - OBJEKT STARÉ ZÁSTAVBY
REKAPITULACE DÍLŮ
Stavební díl |  |  | Typ dílu |  |  | Celkem
0 | Poznámka |  | HSV
1 | Zemní práce |  | HSV
28 | Zpevňování hornin a konstrukcí |  | HSV
3 | Svislé a kompletní konstrukce |  | HSV
5 | Komunikace |  | HSV
61 | Upravy povrchů vnitřní |  | HSV
62 | Úpravy povrchů vnější |  | HSV
63 | Podlahy a podlahové konstrukce |  | HSV
64 | Výplně otvorů |  | HSV
900 | HZS |  | HSV
94 | Lešení a stavební výtahy |  | HSV
95 | Dokončovací konstrukce na pozemních stavbách |  | HSV
951 | Práce HSV, PSV, montáže |  | HSV
96 | Bourání konstrukcí |  | HSV
99 | Staveništní přesun hmot |  | HSV
712 | Živičné krytiny |  | PSV
713 | Izolace tepelné |  | PSV
762 | Konstrukce tesařské |  | PSV
764 | Konstrukce klempířské |  | PSV
766 | Konstrukce truhlářské |  | PSV
767 | Konstrukce zámečnické |  | PSV
781 | Obklady keramické |  | PSV
783 | Nátěry |  | PSV
784 | Malby |  | PSV
787 | Zasklívání |  | PSV
799 | Ostatní |  | PSV
D96 | Přesuny suti a vybouraných hmot |  | PSU
| CELKEM OBJEKT |  |  |  |  | 0

## VzorPolozky (hidden)
Položkový rozpočet
S:
O:
R:
P.č. | Číslo položky | Název položky | MJ | množství | cena / MJ | celkem

## Položky
Soupis prací
S: | 0002 | FAKULTNÍ NEMOCNICE BRNO
O: | 06 | ENERGETICKÉ ÚSPORY V BUDOVÁCH FN
R: | 02 | PAVILON "B" - OBJEKT STARÉ ZÁSTAVBY
P.č. | Číslo položky | Název položky | MJ | množství | cena / MJ | celkem
Díl: | 0 | Poznámka |  |  | 0
1 | 00 | Položky jsou naceněny v cenové soustavě RTS , Položky, které nejsou v cenové soustavě RTS | kus | 0 |  | 0
|  | jsou vytvořeny individuální kalkulací na základě jednotkových cen prací obdobného charakteru platných v dané době a v dané lokalitě. | [6 empty] | jsou vytvořeny individuální kalkulací na základě jednotkových cen prací obdobného charakteru platných v dané době a v dané lokalitě.
Díl: | 1 | Zemní práce |  |  | 0
2 | 139601102R00 | Ruční výkop jam, rýh a šachet v hornině tř. 3 | m3 | 48.09 |  | 0
zateplení soklu :
pohled jižní :
|  | (57,0+1,7*2+2,5)*0,6*0,5 |  | 18.87
pohled severní :
|  | (57,0+3,0*4)*0,6*0,5 |  | 20.7
pohled západní :
|  | 14,2*0,6*0,5 |  | 4.26
pohled východní :
|  | 14,2*0,6*0,5 |  | 4.26
3 | 162701105R00 | Vodorovné přemístění výkopku z hor.1-4 do 10000 m | m3 | 16.03 |  | 0
|  | 48,09-32,06 |  | 16.03
4 | 162701109R00 | Příplatek k vod. přemístění hor.1-4 za další 1 km | m3 | 160.3 |  | 0
|  | 16,03*10 |  | 160.3
5 | 171201201RT1 | Uložení sypaniny na skládku, včetně poplatku za skládku | m3 | 16.03 |  | 0
6 | 174101102R00 | Zásyp ruční se zhutněním | m3 | 32.06 |  | 0
pohled jižní :
|  | (57,0+1,7*2+2,5)*0,4*0,5 |  | 12.58
pohled severní :
|  | (57,0+3,0*4)*0,4*0,5 |  | 13.8
pohled západní :
|  | 14,2*0,4*0,5 |  | 2.84
pohled východní :
|  | 14,2*0,4*0,5 |  | 2.84
Díl: | 28 | Zpevňování hornin a konstrukcí |  |  | 0
7 | 28819-1999 | Vodorovná dodatečná hydroizolace zdiva - vrtání, otvorů Js 16 vodorovně do spáry 10-12 cm od sebe a | m2 | 82.625 |  | 0
|  | provedení infuzní clony pomocí silikonové mikroemulse výkaz výměr viz specifikace sanačních opatření. | [6 empty] | provedení infuzní clony pomocí silikonové mikroemulse výkaz výměr viz specifikace sanačních opatření.
|  | 66,1*1,25 |  | 82.625
8 | 28819-3999 | Sulfatostálý hydroizolační systém - komplet proved, výkaz výměr viz specifikace sanačních opatření. | m2 | 71.25 |  | 0
|  | - hloubková penetrace | [6 empty] | - hloubková penetrace
|  | - utěsnění paropropustnou sulfatostálou hydroizolační stěrkou | [6 empty] | - utěsnění paropropustnou sulfatostálou hydroizolační stěrkou
|  | sokl : 57,0*1,25 |  | 71.25
9 | 28819-4999 | Sulfatostálý hydroizolační systém - komplet proved, výkaz výměr viz specifikace sanačních opatření | m2 | 24.75 |  | 0
|  | - hloubková penetrace | [6 empty] | - hloubková penetrace
|  | - vyrovnání nerovností sulfatostálou rychlotuhn.hmotou | [6 empty] | - vyrovnání nerovností sulfatostálou rychlotuhn.hmotou
|  | - utěsnění paropropustnou sulfatostálou hydroizolační stěrkou | [6 empty] | - utěsnění paropropustnou sulfatostálou hydroizolační stěrkou
|  | vnitřní : 19,8*1,25 |  | 24.75
10 | 28819-6999 | Sanační omítkový systém vnitřní, výkaz výměr viz specifikace sanačních opatření. | m2 | 85.625 |  | 0
|  | - sanační podhoz | [6 empty] | - sanační podhoz
|  | - jádrová sanační omítka 25 mm | [6 empty] | - jádrová sanační omítka 25 mm
|  | - sanační štuk tl.2,0 mm | [6 empty] | - sanační štuk tl.2,0 mm
|  | (19,8+48,7)*1,25 |  | 85.625
11 | 28819-7999 | Sanační odvlhčovací omítkový systém venkovní, výkaz výměr viz specifikace sanačních opatření. | m2 | 178 |  | 0
|  | - sanační podhoz | [6 empty] | - sanační podhoz
|  | - jádrová VC omítka 25 mm s přídavkem provzdušňovací a hydrofobní přísady | [6 empty] | - jádrová VC omítka 25 mm s přídavkem provzdušňovací a hydrofobní přísady
|  | 142,4*1,25 |  | 178
12 | 28819-8999 | Nástřik spár.zdiva protiplísňovým a hydrofobizač., prostředkem (tekutý) | m2 | 263.625 |  | 0
|  | výkaz výměr viz specifikace sanačních opatření. | [6 empty] | výkaz výměr viz specifikace sanačních opatření.
|  | vni : (19,8+48,7)*1,25 |  | 85.625
|  | vně : 142,4*1,25 |  | 178
Díl: | 3 | Svislé a kompletní konstrukce |  |  | 0
13 | 349231811RT2 | Přizdívka ostění s ozubem z cihel, kapsy do 15 cm, s použitím suché maltové směsi | m2 | 45.04 |  | 0
|  | 1.PP : (1,55*28+0,95*12+2,5*4+2,0*4)*0,2 |  | 14.56
|  | 1.NP : (0,95*12+2,6*20+1,6*8)*0,2 |  | 15.24
|  | 2.NP : (0,95*12+2,6*20+1,6*8)*0,2 |  | 15.24
14 | 349231821RT2 | Přizdívka ostění s ozubem z cihel, kapsy do 30 cm, s použitím suché maltové směsi | m2 | 5.46 |  | 0
|  | 1.NP : 2,6*0,3*3 |  | 2.34
|  | 2.np : 2,6*0,3*4 |  | 3.12
15 | 349234831R00 | Doplnění zdiva okenních obrub | m | 176.8 |  | 0
|  | 1.PP : 1,5*24 |  | 36
|  | 1.NP : 2,2*32 |  | 70.4
|  | 2.NP : 2,2*32 |  | 70.4
16 | 349234841R00 | Doplnění zdiva říms pod i nadokenních | m | 212.8 |  | 0
|  | 1.PP : 1,6*14*2 |  | 44.8
|  | 1.NP : 3,0*16*2 |  | 96
|  | 2.NP : 3,0*12*2 |  | 72
Díl: | 5 | Komunikace |  |  | 0
17 | 566901111R00 | Vyspravení podkladu po překopech štěrkopískem, okolo budovy | m3 | 2.4 |  | 0
|  | (15,0*2+18,0)*0,5*0,1 |  | 2.4
18 | 566903111R00 | Vyspravení podkladu po překopech kam.hrubě drceným | t | 8.016 |  | 0
|  | (15,0*2+18,0)*0,5*0,2*1,67 |  | 8.02
19 | 572952111R00 | Vyspravení krytu po překopu asf.betonem tl.do 5 cm | m2 | 28.8 |  | 0
|  | (15,0*2+18,0)*0,6 |  | 28.8
Díl: | 61 | Upravy povrchů vnitřní |  |  | 0
20 | 610991111R00 | Zakrývání výplní vnitřních otvorů | m2 | 552.31 |  | 0
|  | (114,6+351,8+8,3+27,4)*1,1 |  | 552.31
21 | 612401291RT2 | Omítka malých ploch vnitřních stěn do 0,25 m2, s použitím suché maltové směsi | kus | 25 |  | 0
|  | 1.PP - 2.NP : 10,0+10,0+5,0 |  | 25
22 | 612401391RT2 | Omítka malých ploch vnitřních stěn do 1 m2, s použitím maltové směsi | kus | 15 |  | 0
|  | 1.PP-2.NP : 5,0+5,0+5,0 |  | 15
23 | 612409991RT2 | Začištění omítek kolem oken,dveří apod., s použitím maltové směsi | m | 90 |  | 0
|  | 1.PP - 2.NP : 10,0*3+10,0*3+5,0*6 |  | 90
24 | 612421626R00 | Omítka vnitřní zdiva, MVC, hladká, pod vni hydroizol.systém | m2 | 19.8 |  | 0
|  | výkaz výměr viz specifikace sanačních opatření | [6 empty] | výkaz výměr viz specifikace sanačních opatření
25 | 612425931RT2 | Omítka vápenná vnitřního ostění - štuková, s použitím maltové směsi | m2 | 411.168 |  | 0
|  | (4,9*2*26+9,1*4+4,7*2*2+5,8*2*12+2,8*2*2)*0,4 |  | 184.16
|  | (5,6*4+3,8*2*12+2,2*2*6+3,2*2*6+2,99*2*4+2,6*4*8)*0,4 |  | 114.21
|  | (4,0*2*2+2,2*2*3+3,3*2*4)*0,4 |  | 22.24
|  | (5,4*2+4,4*2+7,7*2+5,7*2+6,0*2)*0,4 |  | 23.36
|  | (2,7+1,5)*0,5*2*12+(1,4+1,5)*0,5*2*2 |  | 56.2
|  | (6,0*2+4,6+3,2+7,7)*0,4 |  | 11
Díl: | 62 | Úpravy povrchů vnější |  |  | 0
26 | 620991121R00 | Zakrývání výplní vnějších otvorů z lešení | m2 | 552.31 |  | 0
|  | (114,6+351,8+8,3+27,4)*1,1 |  | 552.31
27 | 622401939R00 | Příplatek za provedení styku 2 odstínů omítek, dle pohledů | m | 234 |  | 0
|  | 57,0*2+16,0*3+3,0*6*4 |  | 234
28 | 622421111RT2 | Omítka vnější stěn, MVC, hrubá nezatřená, s použitím suché maltové směsi | m2 | 325.295 |  | 0
|  | Zapravení po otlučeném obkladu pod zateplení. | [6 empty] | Zapravení po otlučeném obkladu pod zateplení.
ostění :
|  | (2,7+1,5)*0,3*2*12+(1,4+1,5)*0,3*2*2 |  | 33.72
|  | (6,0*2+4,6+3,2+7,7)*0,3 |  | 8.25
fasáda :
pohled jižní :
|  | (57,0+1,2*2)*3,8-2,7*1,5*12-1,0*2,5*2-1,2*1,5*2-3,3*2,2 |  | 161.26
pohled severní :
|  | (57,0+3,2*4)*0,7 |  | 48.86
pohled západní :
|  | 14,2*3,2-2,6*2,5 |  | 38.94
pohled východní :
|  | 11,2*3,5-2,35*2,1 |  | 34.27
29 | 622421121RT2 | Omítka vnější stěn, MVC, hrubá zatřená, s použitím suché maltové směsi | m2 | 1925.326 |  | 0
|  | Sokl pod tereném po odstranění možné přizdívky. | [6 empty] | Sokl pod tereném po odstranění možné přizdívky.
pohled jižní :
|  | (57,0+1,2*2)*0,6-3,2*0,6 |  | 33.72
pohled severní :
|  | (57,0+3,2*4)*0,6 |  | 41.88
pohled západní :
|  | 14,2*0,6 |  | 8.52
pohled východní :
|  | 14,2*0,6 |  | 8.52
pod zateplení: :
ostění :
|  | (4,9*2*26+9,1*4+4,7*2*2+5,8*2*12+2,8*2*2)*0,2 |  | 92.08
|  | (5,6*4+3,8*2*12+2,2*2*6+3,2*2*6+2,99*2*4+2,6*4*8)*0,2 |  | 57.104
|  | (4,0*2*2+2,2*2*3+3,3*2*4)*0,2 |  | 11.12
|  | (5,4*2+4,4*2+7,7*2+5,7*2+6,0*2)*0,2 |  | 11.68
fasáda :
pohled jižní :
|  | (57,0+1,2*2)*9,0-2,9*2,0*24-2,85*3,0*6+1,2*1,2*6 |  | 352.74
pohled severní :
|  | (57,0+3,2*4)*12,5-3,2*2,6*12-2,1*1,6*11-1,2*1,0*12-2,1*1,0*6 |  | 708.7
|  | -2,1*1,5*2-1,15*1,5*4 |  | -13.2
pohled západní :
|  | 14,2*9,0-1,9*2,0*2+3,2*1,0*2 |  | 126.6
pohled východní :
|  | 2,9*8,0+3,2*1,0*2+11,0*0,7+8,5*0,5 |  | 41.55
větší tl.vrstvy - 30 % plochy :
|  | 1481,04*0,3 |  | 444.312
30 | 622421401RU5 | Zateplovací systém tl. 50 mm dle skladby, se silikonovou probarvenou omítkou 2,5 kg/m2 | m2 | 19.5 |  | 0
|  | součástí ceny této položky je: | [6 empty] | součástí ceny této položky je:
|  | - očištění a penetrace podkladu | [6 empty] | - očištění a penetrace podkladu
|  | - montáž tepel.izolace na tmel a talíř. hmoždinky | [6 empty] | - montáž tepel.izolace na tmel a talíř. hmoždinky
|  | - dod.tepel.izolace - min.desky s kolm.vlákny | [6 empty] | - dod.tepel.izolace - min.desky s kolm.vlákny
|  | - lepidlo + perlinka | [6 empty] | - lepidlo + perlinka
|  | - přestěrkování | [6 empty] | - přestěrkování
|  | - natažení tenkovrstvé venkovní probarvené omítky | [6 empty] | - natažení tenkovrstvé venkovní probarvené omítky
|  | - veškeré zakládací,rohové a ukončovací profily,včetně zesílení rohů síťkou,vyplnění spár trvale pružným tmelem dle detailů. | [6 empty] | - veškeré zakládací,rohové a ukončovací profily,včetně zesílení rohů síťkou,vyplnění spár trvale pružným tmelem dle detailů.
|  | atika z vni strany : 19,5*2*0,5 |  | 19.5
31 | 622451131R00 | Omítka vnější stěn, MC, hladká, složitost 1 - 2, natažení omítky pod venkovní hydroizol.systém | m2 | 57 |  | 0
|  | výkaz výměr viz specifikace sanačních opatření. | [6 empty] | výkaz výměr viz specifikace sanačních opatření.
32 | 622451147R00 | Omítka vnější stěn, MC, do černa pálená | m2 | 2.5 |  | 0
angl.dvorek :
|  | 2,5 |  | 2.5
33 | 622421210R00 | Omítka vnější tepelně izolační tl. 3 cm | m2 | 231.995 |  | 0
římsa :
|  | (20,5*2+1,7+7,6+0,8+19,0+8,2+5,0+2,5)*1,4 |  | 120.12
balkon podhled :
|  | 19,0*2,8*2+(19,5+1,2*2)*0,25 |  | 111.88
34 | 622481211RT2 | Montáž výztužné sítě (perlinky) do stěrky-stěny, včetně výztužné sítě a stěrkového tmelu | m2 | 253.115 |  | 0
římsa :
|  | (20,5*2+1,7+7,6+0,8+19,0+8,2+5,0+2,5)*0,8 |  | 68.64
balkon podhled :
|  | 19,0*2,8*2+(19,5+1,2*2)*0,25 |  | 111.875
komínky na střeše :
|  | (1,1+0,8)*0,8*2*9+(1,1+0,5)*0,8*2*4 |  | 37.6
|  | boky schodů,přístř : 35,0 |  | 35
35 | 622903111R00 | Očištění zdí před opravou, ručně, výkaz viz předcházející položka | m2 | 737.2 |  | 0
|  | 1474,4*0,5 |  | 737.2
36 | 622904112R00 | Očištění fasád tlakovou vodou složitost 1 - 2 | m2 | 1474.4 |  | 0
37 | 622421401RZ4 | Zateplovací systém tl. 20 -30 mm dle skladby, bez omítky pod obklad - ostění | m2 | 41.97 |  | 0
|  | součástí ceny této položky je: | [6 empty] | součástí ceny této položky je:
|  | - očištění a penetrace podkladu | [6 empty] | - očištění a penetrace podkladu
|  | - montáž tepel.izolace na tmel a talíř. hmoždinky | [6 empty] | - montáž tepel.izolace na tmel a talíř. hmoždinky
|  | - dod.tepel.izolace - min.desky s kolm.vlákny | [6 empty] | - dod.tepel.izolace - min.desky s kolm.vlákny
|  | - lepidlo + perlinka | [6 empty] | - lepidlo + perlinka
|  | - přestěrkování | [6 empty] | - přestěrkování
|  | - veškeré zakládací,rohové a ukončovací profily,včetně zesílení rohů síťkou,vyplnění spár trvale pružným tmelem dle detailů. | [6 empty] | - veškeré zakládací,rohové a ukončovací profily,včetně zesílení rohů síťkou,vyplnění spár trvale pružným tmelem dle detailů.
|  | (2,7+1,5)*0,3*2*12+(1,4+1,5)*0,3*2*2 |  | 33.72
|  | (6,0*2+4,6+3,2+7,7)*0,3 |  | 8.25
38 | 622421407RZ5 | Zateplovací systém tl. 140 mm dle ozn, se silikonovou probarvenou omítkou | m2 | 1216.39 |  | 0
|  | součástí ceny této položky je: | [6 empty] | součástí ceny této položky je:
|  | - očištění a penetrace podkladu | [6 empty] | - očištění a penetrace podkladu
|  | - montáž tepel.izolace na tmel a talíř. hmoždinky | [6 empty] | - montáž tepel.izolace na tmel a talíř. hmoždinky
|  | - dod.tepel.izolace - min.desky s kolm.vlákny | [6 empty] | - dod.tepel.izolace - min.desky s kolm.vlákny
|  | - lepidlo + perlinka | [6 empty] | - lepidlo + perlinka
|  | - přestěrkování | [6 empty] | - přestěrkování
|  | - natažení tenkovrstvé venkovní probarvené omítky | [6 empty] | - natažení tenkovrstvé venkovní probarvené omítky
|  | - veškeré zakládací,rohové a ukončovací profily,včetně zesílení rohů síťkou,vyplnění spár trvale pružným tmelem dle detailů. | [6 empty] | - veškeré zakládací,rohové a ukončovací profily,včetně zesílení rohů síťkou,vyplnění spár trvale pružným tmelem dle detailů.
pohled jižní :
|  | (57,0+1,2*2)*9,0-2,9*2,0*24-2,85*3,0*6+1,2*1,2*6 |  | 352.74
pohled severní :
|  | (57,0+3,2*4)*12,5-3,2*2,6*12-2,1*1,6*11-1,2*1,0*12-2,1*1,0*6 |  | 708.7
|  | -2,1*1,5*2-1,15*1,5*4 |  | -13.2
pohled východní :
|  | 14,2*9,0-1,9*2,0*2+3,2*1,0*2 |  | 126.6
pohled západní :
|  | 2,9*8,0+3,2*1,0*2+11,0*0,7+8,5*0,5 |  | 41.55
39 | 622421407RZ6 | Zateplovací systém tl. 140 mm dle skladby, bez omítky pod obklad | m2 | 206.025 |  | 0
|  | součástí ceny této položky je: | [6 empty] | součástí ceny této položky je:
|  | - očištění a penetrace podkladu | [6 empty] | - očištění a penetrace podkladu
|  | - montáž tepel.izolace na tmel a talíř. hmoždinky | [6 empty] | - montáž tepel.izolace na tmel a talíř. hmoždinky
|  | - dod.tepel.izolace - min.desky s kolm.vlákny | [6 empty] | - dod.tepel.izolace - min.desky s kolm.vlákny
|  | - lepidlo + perlinka | [6 empty] | - lepidlo + perlinka
|  | - přestěrkování | [6 empty] | - přestěrkování
|  | - veškeré zakládací,rohové a ukončovací profily,včetně zesílení rohů síťkou,vyplnění spár trvale pružným tmelem dle detailů. | [6 empty] | - veškeré zakládací,rohové a ukončovací profily,včetně zesílení rohů síťkou,vyplnění spár trvale pružným tmelem dle detailů.
pohled jižní :
|  | (57,0+1,2*2)*3,3-2,7*1,5*12-1,0*2,5*2-1,2*1,5*2-3,3*2,2 |  | 131.56
pohled severní :
|  | (57,0+3,2*4)*0,2 |  | 13.96
pohled východní :
|  | 14,2*2,7-2,6*2,5 |  | 31.84
pohled západní :
|  | 11,2*3,0-2,35*2,1 |  | 28.665
40 | 622421407RZ7 | Zateplovací systém tl. 140 mm dle skladby, bez omítky pod obklad - sokl nad terénem | m2 | 80.15 |  | 0
|  | součástí ceny této položky je: | [6 empty] | součástí ceny této položky je:
|  | - očištění a penetrace podkladu | [6 empty] | - očištění a penetrace podkladu
|  | - montáž tepel.izolace na tmel a talíř. hmoždinky | [6 empty] | - montáž tepel.izolace na tmel a talíř. hmoždinky
|  | - dod.tepel.izolace - extrudovaný polystyren | [6 empty] | - dod.tepel.izolace - extrudovaný polystyren
|  | - lepidlo + perlinka | [6 empty] | - lepidlo + perlinka
|  | - přestěrkování | [6 empty] | - přestěrkování
|  | - veškeré zakládací,rohové a ukončovací profily,včetně zesílení rohů síťkou,vyplnění spár trvale pružným tmelem dle detailů. | [6 empty] | - veškeré zakládací,rohové a ukončovací profily,včetně zesílení rohů síťkou,vyplnění spár trvale pružným tmelem dle detailů.
pohled jižní :
|  | (57,0+1,7*2+2,5)*0,5 |  | 31.45
pohled severní :
|  | (57,0+3,0*4)*0,5 |  | 34.5
pohled západní :
|  | 14,2*0,5 |  | 7.1
pohled východní :
|  | 14,2*0,5 |  | 7.1
41 | 622421407RZ8 | Zateplovací systém tl. 140 mm dle skladby, bez omítky - sokl pod terénem | m2 | 96.18 |  | 0
|  | součástí ceny této položky je: | [6 empty] | součástí ceny této položky je:
|  | - očištění a penetrace podkladu | [6 empty] | - očištění a penetrace podkladu
|  | - montáž tepel.izolace na tmel a talíř. hmoždinky | [6 empty] | - montáž tepel.izolace na tmel a talíř. hmoždinky
|  | - dod.tepel.izolace - extrudovaný polystyren | [6 empty] | - dod.tepel.izolace - extrudovaný polystyren
|  | - lepidlo + perlinka | [6 empty] | - lepidlo + perlinka
|  | - přestěrkování | [6 empty] | - přestěrkování
|  | - veškeré zakládací,rohové a ukončovací profily,včetně zesílení rohů síťkou,vyplnění spár trvale pružným tmelem dle detailů. | [6 empty] | - veškeré zakládací,rohové a ukončovací profily,včetně zesílení rohů síťkou,vyplnění spár trvale pružným tmelem dle detailů.
pohled jižní :
|  | (57,0+1,7*2+2,5)*0,6 |  | 37.74
pohled severní :
|  | (57,0+3,0*4)*0,6 |  | 41.4
pohled západní :
|  | 14,2*0,6 |  | 8.52
pohled východní :
|  | 14,2*0,6 |  | 8.52
42 | 62242-4999 | Ukončení římsy - kompletní provedení dle detailu, F1.01-602 včetně připevňovacích konzol dod+mont | m | 92 |  | 0
|  | K/1 : 57,0 |  | 57
|  | K/2 : 35,0 |  | 35
43 | 62242-5999 | Box z AL plechu pro montáž fasádních horizont., žaluzií osazený do zatepl.systému nad nadpražím | m | 110.9 |  | 0
|  | včetně připevňovacích konzol viz výpis zámečnických výrobků, v.250 mm. Dod + mont v kompletní skladbě daného systému. | [6 empty] | včetně připevňovacích konzol viz výpis zámečnických výrobků, v.250 mm. Dod + mont v kompletní skladbě daného systému.
Z/Ba-d :
|  | 2,7*12+1,35*2+2,7*24+2,75*4 |  | 110.9
44 | 62242-6999 | Stěrka na tkaninu - výkaz viz předcházející položk | m2 | 253.11 |  | 0
45 | 62242-7999 | Zatíraná venkovní omítka - zrno 1,5mm probarvená, nebo tenkovrstvá + nátěr | m2 | 253.11 |  | 0
|  | výkaz viz předcházející položka | [6 empty] | výkaz viz předcházející položka
46 | 62242-8999 | Sanace poškoz.ŽB kcí - lodžie | m2 | 53.28 |  | 0
|  | odstranění povrch.poškozené vrstvy betonu | [6 empty] | odstranění povrch.poškozené vrstvy betonu
|  | - otrýskání povrchu | [6 empty] | - otrýskání povrchu
|  | - ošetření výztuže a reprofilace betonu | [6 empty] | - ošetření výztuže a reprofilace betonu
|  | - příložky + sanační hmota tl.do 20 mm | [6 empty] | - příložky + sanační hmota tl.do 20 mm
|  | - zapravení | [6 empty] | - zapravení
|  | Dodávka a montáž v kompletní skladbě daného systému, včetně všech doplňkových a pomocných konstrukcí materiálů a prací, včetně lešení, likvidace optryskaného materiálu, ochrana stavajícíh povrchů a pod | [6 empty] | Dodávka a montáž v kompletní skladbě daného systému, včetně všech doplňkových a pomocných konstrukcí materiálů a prací, včetně lešení, likvidace optryskaného materiálu, ochrana stavajícíh povrchů a pod
|  | Rozsah sanace bude upřesněn při realizaci a odsouhlasena investorem. | [6 empty] | Rozsah sanace bude upřesněn při realizaci a odsouhlasena investorem.
|  | balkony : 1,5*12,0*2*1,2 |  | 43.2
|  | schody : 1,5*2,4*2*1,4 |  | 10.08
Díl: | 63 | Podlahy a podlahové konstrukce |  |  | 0
47 | 631311121R00 | Doplnění mazanin betonem do 1 m2, do tl. 8 cm | m3 | 1.5 |  | 0
|  | balkon : 15,0*1,0*0,1 |  | 1.5
48 | 631312141R00 | Doplnění rýh betonem v dosavadních mazaninách, zapravení po bouracích pracech | m3 | 3.6 |  | 0
|  | 15,0*0,4*0,3*2 |  | 3.6
49 | 632418106R00 | Potěr ze SMS ruční zpracování, tl. 6 mm, římsy | m2 | 69.65 |  | 0
|  | K/1 : 57,0*0,7 |  | 39.9
|  | K/2 : 35,0*0,85 |  | 29.75
50 | 632451022R00 | Vyrovnávací potěr MC 15, v pásu, tl. 30 mm, parapety | m2 | 94.9 |  | 0
|  | 237,25*0,4 |  | 94.9
51 | 632451131R00 | Potěr pískocementový hlazený dřev. hlad. tl. 30 mm | m2 | 815.8 |  | 0
srovnání střechy :
|  | 56,8*12,0+11,6*3,0*2+19,0*1,7*2 |  | 815.8
52 | 632921913R00 | Dlažba z dlaždic betonových do písku, tl. 50 mm | m2 | 56.95 |  | 0
|  | Včetně dodávky dlaždic. | [6 empty] | Včetně dodávky dlaždic.
pohled jižní :
|  | (57,0+1,7*2+2,5)*0,5 |  | 31.45
pohled severní :
|  | (57,0+3,0*4-18,0)*0,5 |  | 25.5
Díl: | 64 | Výplně otvorů |  |  | 0
53 | 641960000R00 | Těsnění spár otvorových prvků PU pěnou včetně | m | 960.72 |  | 0
|  | vnitřní parotěsné a vně paropropustné a vodotěsné | [6 empty] | vnitřní parotěsné a vně paropropustné a vodotěsné
|  | pásky - viz výpis truhlářských kcí. | [6 empty] | pásky - viz výpis truhlářských kcí.
|  | 4,9*2*26+9,1*4+4,2*2*12+4,7*2*2+5,8*2*12+2,8*2*2 |  | 561.2
|  | 5,6*4+3,8*2*12+2,2*2*6+3,2*2*6+2,99*2*4+2,6*4*8 |  | 285.52
|  | 4,0*2*2+2,2*2*3+3,3*2*4 |  | 55.6
|  | 5,4*2+4,4*2+7,7*2+5,7*2+6,0*2 |  | 58.4
54 | 648952421RT3 | Osazení parapetních desek dřevěných š. do 50 cm, včetně dodávky parapetní desky š. 35 cm | m | 237.25 |  | 0
|  | a krytky boků parapetní desky - omyvatel. a desinfik.lamino DTD - výpis viz truhlářské výrobky. | [6 empty] | a krytky boků parapetní desky - omyvatel. a desinfik.lamino DTD - výpis viz truhlářské výrobky.
|  | 0,95*12+1,25*4+1,35*6+1,65*4+2,0*18+2,2*10+2,65*1 |  | 91.75
|  | 2,7*38+3,0*11+3,3*3 |  | 145.5
55 | 641941812R00 | Osazení kov rám oken -10m2 pěna, viz výpis zámečnických výrobků | kus | 7 |  | 0
56 | 641952611R00 | Osaz rámů oken dřev 2,5 m2 na MPP, viz výpis truhlářských výrobků | kus | 19 |  | 0
57 | 641952741R00 | Osaz rámů oken dřev 4 m2 na MPP, viz výpis truhlářských výrobků | kus | 36 |  | 0
|  | 18+14+4 |  | 36
58 | 641952851R00 | Osaz rámů oken dřev 10 m2 na MPP, viz výpis truhlářských výrobků | kus | 53 |  | 0
|  | 33+20 |  | 53
59 | 642942721R00 | Osaz dveř zárubně kov -4m2 pěna, viz výpis truhlářských výrobků | kus | 2 |  | 0
Díl: | 900 | HZS |  |  | 0
60 | 900 R00 | Hzs - nezmeřitelné práce čl.17-1a | hodina | 105 |  | 0
demontáž a zpětná montáž zámečn.výrobků :
|  | ZS/8 : 15,0 |  | 15
|  | ZS/10 : 10,0 |  | 10
stavební práce ostatní :
|  | 1*45,0 |  | 45
bourací práce ostatní :
|  | 1*35,0 |  | 35
Díl: | 94 | Lešení a stavební výtahy |  |  | 0
61 | 941941032R00 | Montáž lešení leh.řad.s podlahami,š.do 1 m, H 30 m | m2 | 2119.55 |  | 0
pohled jižní :
|  | (57,0+2,2*2+1,5*6)*12,0 |  | 844.8
pohled severní :
|  | (57,0+4,2*4)*12,5 |  | 922.5
pohled západní :
|  | 16,2*12,0+1,5*2*12,0 |  | 230.4
pohled východní :
|  | 2,9*8,5+16,2*3,0+1,5*2*16,2 |  | 121.85
62 | 941941192R00 | Příplatek za každý měsíc použití lešení k pol.1032 | m2 | 8478 |  | 0
|  | 2119,5*4 |  | 8478
63 | 941941832R00 | Demontáž lešení leh.řad.s podlahami,š.1 m, H 30 m | m2 | 2119.5 |  | 0
64 | 941955001R00 | Lešení lehké pomocné, výška podlahy do 1,2 m | m2 | 250 |  | 0
65 | 944944011R00 | Montáž ochranné sítě z umělých vláken, na 50 % plochy | m2 | 1059.75 |  | 0
|  | 2119,5*0,5 |  | 1059.75
66 | 944944031R00 | Příplatek za každý měsíc použití sítí k pol. 4011 | m2 | 4239 |  | 0
|  | 1059,75*4 |  | 4239
67 | 944944081R00 | Demontáž ochranné sítě z umělých vláken | m2 | 1059.75 |  | 0
Díl: | 95 | Dokončovací konstrukce na pozemních stavbách |  |  | 0
68 | 952901111R00 | Vyčištění budov o výšce podlaží do 4 m | m2 | 715.5 |  | 0
|  | Vzhledem k provádění prací z lešení bude provedeno | [6 empty] | Vzhledem k provádění prací z lešení bude provedeno
|  | vyčištění pouze tzv."pracovní fronty " v šířce 1,5 m okolo obvod.stěn. | [6 empty] | vyčištění pouze tzv."pracovní fronty " v šířce 1,5 m okolo obvod.stěn.
|  | (57,0+16,0+4,0+2,5)*1,5*2*3 |  | 715.5
69 | 952903112R00 | Vyčištění angl.dvorků včetně odstránění nečistot, a odvozu - angl.dvorek pod bouranou terasou | m2 | 3.6 |  | 0
|  | 3,0*0,6*2 |  | 3.6
70 | 953941211R00 | Osazování konzol nebo kotev pro madla apod., zpětné osazování mříží,žebříků apod. | kus | 86 |  | 0
|  | - viz výkresy fasád | [6 empty] | - viz výkresy fasád
71 | 953941411R00 | Osazení železných ventilací o ploše do 0,10 m2 | kus | 27 |  | 0
|  | mřížky : 27 |  | 27
72 | 553 20100 | AL VĚTR.MŘÍŽKA Js 150 mm - VIZ KCE ZÁMEČN. | KUS | 1 |  | 0
73 | 553 20500 | AL VĚTR.MŘÍŽKA 150/150 mm - VIZ KCE ZÁMEČN. | KUS | 26 |  | 0
74 | 95199-1199 | Ochrana stáv střechy při stavbě proti zatečení, po odstranění krytiny - nypř plachty apod. | m2 | 856.59 |  | 0
|  | (56,8*12,0+11,6*3,0*2+19,0*1,7*2)*1,05 |  | 856.59
75 | 95979-1199 | Demontáž a zpětná montáž držáků vlajek a značení, domů - viz výkresy fasád | kus | 5 |  | 0
76 | 95979-1299 | Zakrytí podlahy - ochrana před poškozením | m2 | 715.5 |  | 0
|  | v patrech,kde probíhají výměny oken např.staré koberce,PVC apod.Vzhledem k provádění prací z lešení bude provedeno zakrytí tzv."pracovní fronty " v šířce 1,5 m okolo obvod.stěn. | [6 empty] | v patrech,kde probíhají výměny oken např.staré koberce,PVC apod.Vzhledem k provádění prací z lešení bude provedeno zakrytí tzv."pracovní fronty " v šířce 1,5 m okolo obvod.stěn.
|  | (57,0+16,0+4,0+2,5)*1,5*2*3 |  | 715.5
77 | 95979-1399 | Demontáž,zpětná montáž HUP skříně 60/90, včetně úpravy připojení - viz výkresy fasád | kus | 1 |  | 0
78 | 95979-1499 | Demontáž a zpětná montáž venkovního čidla, - viz výkresy fasád | kus | 5 |  | 0
79 | 95979-1599 | Demontáž a zpětná montáž stáv.zařízení VZT, kondenzační jednotky - viz výkresy fasád | kus | 4 |  | 0
80 | 95979-1699 | Demontáž a zpětná montáž trubních rozvodů na, fasádě,prodloužení kotvení apod - viz výkresy fasá | m | 15 |  | 0
81 | 95979-1899 | Demontáž a zpětná montáž stáv.zábradlí, prodloužení kotvení apod | m | 39 |  | 0
|  | ZS/8 : 19,0 |  | 19
|  | ZS/9 : 20,0 |  | 20
82 | 95979-2259 | Čištění stáv.střešních vpustí a instalace lapačů, nečistot - viz výkresy střech | kus | 6 |  | 0
Díl: | 951 | Práce HSV, PSV, montáže |  |  | 0
83 | PC 95111 | Rezerva na detaily konstrukcí | kus | 1 |  | 0
|  | Vzhledem k tomu, že se jedná o rekonstrukci památkově chráněného objektu, kde mohou během stavby vzniknou možné vícepráce spojené s odkrytím konstrukcí nebo složitostí provádění, | [6 empty] | Vzhledem k tomu, že se jedná o rekonstrukci památkově chráněného objektu, kde mohou během stavby vzniknou možné vícepráce spojené s odkrytím konstrukcí nebo složitostí provádění,
|  | nacení každý účastník výběrového řízení tuto položku ve výši 355 000 Kč ( požadavek zadavatale ).Tyto náklady budou čerpány pouze se souhlasem investora a projektanta. | [6 empty] | nacení každý účastník výběrového řízení tuto položku ve výši 355 000 Kč ( požadavek zadavatale ).Tyto náklady budou čerpány pouze se souhlasem investora a projektanta.
Díl: | 96 | Bourání konstrukcí |  |  | 0
84 | 113106121R00 | Rozebrání dlažeb z betonových dlaždic na sucho | m2 | 56.95 |  | 0
pohled jižní :
|  | (57,0+1,7*2+2,5)*0,5 |  | 31.45
pohled severní :
|  | (57,0+3,0*4-18,0)*0,5 |  | 25.5
85 | 113107123R00 | Odstranění podkladu pl. 200 m2,kam.drcené tl.30 cm | m2 | 28.8 |  | 0
|  | (15,0*2+18,0)*0,6 |  | 28.8
86 | 113107142R00 | Odstranění podkladu pl.do 200 m2, živice tl. 10 cm | m2 | 28.8 |  | 0
87 | 919735113R00 | Řezání stávajícího živičného krytu tl. 10 - 15 cm | m | 48 |  | 0
|  | 15,0*2+18,0 |  | 48
88 | 965041441R00 | Bourání mazanin škvárobet. tl. nad 10 cm, nad 4 m2, spádová vrstva - střecha | m3 | 122.37 |  | 0
|  | (56,8*12,0+11,6*3,0*2+19,0*1,7*2)*(0,1+0,2)/2 |  | 122.37
89 | 965081812R00 | Bourání dlaždic tl. nad 1 cm, pl. 1 m2 | m2 | 106.4 |  | 0
balkon :
|  | 19,0*2,8*2 |  | 106.4
90 | 967031732R00 | Přisekání plošné zdiva cihelného na MVC tl. 10 cm, odsekání přizdívky pro hydroizol.systém | m2 | 57 |  | 0
|  | výkaz výměr viz specifikace sanačních opatření. | [6 empty] | výkaz výměr viz specifikace sanačních opatření.
91 | 968061112R00 | Vyvěšení dřevěných okenních křídel pl. do 1,5 m2 | kus | 268 |  | 0
|  | 32*6+19*4 |  | 268
92 | 968061113R00 | Vyvěšení dřevěných okenních křídel pl. nad 1,5 m2 | kus | 424 |  | 0
|  | 53*8 |  | 424
93 | 968062355R00 | Vybourání dřevěných rámů oken dvojitých pl. 2 m2 | m2 | 35.45 |  | 0
|  | 1,4*1,5*2+1,2*1,0*6+2,1*1,0*6+1,25*1,6*4+1,15*1,0*3 |  | 35.45
94 | 968062356R00 | Vybourání dřevěných rámů oken dvojitých pl. 4 m2 | m2 | 114.6 |  | 0
|  | 2,7*1,5*12+1,25*2,0*4+2,15*1,6*12+2,45*1,6 |  | 103.8
|  | 1,8*1,5*4 |  | 10.8
95 | 968062357R00 | Vybourání dřevěných rámů oken dvojitých nad 4 m2 | m2 | 351.83 |  | 0
|  | 2,7*2,2*26+2,7*3,2*4+3,3*2,7+3,2*2,6*12+2,6*2,6*8 |  | 351.83
96 | 968071112R00 | Vyvěšení, zavěšení kovových křídel oken pl. 1,5 m2 | kus | 26 |  | 0
97 | 968072357R00 | Vybourání kovových rámů oken zdvojených nad 4 m2 | m2 | 8.32 |  | 0
|  | 3,2*2,6 |  | 8.32
98 | 968072641R00 | Vybourání kovových stěn, kromě výkladních | m2 | 22.4 |  | 0
|  | 3,3*2,2+2,4*2,1+1,7*3,0+1,0*2,5*2 |  | 22.4
99 | 976074121R00 | Vybourání kotevních želez zeď cihelná MVC | kus | 54 |  | 0
100 | 978013191R00 | Otlučení omítek vnitřních stěn v rozsahu do 100 %, výkaz výměr viz specifikace sanačních opatření. | m2 | 85.625 |  | 0
|  | sanační systém : (19,8+48,7)*1,25 |  | 85.625
101 | 978023411R00 | Vysekání a úprava spár zdiva cihelného mimo komín., odstranění pro hydroizol.systém | m2 | 287.7 |  | 0
|  | výkaz výměr viz specifikace sanačních opatření. | [6 empty] | výkaz výměr viz specifikace sanačních opatření.
|  | vně : 57,0+142,4 |  | 199.4
|  | vni : 19,8+19,8+48,7 |  | 88.3
102 | 978036191R00 | Otlučení omítek venkovních v rozsahu 100 % | m2 | 2393.153 |  | 0
římsa :
|  | (20,5*2+1,7+7,6+0,8+19,0+8,2+5,0+2,5)*0,8 |  | 68.64
balkon podhled :
|  | 19,0*2,8*2+(19,5+1,2*2)*0,25 |  | 111.875
komínky na střeše :
|  | (1,1+0,8)*0,8*2*9+(1,1+0,5)*0,8*2*4 |  | 37.6
|  | boky schodů,přístř : 35,0 |  | 35
|  | sanace zdiva : 142,4+57,0 |  | 199.4
pod zateplení :
ostění :
|  | (4,9*2*26+9,1*4+4,7*2*2+5,8*2*12+2,8*2*2)*0,2 |  | 92.08
|  | (5,6*4+3,8*2*12+2,2*2*6+3,2*2*6+2,99*2*4+2,6*4*8)*0,2 |  | 57.104
|  | (4,0*2*2+2,2*2*3+3,3*2*4)*0,2 |  | 11.12
|  | (5,4*2+4,4*2+7,7*2+5,7*2+6,0*2)*0,2 |  | 11.68
fasáda :
pohled jižní :
|  | (57,0+1,2*2)*9,0-2,9*2,0*24-2,85*3,0*6+1,2*1,2*6 |  | 352.74
pohled severní :
|  | (57,0+3,2*4)*12,5-3,2*2,6*12-2,1*1,6*11-1,2*1,0*12-2,1*1,0*6 |  | 708.7
|  | -2,1*1,5*2-1,15*1,5*4 |  | -13.2
pohled západní :
|  | 14,2*9,0-1,9*2,0*2+3,2*1,0*2 |  | 126.6
pohled východní :
|  | 2,9*8,0+3,2*1,0*2+11,0*0,7+8,5*0,5 |  | 41.55
větší tl.vrstvy - 30 % plochy :
|  | 1840,88*0,3 |  | 552.264
103 | 978059631R00 | Odsekání vnějších obkladů stěn nad 2 m2 | m2 | 325.295 |  | 0
ostění :
|  | (2,7+1,5)*0,3*2*12+(1,4+1,5)*0,3*2*2 |  | 33.72
|  | (6,0*2+4,6+3,2+7,7)*0,3 |  | 8.25
fasáda :
pohled jižní :
|  | (57,0+1,2*2)*3,8-2,7*1,5*12-1,0*2,5*2-1,2*1,5*2-3,3*2,2 |  | 161.26
pohled severní :
|  | (57,0+3,2*4)*0,7 |  | 48.86
pohled západní :
|  | 14,2*3,2-2,6*2,5 |  | 38.94
pohled východní :
|  | 11,2*3,5-2,35*2,1 |  | 34.27
104 | 978071221R00 | Odsekání omítky a izolace lepenk. svislé nad 1 m2, odstranění pro hydroizol.systém | m2 | 57 |  | 0
|  | výkaz výměr viz specifikace sanačních opatření. | [6 empty] | výkaz výměr viz specifikace sanačních opatření.
105 | 965045111R00 | Odstr degrad betonu ručně tl -5 cm | m2 | 106.4 |  | 0
balkony :
|  | 19,0*2,8*2 |  | 106.4
Díl: | 99 | Staveništní přesun hmot |  |  | 0
106 | 999281211R00 | Přesun hmot, opravy vněj. plášťů výšky do 25 m, výkaz výměr viz sloupec hmotností | t | 455.3155 |  | 0
Díl: | 712 | Živičné krytiny |  |  | 0
107 | 712300833RT3 | Odstranění živičné krytiny střech do 10° 3vrstvé, z ploch jednotlivě nad 20 m2 | m2 | 856.59 |  | 0
|  | (56,8*12,0+11,6*3,0*2+19,0*1,7*2)*1,05 |  | 856.59
108 | 712311101RZ1 | Povlaková krytina střech do 10°, za studena ALP, 1 x nátěr - včetně dodávky ALP | m2 | 856.59 |  | 0
|  | (56,8*12,0+11,6*3,0*2+19,0*1,7*2)*1,05 |  | 856.59
109 | 712341559RZ5 | Povlaková krytina střech do 10°, NAIP přitavením, 1 vrstva - včetně dodávky SBS modif pásu se | m2 | 856.59 |  | 0
|  | skleněnou vložkou | [6 empty] | skleněnou vložkou
|  | (56,8*12,0+11,6*3,0*2+19,0*1,7*2)*1,05 |  | 856.59
110 | 712373111R00 | Krytina střech do 10° fólie, 6 kotev/m2, na beton | m2 | 887.6 |  | 0
|  | Položení fólie, ukotvení k podkladu talířovými hmoždinkami, svaření všech spojů, překrytí kotev pásem fólie, vni a venk. přechod.úhelníček. | [6 empty] | Položení fólie, ukotvení k podkladu talířovými hmoždinkami, svaření všech spojů, překrytí kotev pásem fólie, vni a venk. přechod.úhelníček.
|  | plocha : 56,8*12,0+11,6*3,0*2+19,0*1,7*2 |  | 815.8
|  | vytažení na atiku : 36,0*0,4+79,0*0,6 |  | 61.8
|  | vytažení na základhy : 40,0*0,25 |  | 10
111 | 628 19009 | Hydroizol.pás pro střechu S1, výpočet viz předcházející pol. | M2 | 1020.74 |  | 0
|  | Odolný proti povětr.vlivům,sluneč.záření,na bázi měkč.PVC,nosná vložka z polyester.tkaniny - viz popis k provádění střechy. | [6 empty] | Odolný proti povětr.vlivům,sluneč.záření,na bázi měkč.PVC,nosná vložka z polyester.tkaniny - viz popis k provádění střechy.
|  | 887,6*1,15 |  | 1020.74
112 | 71299-1199 | Lemování zdi a vytažení na vyvýšenou část, včetně závětrné lišty R.š.125mm+250mm | M | 76 |  | 0
|  | vytažení na atiku : 36,0 |  | 36
|  | vytažení na základhy : 40,0 |  | 40
113 | 998712102R00 | Přesun hmot pro povlakové krytiny, výšky do 12 m, výkaz výměr viz sloupec hmotností | t | 13.3022 |  | 0
Díl: | 713 | Izolace tepelné |  |  | 0
114 | 713100824R00 | Odstr. tepelné izolace nad 5 cm | m2 | 815.8 |  | 0
|  | 56,8*12,0+11,6*3,0*2+19,0*1,7*2 |  | 815.8
115 | 713131131R00 | Izolace tepelná stěn lepením - atika z vni strany | m2 | 71.8 |  | 0
|  | 36,0*0,4+79,0*0,6+40,0*0,25 |  | 71.8
116 | 713141111R00 | Izolace tepelná střech mech.kotvená, 1vrstvá | m2 | 1631.6 |  | 0
|  | (56,8*12,0+11,6*3,0*2+19,0*1,7*2)*2 |  | 1631.6
117 | 28375868 | Deska polystyren. EPS 100 S Stabil tl. 50 mm | m2 | 75.39 |  | 0
|  | atika : (36,0*0,4+79,0*0,6+40,0*0,25)*1,05 |  | 75.39
118 | 283-11521 | PĚNOVÝ POLYSTYREN EPS 70 S - SPÁDOVÉ KLÍNY | M3 | 85.659 |  | 0
|  | (56,8*12,0+11,6*3,0*2+19,0*1,7*2)*(0,06+0,14)/2*1,05 |  | 85.66
119 | 284 12569 | TEPELNĚ IZOLAČNÍ DESKY "PIR" TL.60 mm, S OBOUSTRNNOU AL FOLIÍ | M2 | 856.59 |  | 0
|  | (56,8*12,0+11,6*3,0*2+19,0*1,7*2)*1,05 |  | 856.59
120 | 998713102R00 | Přesun hmot pro izolace tepelné, výšky do 12 m, výkaz výměr viz sloupec hmotností | t | 21.5873 |  | 0
Díl: | 762 | Konstrukce tesařské |  |  | 0
121 | 76299-1199 | Pomocná kce na atice z dřevoštěpk.desek 20 mm, pro kotvení klemp.výrobků - desky pro vně prostř. | m2 | 42 |  | 0
|  | včetně impregn. latí 50/30 mm kotvených do atiky vč.kompresní pásky viz F1.01-604. | [6 empty] | včetně impregn. latí 50/30 mm kotvených do atiky vč.kompresní pásky viz F1.01-604.
|  | pod K/12 : 140,0*0,3 |  | 42
122 | 998762102R00 | Přesun hmot pro tesařské konstrukce, výšky do 12 m, výkaz výměr viz sloupec hmotností | t | 1.344 |  | 0
Díl: | 764 | Konstrukce klempířské |  |  | 0
123 | 764333240R00 | Lemování zdí na plochých střechách Pz, rš 350 mm | m | 7 |  | 0
|  | K/15 : 7,0 |  | 7
124 | 764351203R00 | Žlaby z Pz plechu podokapní čtyřhranné,rš 330 mm | m | 42 |  | 0
|  | K/20 : 42,0 |  | 42
125 | 764351207R00 | Žlaby z Pz plechu podokapní čtyřhranné,rš 500 mm, včetně ochranné masky Rš 200 mm | m | 53 |  | 0
|  | K/3 : 53,0 |  | 53
126 | 764359231R00 | Kotlík z Pz plechu čtyřhranný 200 x 250 x 350 mm | kus | 6 |  | 0
127 | 764422210R00 | Oplechování říms z Pz plechu, rš 800 mm K/1 | m | 57 |  | 0
128 | 764430240R00 | Oplechování zdí z Pz plechu, rš 460 mm K/12 | m | 140 |  | 0
129 | 764451203R00 | Odpadní trouby z Pz plechu, čtvercové o str. 120mm | m | 70 |  | 0
|  | K/4 : 70,0 |  | 70
130 | 764334850R00 | Demontáž lemování zdí plochých střech,rš 500 mm | m | 7 |  | 0
131 | 764351830R00 | Demontáž žlabů 4hran., rovných, rš 500 mm, do 30°, viz předchozí položka | m | 95 |  | 0
|  | 53,0+42,0 |  | 95
132 | 764410850R00 | Demontáž oplechování parapetů,rš od 100 do 330 mm | m | 212.8 |  | 0
|  | 0,95*6+1,2*6+1,35*8+1,5*6+2,0*13+2,1*7+2,2*2+2,25*8 |  | 95.8
|  | 2,7*30+3,0*12 |  | 117
133 | 764422810R00 | Demontáž oplechování říms,rš od 600 do 800 mm, viz předchozí položka | m | 57 |  | 0
134 | 764430840R00 | Demontáž oplechování zdí,rš od 330 do 500 mm, viz předchozí položka | m | 140 |  | 0
135 | 764430850R00 | Demontáž oplechování zdí,rš nad 600 mm, viz předchozí položka | m | 35 |  | 0
136 | 764454802R00 | Demontáž odpadních trub 120 mm, viz předchozí položka | m | 70 |  | 0
137 | 764430280R00 | Oplechování říms z Pz plechu, rš 950 mm K/2 | m | 35 |  | 0
138 | 764901082R8 | Oplechování parapetů, AL.plech rš 400 mm,vypal.lak | m | 237.25 |  | 0
|  | 0,95*12+1,25*4+1,35*6+1,65*4+2,0*18+2,2*10+2,65*1 |  | 91.75
|  | 2,7*38+3,0*11+3,3*3 |  | 145.5
139 | 998764102R00 | Přesun hmot pro klempířské konstr., výšky do 12 m, výkaz výměr viz sloupec hmotností | t | 2.6916 |  | 0
Díl: | 766 | Konstrukce truhlářské |  |  | 0
140 | 611 10100 | EUROOKNO + VÍCESKLO 270/220 DLE T/1, PÁKOVÝ UZÁVĚR | KUS | 24 |  | 0
|  | U každé položky je odkaz na tabulku výrobků,kde je uveden podrobný popis každého výrobku. | [6 empty] | U každé položky je odkaz na tabulku výrobků,kde je uveden podrobný popis každého výrobku.
|  | Každý výrobek naceněn komplet dle popisu -součinitel prostupu tepla, neprůzvučnost, vodotěsnost,zatížení větrem.Platí pro všechny výrobky. | [6 empty] | Každý výrobek naceněn komplet dle popisu -součinitel prostupu tepla, neprůzvučnost, vodotěsnost,zatížení větrem.Platí pro všechny výrobky.
141 | 611 10200 | EUROOKNO+DVEŘE + VÍCESKLO 140/320+135/220, PÁKOVÝ UZÁVĚR, DLE T/2,3 | KUS | 4 |  | 0
|  | 2+2 |  | 4
142 | 611 10600 | EUROOKNO + VÍCESKLO 315/255 DLE T/6, PÁKOVÝ UZÁVĚR | KUS | 1 |  | 0
143 | 611 10700 | EUROOKNO + VÍCESKLO 270/150 DLE T/7, PÁKOVÝ UZÁVĚR | KUS | 12 |  | 0
144 | 611 10800 | EUROOKNO + VÍCESKLO 310/135 DLE T/8 | KUS | 2 |  | 0
145 | 611 10900 | EUROOKNO + VÍCESKLO 300/259 DLE T/9, PÁKOVÝ UZÁVĚR | KUS | 11 |  | 0
146 | 611 10901 | EUROOKNO + VÍCESKLO 265/259 DLE Tx/9, PÁKOVÝ UZÁVĚR | KUS | 1 |  | 0
147 | 611 11000 | EUROOKNO + VÍCESKLO 135/150 DLE T/10, PÁKOVÝ UZÁVĚR | KUS | 2 |  | 0
148 | 611 11100 | EURODVEŘE + VÍCESKLO 95/205 DLE T/11, VČETNĚ RÁMU ( ZÁRUBNĚ ) | KUS | 4 |  | 0
149 | 611 11200 | EUROOKNO + VÍCESKLO 200/160 DLE T/12, PÁKOVÝ UZÁVĚR | KUS | 9 |  | 0
150 | 611 11300 | EUROOKNO + VÍCESKLO 95/95 DLE T/13, PÁKOVÝ UZÁVĚR | KUS | 9 |  | 0
151 | 611 11400 | EUROOKNO + VÍCESKLO 200/95 DLE T/14 | KUS | 6 |  | 0
152 | 611 11600 | EUROOKNO + VÍCESKLO 125/155 DLE T/16, PÁKOVÝ UZÁVĚR | KUS | 4 |  | 0
153 | 611 11700 | EUROOKNO + VÍCESKLO 220/259 DLE T/17, PÁKOVÝ UZÁVĚR | KUS | 8 |  | 0
154 | 611 11800 | EUROOKNO + VÍCESKLO 270/155 DLE T/18, PÁKOVÝ UZÁVĚR | KUS | 2 |  | 0
155 | 611 12000 | EUROOKNO + VÍCESKLO 95/95 DLE T/20 | KUS | 3 |  | 0
156 | 611 20800 | EUROOKNO + VÍCESKLO 165/155 DLE T/108, PÁKOVÝ UZÁVĚR | KUS | 4 |  | 0
157 | 611 21300 | EUROOKNO + VÍCESKLO 220/190 DLE T/113, PÁKOVÝ UZÁVĚR | KUS | 2 |  | 0
158 | 611 21500 | EUROOKNO + VÍCESKLO 200/160 DLE T/115, PÁKOVÝ UZÁVĚR | KUS | 3 |  | 0
159 | 766699111R5 | Demontáž parapetní desky z lamino DTD | m | 237.25 |  | 0
|  | 0,95*12+1,25*4+1,35*6+1,65*4+2,0*18+2,2*10+2,65*1 |  | 91.75
|  | 2,7*38+3,0*11+3,3*3 |  | 145.5
160 | 998766102R00 | Přesun hmot pro truhlářské konstr., výšky do 12 m, výkaz výměr viz sloupec hmotností | t | 10.4477 |  | 0
Díl: | 767 | Konstrukce zámečnické |  |  | 0
161 | 767914810R00 | Demontáž zábradlí na terase | m | 39 |  | 0
|  | ZS/8 : 19,0 |  | 19
|  | ZS/9 : 20,0 |  | 20
162 | 767996801R00 | Demontáž atypických ocelových konstr. do 50 kg, madla apod. | kg | 180 |  | 0
|  | stáv.přístřešek : 85,0 |  | 85
|  | ostatní : 15,0+25,0+20,0*2+15,0 |  | 95
163 | 553 10100 | AL STĚNA KOMPLET DLE POPISU 330/210 cm, VÍCESKLO,PŘERUŠ.TEPEL.MOST,PANIK.KLIKA | KUS | 1 |  | 0
|  | Stěny jsou naceněnykomplet vč. zasklení, kování, povrch.úpravy, samozavírače, osazení a obkladu ostění. | [6 empty] | Stěny jsou naceněnykomplet vč. zasklení, kování, povrch.úpravy, samozavírače, osazení a obkladu ostění.
|  | U každé položky je uveden odkaz na tabulku,kde je | [6 empty] | U každé položky je uveden odkaz na tabulku,kde je
|  | uveden přesný popis daného výrobku.Totéž platí pro | [6 empty] | uveden přesný popis daného výrobku.Totéž platí pro
|  | všechny zámečnické výrobky.Přesný popis viz Z/1. | [6 empty] | všechny zámečnické výrobky.Přesný popis viz Z/1.
164 | 553 10500 | AL STĚNA KOMPLET 235/210 cm, Z/5, VÍCESKLO,PŘERUŠ.TEPEL.MOST,PANIK KLIKA | KUS | 1 |  | 0
165 | 553 12200 | AL STĚNA KOMPLET DLE POPISU 222/300 cm, VÍCESKLO,PŘERUŠ.TEPEL.MOST, Z/22 | KUS | 2 |  | 0
166 | 553 12300 | AL OKNO KOMPLET 320/255 cm, Z/23, VÍCESKLO,PŘERUŠ.TEPEL.MOST | KUS | 1 |  | 0
167 | 553 12400 | AL DVEŘE KOMPLET 100/250 cm, Z/24,25, VÍCESKLO,PŘERUŠ.TEPEL.MOST | KUS | 2 |  | 0
|  | 1+1 |  | 2
168 | 553 13300 | OCHRANNÝ ÚHEL.60/60 TL.3,0 mm BROUŠ.OCEL, KOMPLET DOD+MONT+OSAZ DLE Z/33 | KUS | 2 |  | 0
169 | 553 14900 | PŘÍSTŘEŠEK NAD VSTUPEM OCEL + DRÁTOSKLO, 370/110 cm,OPLECH.POZINK.PLECHEM DLE Z/49 | kus | 1 |  | 0
|  | Komplet dod + mont + osazení. | [6 empty] | Komplet dod + mont + osazení.
170 | 553 16100 | VNĚ DVÍŘKA OCEL.80/40 cm + RÁM DLE Z/61, KOMPLET DOD+MONT + OSAZ | KUS | 1 |  | 0
171 | 553 16400 | ZÁCHYTNÝ SYSTÉM PROTI PÁDU OSOB - KOTVÍCÍ BOD, dod + mont v kompl.skladbě daného systému dle Z/64 | kus | 24 |  | 0
|  | včetně PVC těsnící kruh.tvarovky, vytažení a podtmelení hydroizolace, stahovací páska. | [6 empty] | včetně PVC těsnící kruh.tvarovky, vytažení a podtmelení hydroizolace, stahovací páska.
172 | 553 16401 | ZÁCHYTNÝ SYSTÉM PROTI PÁDU OSOB - NEREZ.LANO TSL L6, dod + mont v kompl.skladbě daného systému dle Z/64 | m | 118.2 |  | 0
173 | 553 30000 | POMOCNÉ OCEL.KCE SVAŘOVANÉ, DOD+MONT+ KOMPLET | KG | 192 |  | 0
|  | Nastavení mříží,zábradlí a osatních stáv.výrobků souvisejících se zateplením. | [6 empty] | Nastavení mříží,zábradlí a osatních stáv.výrobků souvisejících se zateplením.
|  | 8*5,0+4,0*15+6,0*10,0+8,0*4 |  | 192
174 | 553 40000 | ŽALUZIE VNĚ HORIZONT. AL PROFIL Z š.63 mm, klenuté, lakované,olem.hrany,boční vedení, manual | m2 | 225.01 |  | 0
|  | Dod + mont v kompletní skladbě daného systému. | [6 empty] | Dod + mont v kompletní skladbě daného systému.
Z/Ba-d :
|  | 2,7*1,5*12+1,35*1,5*2+2,7*2,2*24+1,35*2,2*4 |  | 207.09
|  | 1,4*3,2*4 |  | 17.92
175 | 76799-1199 | Demontáž stáv.nápisu " PAVILON B ", vel. 2 350/1 200 mm dle ZS/47,očištění písmen | kus | 1 |  | 0
|  | nátěr ocel.kce,zpětná montáž. | [6 empty] | nátěr ocel.kce,zpětná montáž.
176 | 76799-1999 | Demontáž a zpětná montáž ocel.přístřešku vel.19 500/2 400 mm, dle ZS/10, nové drátosklo,oplech. | kus | 1 |  | 0
177 | 76799-2299 | Demontáž a zpětná montáž ocel.lávky na střeše, šířky 950 mm ZS/32 | m | 49 |  | 0
178 | 998767102R00 | Přesun hmot pro zámečnické konstr., výšky do 12 m, výkaz výměr viz sloupec hmotností | t | 3.0583 |  | 0
Díl: | 781 | Obklady keramické |  |  | 0
179 | 781310121R00 | Obkládání ostění do tmele šířky do 300 mm, včetně dod obkladaček dle stávajících | m | 20.4 |  | 0
|  | 1.PP : 0,8*4*2 |  | 6.4
|  | 1.NP : 1,0*2*4 |  | 8
|  | 3.NP : 1,0*2*3 |  | 6
180 | 781320121R00 | Obkládání parapetů do tmele šířky do 300 mm, včetně dod obkladaček dle stávajících | m | 26.2 |  | 0
|  | 1.PP : 1,6*2*2 |  | 6.4
|  | 1.NP : 1,8*2*4 |  | 14.4
|  | 3.NP : 0,9*2*3 |  | 5.4
181 | 781491001RT1 | Montáž lišt k obkladům, rohových, koutových i dilatačních | m | 250.264 |  | 0
|  | 312,83*0,8 |  | 250.26
182 | 781771108R00 | Obklad vnější keram.režný hladký do MC, 25x6,5 cm | m2 | 312.835 |  | 0
pohled jižní :
|  | (57,0+1,2*2)*3,8-2,7*1,5*12-1,0*2,5*2-1,2*1,5*2-3,3*2,2 |  | 161.26
pohled severní :
|  | (57,0+3,2*4)*0,5 |  | 34.9
pohled západní :
|  | 14,2*3,2-2,6*2,5 |  | 38.94
pohled východní :
|  | 11,2*3,0-2,35*2,1+14,2*0,5 |  | 35.77
|  | sokl : (2,7+1,5)*0,3*2*12+(1,4+1,5)*0,3*2*2 |  | 33.72
|  | (6,0*2+4,6+3,2+7,7)*0,3 |  | 8.25
183 | 781779705R00 | Příplatek za spárovací hmotu - plošně, výkaz viz předcházející položka | m2 | 312.84 |  | 0
184 | 299 91115 | UKONCUJICI LISTA PVC APOD., výkaz viz předcházející položka | M | 275.66 |  | 0
|  | 250,6*1,1 |  | 275.66
185 | 5976323 | OBKLAD VNĚ CIHELNÉ PÁSKY 25x6,5 cm, výkaz viz předcházející položka | m2 | 328.4715 |  | 0
|  | 312,83*1,05 |  | 328.47
186 | 781415099 | Montáž obkladů stěn, porovin., do tmele, včetně, dodávky obkladů dle strávajících - možné doplnění | m2 | 12.3 |  | 0
|  | okolo vybouraných oken a podlah. | [6 empty] | okolo vybouraných oken a podlah.
|  | 1.PP : 1,5*3 |  | 4.5
|  | 1.NP : 1,2*4 |  | 4.8
|  | 2.NP : 1,5*2 |  | 3
187 | 998781102R00 | Přesun hmot pro obklady keramické, výšky do 12 m, výkaz výměr viz sloupec hmotností | t | 34.8082 |  | 0
Díl: | 783 | Nátěry |  |  | 0
188 | 783201811R00 | Odstranění nátěrů z kovových konstrukcí oškrábáním | m2 | 378.16 |  | 0
|  | ZS/8 : 19,0*1,05*2 |  | 39.9
|  | ZS/9 : 20,0*1,05*2 |  | 42
|  | ZS/10 : 19,5*2,4*2 |  | 93.6
|  | ZS/11 : 3,7*0,9*2 |  | 6.66
|  | ZS/32 : 49,0*1,0*2*2 |  | 196
189 | 783222110RT1 | Nátěr syntetický kovových konstrukcí 2 x,, antikoroz. email 2 x, | m2 | 411.61 |  | 0
|  | ZS/8 : 19,0*1,05*2 |  | 39.9
|  | ZS/9 : 20,0*1,05*2 |  | 42
|  | ZS/10 : 19,5*2,4*2 |  | 93.6
|  | ZS/11 : 3,7*0,9*2 |  | 6.66
|  | ZS/32 : 49,0*1,0*2*2 |  | 196
|  | nové : 130,0*0,065+25,0 |  | 33.45
190 | 783226100R00 | Nátěr syntetický kovových konstrukcí základní, výkaz viz předcházející položka | m2 | 461.11 |  | 0
191 | 783522211U00 | Nátěr synt klempíř 1r+1z+1e | m2 | 238.1 |  | 0
|  | 0,8*57,0+0,95*35+0,7*53+0,5*70,0+0,5*140+0,35*49 |  | 238.1
Díl: | 784 | Malby |  |  | 0
192 | 784452951R00 | Oprava,směs tekut.2x, 2bar+strop, obrus míst. 3,8m | m2 | 1669.5 |  | 0
|  | (57,0+16,0+4,0+2,5)*3,5*2*3 |  | 1669.5
Díl: | 787 | Zasklívání |  |  | 0
193 | 787300801R00 | Vysklívání střešních konstrukcí tmelených | m2 | 50.13 |  | 0
|  | ZS/10 : 19,5*2,4 |  | 46.8
|  | ZS/11 : 3,7*0,9 |  | 3.33
194 | 787340230R00 | Zaskl.střech,pod/zatmel.válcov.s drát vlož. 6-8 mm | m2 | 50.13 |  | 0
|  | ZS/10 : 19,5*2,4 |  | 46.8
|  | ZS/11 : 3,7*0,9 |  | 3.33
195 | 78799-1199 | Nápis na skleněné tabuli "Pavilon B"vel.235/120 cm, demontáž,očištění,zpětná mont dle ZS/47 | kus | 1 |  | 0
196 | 998787102R00 | Přesun hmot pro zasklívání, výšky do 12 m, výkaz výměr viz sloupec hmotností | t | 1.0648 |  | 0
Díl: | 799 | Ostatní |  |  | 0
197 | 799 - 1 | Ptačí budka pro rorýsy - dod + mont + osazení | kus | 1 |  | 0
198 | 799 - 2 | Jednosměrná uzávěra proti uvěznění živočichů - dod + mont + osazení, závěs z perlinky nebo šikmá hladká trubka | kus | 3 |  | 0
Díl: | D96 | Přesuny suti a vybouraných hmot |  |  | 0
199 | 979990002R00 | Poplatek za skládku - dřevo, výkaz výměr viz sloupec hmotností | t | 22.5 |  | 0
200 | 98111-5899 | Odvoz,uložení a poplatek za nebezpečný, odpad - asfalt.pásy | t | 13.3 |  | 0
|  | výkaz výměr viz sloupec hmotností | [6 empty] | výkaz výměr viz sloupec hmotností
201 | 979011111R00 | Svislá doprava suti a vybour. hmot za 1.NP a 1.PP, výkaz výměr viz sloupec hmotností | t | 455.3256 |  | 0
202 | 979011121R00 | Příplatek za každé další podlaží, výkaz výměr viz sloupec hmotností | t | 136.5977 |  | 0
203 | 979081111R00 | Odvoz suti a vybour. hmot na skládku do 1 km, výkaz výměr viz sloupec hmotností | t | 455.3256 |  | 0
204 | 979081121R00 | Příplatek k odvozu za každý další 1 km, výkaz výměr viz sloupec hmotností | t | 8651.1859 |  | 0
205 | 979082111R00 | Vnitrostaveništní doprava suti do 10 m, výkaz výměr viz sloupec hmotností | t | 455.3256 |  | 0
206 | 979082121R00 | Příplatek k vnitrost. dopravě suti za dalších 5 m, výkaz výměr viz sloupec hmotností | t | 2276.6279 |  | 0
207 | 979999996R00 | Poplatek za skládku suti a vybouraných hmot, výkaz výměr viz sloupec hmotností | t | 455.3256 |  | 0
[7 empty] | 0 | 0