## Krycí list
SOUPIS PRACÍ
Rozpočet |  |  | PAVILON "D" - OBJEKT STARÉ ZÁSTAVBY |  |  | PAVILON "D" - OBJEKT STARÉ ZÁSTAVBY
Objekt |  | Název objektu
|  | ENERGETICKÉ ÚSPORY V BUDOVÁCH FN |  |  |  |  | ENERGETICKÉ ÚSPORY V BUDOVÁCH FN
Stavba |  | Název stavby
|  | FAKULTNÍ NEMOCNICE BRNO |  |  |  |  | FAKULTNÍ NEMOCNICE BRNO
Projektant
Objednatel
Dodavatel
Rozpočtoval |  | Ing. Vladimír Šoukal
Rozpis ceny
| Název |  |  |  | Celkem
HSV
PSV
MON
Vedlejší náklady
Ostatní náklady
| Celkem |  |  |  | 0
Vypracoval |  |  | Za zhotovitele | Za objednatele
Jméno : |  |  | Jméno : | Jméno :
Datum : |  |  | Datum : | Datum :
Podpis : |  |  | Podpis: | Podpis:
Základ pro DPH |  |  | % | 0
DPH |  | 0 | % | 0
Základ pro DPH |  |  | % | 0
DPH |  | 0 | % | 0
Zaokrouhlení |  |  |  | 0
CENA ZA OBJEKT CELKEM |  |  |  | 0
Popis :

## Rekapitulace
Stavba : |  | FAKULTNÍ NEMOCNICE BRNO |  | Rozpočet : | 0
Objekt : |  | ENERGETICKÉ ÚSPORY V BUDOVÁCH FN |  | PAVILON "D" - OBJEKT STARÉ ZÁSTAVBY
REKAPITULACE DÍLŮ
Stavební díl |  |  | Typ dílu |  |  | Celkem
0 | Poznámka |  | HSV
1 | Zemní práce |  | HSV
28 | Zpevňování hornin a konstrukcí |  | HSV
3 | Svislé a kompletní konstrukce |  | HSV
5 | Komunikace |  | HSV
61 | Upravy povrchů vnitřní |  | HSV
62 | Úpravy povrchů vnější |  | HSV
63 | Podlahy a podlahové konstrukce |  | HSV
64 | Výplně otvorů |  | HSV
900 | HZS |  | HSV
94 | Lešení a stavební výtahy |  | HSV
95 | Dokončovací konstrukce na pozemních stavbách |  | HSV
951 | Práce HSV, PSV, montáže |  | HSV
96 | Bourání konstrukcí |  | HSV
99 | Staveništní přesun hmot |  | HSV
712 | Živičné krytiny |  | PSV
713 | Izolace tepelné |  | PSV
762 | Konstrukce tesařské |  | PSV
764 | Konstrukce klempířské |  | PSV
766 | Konstrukce truhlářské |  | PSV
767 | Konstrukce zámečnické |  | PSV
781 | Obklady keramické |  | PSV
783 | Nátěry |  | PSV
784 | Malby |  | PSV
799 | Ostatní |  | PSV
D96 | Přesuny suti a vybouraných hmot |  | PSU
| CELKEM OBJEKT |  |  |  |  | 0

## VzorPolozky (hidden)
Položkový rozpočet
S:
O:
R:
P.č. | Číslo položky | Název položky | MJ | množství | cena / MJ | celkem

## Položky
Soupis prací
S: | 0002 | FAKULTNÍ NEMOCNICE BRNO
O: | 06 | ENERGETICKÉ ÚSPORY V BUDOVÁCH FN
R: | 04 | PAVILON "D" - OBJEKT STARÉ ZÁSTAVBY
P.č. | Číslo položky | Název položky | MJ | množství | cena / MJ | celkem
Díl: | 0 | Poznámka |  |  | 0
1 | 00 | Položky jsou naceněny v cenové soustavě RTS , Položky, které nejsou v cenové soustavě RTS | kus | 0 |  | 0
|  | jsou vytvořeny individuální kalkulací na základě jednotkových cen prací obdobného charakteru platných v dané době a v dané lokalitě. | [6 empty] | jsou vytvořeny individuální kalkulací na základě jednotkových cen prací obdobného charakteru platných v dané době a v dané lokalitě.
Díl: | 1 | Zemní práce |  |  | 0
2 | 139601102R00 | Ruční výkop jam, rýh a šachet v hornině tř. 3 | m3 | 56.4 |  | 0
pohled východní :
|  | (26,8+18,0+9,0)*0,6*0,5 |  | 16.14
pohled západní :
|  | (26,8+18,0+9,0)*0,6*0,5 |  | 16.14
pohled jižní :
|  | (21,6*2+3,9*2)*0,6*0,5 |  | 15.3
pohled severní :
|  | (21,6+3,9*2)*0,6*0,5 |  | 8.82
3 | 162701105R00 | Vodorovné přemístění výkopku z hor.1-4 do 10000 m | m3 | 18.8 |  | 0
|  | 56,4-37,6 |  | 18.8
4 | 162701109R00 | Příplatek k vod. přemístění hor.1-4 za další 1 km | m3 | 188 |  | 0
|  | 18,8*10 |  | 188
5 | 171201201RT1 | Uložení sypaniny na skládku, včetně poplatku za skládku | m3 | 18.8 |  | 0
6 | 174101102R00 | Zásyp ruční se zhutněním | m3 | 37.6 |  | 0
pohled východní :
|  | (26,8+18,0+9,0)*0,4*0,5 |  | 10.76
pohled západní :
|  | (26,8+18,0+9,0)*0,4*0,5 |  | 10.76
pohled jižní :
|  | (21,6*2+3,9*2)*0,4*0,5 |  | 10.2
pohled severní :
|  | (21,6+3,9*2)*0,4*0,5 |  | 5.88
Díl: | 28 | Zpevňování hornin a konstrukcí |  |  | 0
7 | 28819-1999 | Vodorovná dodatečná hydroizolace zdiva - vrtání, otvorů Js 16 vodorovně do spáry 10-12 cm od sebe a | m2 | 61.375 |  | 0
|  | provedení infuzní clony pomocí silikonové mikroemulse výkaz výměr viz specifikace sanačních opatření. | [6 empty] | provedení infuzní clony pomocí silikonové mikroemulse výkaz výměr viz specifikace sanačních opatření.
|  | 49,1*1,25 |  | 61.375
8 | 28819-3999 | Sulfatostálý hydroizolační systém - komplet proved, výkaz výměr viz specifikace sanačních opatření. | m2 | 44.5 |  | 0
|  | - hloubková penetrace | [6 empty] | - hloubková penetrace
|  | - utěsnění paropropustnou sulfatostálou hydroizolační stěrkou | [6 empty] | - utěsnění paropropustnou sulfatostálou hydroizolační stěrkou
|  | sokl : 35,6*1,25 |  | 44.5
9 | 28819-4999 | Sulfatostálý hydroizolační systém - komplet proved, výkaz výměr viz specifikace sanačních opatření | m2 | 134.375 |  | 0
|  | - hloubková penetrace | [6 empty] | - hloubková penetrace
|  | - vyrovnání nerovností sulfatostálou rychlotuhn.hmotou | [6 empty] | - vyrovnání nerovností sulfatostálou rychlotuhn.hmotou
|  | - utěsnění paropropustnou sulfatostálou hydroizolační stěrkou | [6 empty] | - utěsnění paropropustnou sulfatostálou hydroizolační stěrkou
|  | vnitřní : 107,5*1,25 |  | 134.375
10 | 28819-6999 | Sanační omítkový systém vnitřní, výkaz výměr viz specifikace sanačních opatření. | m2 | 134.375 |  | 0
|  | - sanační podhoz | [6 empty] | - sanační podhoz
|  | - jádrová sanační omítka 25 mm | [6 empty] | - jádrová sanační omítka 25 mm
|  | - sanační štuk tl.2,0 mm | [6 empty] | - sanační štuk tl.2,0 mm
|  | 107,5*1,25 |  | 134.375
11 | 28819-7999 | Sanační odvlhčovací omítkový systém venkovní, výkaz výměr viz specifikace sanačních opatření. | m2 | 111.375 |  | 0
|  | - sanační podhoz | [6 empty] | - sanační podhoz
|  | - jádrová VC omítka 25 mm s přídavkem provzdušňovací a hydrofobní přísady | [6 empty] | - jádrová VC omítka 25 mm s přídavkem provzdušňovací a hydrofobní přísady
|  | 89,1*1,25 |  | 111.375
12 | 28819-8999 | Nástřik spár.zdiva protiplísňovým a hydrofobizač., prostředkem (tekutý) | m2 | 245.75 |  | 0
|  | výkaz výměr viz specifikace sanačních opatření. | [6 empty] | výkaz výměr viz specifikace sanačních opatření.
|  | vni : 107,5*1,25 |  | 134.375
|  | vně : 89,1*1,25 |  | 111.375
Díl: | 3 | Svislé a kompletní konstrukce |  |  | 0
13 | 319202331R00 | Vyrovnání povrchu zdiva přizděním do tl. 15 cm | m2 | 19.32 |  | 0
|  | 1.NP : 1,2*1,0*2 |  | 2.4
|  | 2.NP : 0,8*2,4*6 |  | 11.52
|  | 3.NP : 0,6*1,5*6 |  | 5.4
14 | 349231811RT2 | Přizdívka ostění s ozubem z cihel, kapsy do 15 cm, s použitím suché maltové směsi | m2 | 16.56 |  | 0
|  | 1.NP : 2,0*0,3*2 |  | 1.2
|  | 2.NP : 1,6*0,3*28 |  | 13.44
|  | 3.NP : 1,6*0,3*4 |  | 1.92
15 | 349231821RT2 | Přizdívka ostění s ozubem z cihel, kapsy do 30 cm, s použitím suché maltové směsi | m2 | 5.34 |  | 0
|  | 1.NP : 2,05*0,3*4 |  | 2.46
|  | 2.NP : 1,6*0,3*6 |  | 2.88
16 | 349234831R00 | Doplnění zdiva okenních obrub | m | 101.6 |  | 0
|  | 1.NP : 2,0*3*2 |  | 12
|  | 2.NP : 1,6*2*12 |  | 38.4
|  | 3.NP : 1,6*2*16 |  | 51.2
17 | 349234841R00 | Doplnění zdiva říms pod i nadokenních | m | 143.4 |  | 0
|  | 1.NP : 0,9*13*2 |  | 23.4
|  | 2.NP : 3,0*2*12 |  | 72
|  | 3.NP : 3,0*2*8 |  | 48
Díl: | 5 | Komunikace |  |  | 0
18 | 566901111R00 | Vyspravení podkladu po překopech štěrkopískem, okolo budovy | m3 | 9.4 |  | 0
pohled východní :
|  | (26,8+18,0+9,0)*0,1*0,5 |  | 2.69
pohled západní :
|  | (26,8+18,0+9,0)*0,1*0,5 |  | 2.69
pohled jižní :
|  | (21,6*2+3,9*2)*0,1*0,5 |  | 2.55
pohled severní :
|  | (21,6+3,9*2)*0,1*0,5 |  | 1.47
19 | 566903111R00 | Vyspravení podkladu po překopech kam.hrubě drceným | t | 31.396 |  | 0
pohled východní :
|  | (26,8+18,0+9,0)*0,2*0,5*1,67 |  | 8.98
pohled západní :
|  | (26,8+18,0+9,0)*0,2*0,5*1,67 |  | 8.98
pohled jižní :
|  | (21,6*2+3,9*2)*0,2*0,5*1,67 |  | 8.52
pohled severní :
|  | (21,6+3,9*2)*0,2*0,5*1,67 |  | 4.91
20 | 572952111R00 | Vyspravení krytu po překopu asf.betonem tl.do 5 cm | m2 | 112.8 |  | 0
pohled východní :
|  | (26,8+18,0+9,0)*0,6 |  | 32.28
pohled západní :
|  | (26,8+18,0+9,0)*0,6 |  | 32.28
pohled jižní :
|  | (21,6*2+3,9*2)*0,6 |  | 30.6
pohled severní :
|  | (21,6+3,9*2)*0,6 |  | 17.64
Díl: | 61 | Upravy povrchů vnitřní |  |  | 0
21 | 610991111R00 | Zakrývání výplní vnitřních otvorů | m2 | 394.68 |  | 0
|  | (24,2+72,6+136,6+89,6+3,7+6,0+26,1)*1,1 |  | 394.68
22 | 612401391RT2 | Omítka malých ploch vnitřních stěn do 1 m2, s použitím maltové směsi | kus | 11 |  | 0
|  | 1.NP : 4 |  | 4
|  | 2.NP : 4 |  | 4
|  | 3.NP : 3 |  | 3
23 | 612409991RT2 | Začištění omítek kolem oken,dveří apod., s použitím maltové směsi | m | 141.7 |  | 0
|  | 1.NP : 8,5*4+3,5*3 |  | 44.5
|  | 2.NP : 6,5*8+4,5*6 |  | 79
|  | 3.NP : 3,5*2+2,8*4 |  | 18.2
24 | 612421626R00 | Omítka vnitřní zdiva, MVC, hladká, pod vni hydroizol.systém | m2 | 107.5 |  | 0
|  | výkaz výměr viz specifikace sanačních opatření | [6 empty] | výkaz výměr viz specifikace sanačních opatření
25 | 612425931RT2 | Omítka vápenná vnitřního ostění - štuková, s použitím maltové směsi | m2 | 349 |  | 0
|  | (3,8*2*14+5,2*2*12+2,9*2+1,6*2*2+2,0*4*2+1,75*2)*0,4 |  | 105.16
|  | (2,25*2*3+0,6*4+1,7*2*4+2,1*2*7+2,3*2+3,7*2*28+4,9*2*2)*0,4 |  | 116.12
|  | (2,2*2*2+1,6*4*3+2,7*2*14+0,9*4*12+3,9*2*4+2,5*2)*0,4 |  | 73.2
|  | (3,9*2*3+3,7*2+3,2*2*2+1,9*2*2+3,6*2)*0,4 |  | 23.36
|  | (6,2+7,5+6,8+6,2+2,2*2+5,7*2+5,9*2+5,9*2*2)*0,4 |  | 31.16
26 | 612401291T00 | Omítka malých ploch vnitřních stěn do 0,25 m2, s použitím maltové směsi | kus | 25 |  | 0
|  | 1.NP : 8,0 |  | 8
|  | 2.NP : 9,0 |  | 9
|  | 3.NP : 8 |  | 8
Díl: | 62 | Úpravy povrchů vnější |  |  | 0
27 | 620991121R00 | Zakrývání výplní vnějších otvorů z lešení | m2 | 394.68 |  | 0
|  | (24,2+72,6+136,6+89,6+3,7+6,0+26,1)*1,1 |  | 394.68
28 | 622401939R00 | Příplatek za provedení styku 2 odstínů omítek, viz pohledy | m | 157 |  | 0
|  | 35,0*2+7,5*8+4,5*6 |  | 157
29 | 622421111RT2 | Omítka vnější stěn, MVC, hrubá nezatřená, s použitím suché maltové směsi | m2 | 44.36 |  | 0
|  | Zapravení po otlučeném obkladu pod zateplení. | [6 empty] | Zapravení po otlučeném obkladu pod zateplení.
pohled východní :
|  | 5,0*0,8+3,0*0,3 |  | 4.9
pohled západní :
|  | 5,0*0,8+3,0*0,3 |  | 4.9
pohled jižní :
|  | 21,6*0,8 |  | 17.28
pohled severní :
|  | 21,6*0,8 |  | 17.28
30 | 622421121RT2 | Omítka vnější stěn, MVC, hrubá zatřená, s použitím suché maltové směsi | m2 | 2324.218 |  | 0
|  | Sokl pod tereném po odstranění možné přizdívky. | [6 empty] | Sokl pod tereném po odstranění možné přizdívky.
pohled východní :
|  | (26,8+18,0+9,0)*0,6 |  | 32.28
pohled západní :
|  | (26,8+18,0+9,0)*0,6 |  | 32.28
pohled jižní :
|  | (21,6*2+3,9*2)*0,6 |  | 30.6
pohled severní :
|  | (21,6+3,9*2)*0,6 |  | 17.64
pod zateplení: :
ostění :
|  | (3,8*2*14+5,2*2*12+2,9*2+1,6*2*2+2,0*4*2+1,75*2)*0,2 |  | 52.58
|  | (2,25*2*3+0,6*4+1,7*2*4+2,1*2*7+2,3*2+3,7*2*28+4,9*2*2)*0,2 |  | 58.06
|  | (2,2*2*2+1,6*4*3+2,7*2*14+0,9*4*12+3,9*2*4+2,5*2)*0,2 |  | 36.6
|  | (3,9*2*3+3,7*2+3,2*2*2+1,9*2*2+3,6*2)*0,2 |  | 11.68
|  | (6,2+7,5+6,8+6,2+2,2*2+5,7*2+5,9*2+5,9*2*2)*0,2 |  | 15.58
fasada :
pohled východní :
|  | 22,7*5,2+1,5*1,5+14,6*2,5+4,2*2,5+3,2*2,5+6,0*5,0+2,5*7,5 |  | 224.04
|  | 7,2*9,5+(9,2+3,8)*3,0-1,5*2,4*4-1,7*0,95-3,05*2,2*6-3*0,6*9 |  | 34.925
pohled západní :
|  | 22,7*5,2+1,5*1,5+14,6*2,5+4,2*2,5+3,2*2,5+6,0*5,0+2,5*7,5 |  | 224.04
|  | 7,2*9,5+(12,1+3,8*2)*3,0-1,5*2,4*4-1,7*0,95-3,05*2,2*6-3*0,6*9 |  | 55.025
|  | -1,0*2,0*2-2,0*2,4 |  | -8.8
pohled jižní :
|  | 21,8*3,9-1,1*1,2*8-2,35*2,2-1,8*2,2+22,5*2,5+42,9*8,6 |  | 490.52
|  | -1,6*5,8-3,1*1,6*4-2,1*2,0-1,6*2,1*32 |  | -140.84
pohled severní :
|  | 21,6*3,6+9,9*2,2*2+3,9*13,0*2+7,2*8,2*2+16,2*6,2 |  | 441.24
|  | -1,75*0,9*18-0,9*0,9*12 |  | -38.07
podhled :
|  | 6,7*9,2*2 |  | 123.28
komín :
|  | (1,5*2+2,6)*8,5*2 |  | 95.2
větší tl. - 30 % plochy :
|  | 1787,86*0,3 |  | 536.358
31 | 622451131R00 | Omítka vnější stěn, MC, hladká, složitost 1 - 2, natažení omítky pod venkovní hydroizol.systém | m2 | 35.6 |  | 0
|  | výkaz výměr viz specifikace sanačních opatření. | [6 empty] | výkaz výměr viz specifikace sanačních opatření.
32 | 622451147R00 | Omítka vnější stěn, MC, do černa pálená | m2 | 147.6 |  | 0
angl.dvorek :
|  | (22,0+1,3*2)*3,0*2 |  | 147.6
33 | 622421210R00 | Omítka vnější tepelně izolační tl. 3 cm | m2 | 212.3 |  | 0
římsa :
|  | (23,3*2+21,5+5,6*2+15,4*2+10,0)*1,4 |  | 168.14
průvlaky :
|  | 9,2*1,2*2*2 |  | 44.16
34 | 622481211RT2 | Montáž výztužné sítě (perlinky) do stěrky-stěny, včetně výztužné sítě a stěrkového tmelu | m2 | 307.5 |  | 0
římsa :
|  | (23,3*2+21,5+5,6*2+15,4*2+10,0)*1,4 |  | 168.14
komín :
|  | (1,5*2+2,6)*8,5*2 |  | 95.2
průvlaky :
|  | 9,2*1,2*2*2 |  | 44.16
35 | 622903111R00 | Očištění zdí před opravou, ručně, výkaz výměr viz předchozí pol. | m2 | 921.15 |  | 0
|  | 1842,3*0,5 |  | 921.15
36 | 622904112R00 | Očištění fasád tlakovou vodou složitost 1 - 2 | m2 | 1843.2 |  | 0
|  | 1675,06+168,14 |  | 1843.2
37 | 622421405RZ5 | Zateplovací systém tl. 100 mm dle ozn, se silikonovou probarvenou omítkou | m2 | 4.6 |  | 0
|  | součástí ceny této položky je: | [6 empty] | součástí ceny této položky je:
|  | - očištění a penetrace podkladu | [6 empty] | - očištění a penetrace podkladu
|  | - montáž tepel.izolace na tmel a talíř. hmoždinky | [6 empty] | - montáž tepel.izolace na tmel a talíř. hmoždinky
|  | - dod.tepel.izolace - min.desky s kolm.vlákny | [6 empty] | - dod.tepel.izolace - min.desky s kolm.vlákny
|  | - lepidlo + perlinka | [6 empty] | - lepidlo + perlinka
|  | - přestěrkování | [6 empty] | - přestěrkování
|  | - natažení tenkovrstvé venkovní probarvené omítky | [6 empty] | - natažení tenkovrstvé venkovní probarvené omítky
|  | - veškeré zakládací,rohové a ukončovací profily,včetně zesílení rohů síťkou,vyplnění spár trvale pružným tmelem dle detailů. | [6 empty] | - veškeré zakládací,rohové a ukončovací profily,včetně zesílení rohů síťkou,vyplnění spár trvale pružným tmelem dle detailů.
podhlad okolo okna :
|  | 9,2*0,5 |  | 4.6
38 | 622421407RZ4 | Zateplovací systém tl. 140 mm dle ozn, s omítkou šedou - umělý kámen | m2 | 68.1 |  | 0
|  | součástí ceny této položky je: | [6 empty] | součástí ceny této položky je:
|  | - očištění a penetrace podkladu | [6 empty] | - očištění a penetrace podkladu
|  | - montáž tepel.izolace na tmel a talíř. hmoždinky | [6 empty] | - montáž tepel.izolace na tmel a talíř. hmoždinky
|  | - dod.tepel.izolace - XPS | [6 empty] | - dod.tepel.izolace - XPS
|  | - lepidlo + perlinka | [6 empty] | - lepidlo + perlinka
|  | - přestěrkování | [6 empty] | - přestěrkování
|  | - natažení tenkovrstvé venkovní probarvené omítky | [6 empty] | - natažení tenkovrstvé venkovní probarvené omítky
|  | - veškeré zakládací,rohové a ukončovací profily,včetně zesílení rohů síťkou,vyplnění spár trvale pružným tmelem dle detailů. | [6 empty] | - veškeré zakládací,rohové a ukončovací profily,včetně zesílení rohů síťkou,vyplnění spár trvale pružným tmelem dle detailů.
1.PP - ze strany angl.dvorků :
|  | 19,8*1,5*2+2,9*1,5*2 |  | 68.1
39 | 622421407RZ5 | Zateplovací systém tl. 140 mm dle ozn, se silikonovou probarvenou omítkou | m2 | 1260.3 |  | 0
|  | součástí ceny této položky je: | [6 empty] | součástí ceny této položky je:
|  | - očištění a penetrace podkladu | [6 empty] | - očištění a penetrace podkladu
|  | - montáž tepel.izolace na tmel a talíř. hmoždinky | [6 empty] | - montáž tepel.izolace na tmel a talíř. hmoždinky
|  | - dod.tepel.izolace - min.desky s kolm.vlákny | [6 empty] | - dod.tepel.izolace - min.desky s kolm.vlákny
|  | - lepidlo + perlinka | [6 empty] | - lepidlo + perlinka
|  | - přestěrkování | [6 empty] | - přestěrkování
|  | - natažení tenkovrstvé venkovní probarvené omítky | [6 empty] | - natažení tenkovrstvé venkovní probarvené omítky
|  | - veškeré zakládací,rohové a ukončovací profily,včetně zesílení rohů síťkou,vyplnění spár trvale pružným tmelem dle detailů. | [6 empty] | - veškeré zakládací,rohové a ukončovací profily,včetně zesílení rohů síťkou,vyplnění spár trvale pružným tmelem dle detailů.
pohled východní :
|  | 22,7*5,2+1,5*1,5+14,6*2,5+4,2*2,5+3,2*2,5+6,0*5,0+2,5*7,5 |  | 224.04
|  | 7,2*9,5+(9,2+3,8)*3,0-1,5*2,4*4-1,7*0,95-3,05*2,2*6-3*0,6*9 |  | 34.925
pohled západní :
|  | 22,7*5,2+1,5*1,5+14,6*2,5+4,2*2,5+3,2*2,5+6,0*5,0+2,5*7,5 |  | 224.04
|  | 7,2*9,5+(12,1+3,8*2)*3,0-1,5*2,4*4-1,7*0,95-3,05*2,2*6-3*0,6*9 |  | 55.025
|  | -1,0*2,0*2-2,0*2,4 |  | -8.8
pohled jižní :
|  | 21,8*3,9-1,1*1,2*8-2,35*2,2-1,8*2,2+22,5*2,5+42,9*8,6 |  | 490.52
|  | -1,6*5,8-3,1*1,6*4-2,1*2,0-1,6*2,1*32 |  | -140.84
pohled severní :
|  | 21,6*3,6+9,9*2,2+3,9*13,0*2+7,2*8,2*2+16,2*6,2 |  | 419.46
|  | -1,75*0,9*18-0,9*0,9*12 |  | -38.07
40 | 622421407RZ6 | Zateplovací systém tl. 140 mm dle skladby, bez omítky pod obklad | m2 | 17.76 |  | 0
|  | součástí ceny této položky je: | [6 empty] | součástí ceny této položky je:
|  | - očištění a penetrace podkladu | [6 empty] | - očištění a penetrace podkladu
|  | - montáž tepel.izolace na tmel a talíř. hmoždinky | [6 empty] | - montáž tepel.izolace na tmel a talíř. hmoždinky
|  | - dod.tepel.izolace - min.desky s kolm.vlákny | [6 empty] | - dod.tepel.izolace - min.desky s kolm.vlákny
|  | - lepidlo + perlinka | [6 empty] | - lepidlo + perlinka
|  | - přestěrkování | [6 empty] | - přestěrkování
|  | - veškeré zakládací,rohové a ukončovací profily,včetně zesílení rohů síťkou,vyplnění spár trvale pružným tmelem dle detailů. | [6 empty] | - veškeré zakládací,rohové a ukončovací profily,včetně zesílení rohů síťkou,vyplnění spár trvale pružným tmelem dle detailů.
pohled východní :
|  | 5,0*0,3+3,0*0,3 |  | 2.4
pohled západní :
|  | 5,0*0,3+3,0*0,3 |  | 2.4
pohled jižní :
|  | 21,6*0,3 |  | 6.48
pohled severní :
|  | 21,6*0,3 |  | 6.48
41 | 622421407RZ7 | Zateplovací systém tl. 140 mm dle skladby, bez omítky pod obklad - sokl nad terénem | m2 | 94 |  | 0
|  | součástí ceny této položky je: | [6 empty] | součástí ceny této položky je:
|  | - očištění a penetrace podkladu | [6 empty] | - očištění a penetrace podkladu
|  | - montáž tepel.izolace na tmel a talíř. hmoždinky | [6 empty] | - montáž tepel.izolace na tmel a talíř. hmoždinky
|  | - dod.tepel.izolace - extrudovaný polystyren | [6 empty] | - dod.tepel.izolace - extrudovaný polystyren
|  | - lepidlo + perlinka | [6 empty] | - lepidlo + perlinka
|  | - přestěrkování | [6 empty] | - přestěrkování
|  | - veškeré zakládací,rohové a ukončovací profily,včetně zesílení rohů síťkou,vyplnění spár trvale pružným tmelem dle detailů. | [6 empty] | - veškeré zakládací,rohové a ukončovací profily,včetně zesílení rohů síťkou,vyplnění spár trvale pružným tmelem dle detailů.
pohled východní :
|  | (26,8+18,0+9,0)*0,5 |  | 26.9
pohled západní :
|  | (26,8+18,0+9,0)*0,5 |  | 26.9
pohled jižní :
|  | (21,6*2+3,9*2)*0,5 |  | 25.5
pohled severní :
|  | (21,6+3,9*2)*0,5 |  | 14.7
42 | 622421407RZ8 | Zateplovací systém tl. 140 mm dle skladby, bez omítky - sokl pod terénem | m2 | 112.8 |  | 0
|  | součástí ceny této položky je: | [6 empty] | součástí ceny této položky je:
|  | - očištění a penetrace podkladu | [6 empty] | - očištění a penetrace podkladu
|  | - montáž tepel.izolace na tmel a talíř. hmoždinky | [6 empty] | - montáž tepel.izolace na tmel a talíř. hmoždinky
|  | - dod.tepel.izolace - extrudovaný polystyren | [6 empty] | - dod.tepel.izolace - extrudovaný polystyren
|  | - lepidlo + perlinka | [6 empty] | - lepidlo + perlinka
|  | - přestěrkování | [6 empty] | - přestěrkování
|  | - veškeré zakládací,rohové a ukončovací profily,včetně zesílení rohů síťkou,vyplnění spár trvale pružným tmelem dle detailů. | [6 empty] | - veškeré zakládací,rohové a ukončovací profily,včetně zesílení rohů síťkou,vyplnění spár trvale pružným tmelem dle detailů.
pohled východní :
|  | (26,8+18,0+9,0)*0,6 |  | 32.28
pohled západní :
|  | (26,8+18,0+9,0)*0,6 |  | 32.28
pohled jižní :
|  | (21,6*2+3,9*2)*0,6 |  | 30.6
pohled severní :
|  | (21,6+3,9*2)*0,6 |  | 17.64
43 | 622421407RZ9 | Zateplovací systém tl. 140 mm dle ozn, s omítkou šedou - umělý kámen | m2 | 25 |  | 0
|  | součástí ceny této položky je: | [6 empty] | součástí ceny této položky je:
|  | - očištění a penetrace podkladu | [6 empty] | - očištění a penetrace podkladu
|  | - montáž tepel.izolace na tmel a talíř. hmoždinky | [6 empty] | - montáž tepel.izolace na tmel a talíř. hmoždinky
|  | - dod.tepel.izolace - min.desky s kolm.vlákny | [6 empty] | - dod.tepel.izolace - min.desky s kolm.vlákny
|  | - lepidlo + perlinka | [6 empty] | - lepidlo + perlinka
|  | - přestěrkování | [6 empty] | - přestěrkování
|  | - natažení tenkovrstvé venkovní probarvené omítky | [6 empty] | - natažení tenkovrstvé venkovní probarvené omítky
|  | - veškeré zakládací,rohové a ukončovací profily,včetně zesílení rohů síťkou,vyplnění spár trvale pružným tmelem dle detailů. | [6 empty] | - veškeré zakládací,rohové a ukončovací profily,včetně zesílení rohů síťkou,vyplnění spár trvale pružným tmelem dle detailů.
pohledy :
|  | 1,0*12,5*2 |  | 25
44 | 622421409RZ5 | Zateplovací systém tl. 150 mm dle ozn, se silikonovou probarvenou omítkou | m2 | 123.28 |  | 0
|  | součástí ceny této položky je: | [6 empty] | součástí ceny této položky je:
|  | - očištění a penetrace podkladu | [6 empty] | - očištění a penetrace podkladu
|  | - montáž tepel.izolace na tmel a talíř. hmoždinky | [6 empty] | - montáž tepel.izolace na tmel a talíř. hmoždinky
|  | - dod.tepel.izolace - min.desky s kolm.vlákny | [6 empty] | - dod.tepel.izolace - min.desky s kolm.vlákny
|  | - lepidlo + perlinka | [6 empty] | - lepidlo + perlinka
|  | - přestěrkování | [6 empty] | - přestěrkování
|  | - natažení tenkovrstvé venkovní probarvené omítky | [6 empty] | - natažení tenkovrstvé venkovní probarvené omítky
|  | - veškeré zakládací,rohové a ukončovací profily,včetně zesílení rohů síťkou,vyplnění spár trvale pružným tmelem dle detailů. | [6 empty] | - veškeré zakládací,rohové a ukončovací profily,včetně zesílení rohů síťkou,vyplnění spár trvale pružným tmelem dle detailů.
podhled :
|  | 6,7*9,2*2 |  | 123.28
45 | 62242-4999 | Ukončení římsy - kompletní provedení dle detailu, F1.01-602 včetně připevňovacích konzol dod+mont | m | 143 |  | 0
|  | K/2 : 91,0 |  | 91
|  | K/5 : 52,0 |  | 52
46 | 62242-5999 | Box z AL plechu pro montáž fasádních horizont., žaluzií osazený do zatepl.systému nad nadpražím | m | 44.8 |  | 0
|  | včetně připevňovacích konzol viz výpis zámečnických výrobků, v.250 mm. Dod + mont v kompletní skladbě daného systému. | [6 empty] | včetně připevňovacích konzol viz výpis zámečnických výrobků, v.250 mm. Dod + mont v kompletní skladbě daného systému.
Z/Da :
|  | 1,6*28 |  | 44.8
47 | 62242-6999 | Stěrka na tkaninu - výkaz výměr viz předchozí pol. | m2 | 307.5 |  | 0
48 | 62242-7999 | Zatíraná venkovní omítka - zrno 1,5mm probarvená, nebo tenkovrstvá + nátěr | m2 | 307.5 |  | 0
|  | výkaz výměr viz předchozí pol. | [6 empty] | výkaz výměr viz předchozí pol.
49 | 62242-8999 | Sanace poškoz.ŽB kcí - římsy | m2 | 25.2 |  | 0
|  | odstranění povrch.poškozené vrstvy betonu | [6 empty] | odstranění povrch.poškozené vrstvy betonu
|  | - otrýskání povrchu | [6 empty] | - otrýskání povrchu
|  | - ošetření výztuže a reprofilace betonu | [6 empty] | - ošetření výztuže a reprofilace betonu
|  | - příložky + sanační hmota tl.do 20 mm | [6 empty] | - příložky + sanační hmota tl.do 20 mm
|  | - zapravení | [6 empty] | - zapravení
|  | Dodávka a montáž v kompletní skladbě daného systému, včetně všech doplňkových a pomocných konstrukcí materiálů a prací, včetně lešení, likvidace optryskaného materiálu, ochrana stavajícíh povrchů a pod | [6 empty] | Dodávka a montáž v kompletní skladbě daného systému, včetně všech doplňkových a pomocných konstrukcí materiálů a prací, včetně lešení, likvidace optryskaného materiálu, ochrana stavajícíh povrchů a pod
|  | Rozsah sanace bude upřesněn při realizaci a odsouhlasena investorem. | [6 empty] | Rozsah sanace bude upřesněn při realizaci a odsouhlasena investorem.
|  | římsy : 15,0*0,6*2*1,4 |  | 25.2
Díl: | 63 | Podlahy a podlahové konstrukce |  |  | 0
50 | 631311121R00 | Doplnění mazanin betonem do 1 m2, do tl. 8 cm | m3 | 2.022 |  | 0
|  | 1.NP : 2,5*0,9*0,1*6+1,4*0,6*0,1*8 |  | 2.022
51 | 631312141R00 | Doplnění rýh betonem v dosavadních mazaninách | m3 | 3.1275 |  | 0
|  | 45,0*0,5*0,1+6,5*0,3*0,15*3 |  | 3.1275
52 | 632418106R00 | Potěr ze SMS ruční zpracování, tl. 6 mm, římsy | m2 | 113.75 |  | 0
|  | K/2 : 91,0*0,85 |  | 77.35
|  | K/5 : 52,0*0,7 |  | 36.4
53 | 632451022R00 | Vyrovnávací potěr MC 15, v pásu, tl. 30 mm, parapety | m2 | 47.97 |  | 0
|  | (0,6+0,9*9+0,95*2+1,05*6+1,0*3+1,15*2+1,6*17+1,8*10)*0,3 |  | 20.22
|  | (1,9+2,1*3+3,0*25+3,1*3)*0,3 |  | 27.75
54 | 632451131R00 | Potěr pískocementový hlazený dřev. hlad. tl. 30 mm | m2 | 993.25 |  | 0
srovnání střechy :
|  | 22,5*21,5-8,0*10,0+43,5*9,0+22,0*9,0 |  | 993.25
Díl: | 64 | Výplně otvorů |  |  | 0
55 | 641960000R00 | Těsnění spár otvorových prvků PU pěnou | m | 872.5 |  | 0
|  | vnitřní parotěsné a vně paropropustné a vodotěsné | [6 empty] | vnitřní parotěsné a vně paropropustné a vodotěsné
|  | pásky - viz výpis truhlářských kcí. | [6 empty] | pásky - viz výpis truhlářských kcí.
|  | 3,8*2*14+5,2*2*12+2,9*2+1,6*2*2+2,0*4*2+1,75*2 |  | 262.9
|  | 2,25*2*3+0,6*4+1,7*2*4+2,1*2*7+2,3*2+3,7*2*28+4,9*2*2 |  | 290.3
|  | 2,2*2*2+1,6*4*3+2,7*2*14+0,9*4*12+3,9*2*4+2,5*2 |  | 183
|  | 3,9*2*3+3,7*2+3,2*2*2+1,9*2*2+3,6*2 |  | 58.4
|  | 6,2+7,5+6,8+6,2+2,2*2+5,7*2+5,9*2+5,9*2*2 |  | 77.9
56 | 648952421RT3 | Osazení parapetních desek dřevěných š. do 50 cm, včetně dodávky parapetní desky š. 35 a 40 cm | m | 159.9 |  | 0
|  | s čelní zaobl.hranou a krytky boků parapetní desky | [6 empty] | s čelní zaobl.hranou a krytky boků parapetní desky
|  | - omyvatel. a desinfik.lamino DTD viz výpis truhl.výrobků | [6 empty] | - omyvatel. a desinfik.lamino DTD viz výpis truhl.výrobků
|  | 0,6+0,9*9+0,95*2+1,05*6+1,0*3+1,15*2+1,6*17+1,8*10 |  | 67.4
|  | 1,9+2,1*3+3,0*25+3,1*3 |  | 92.5
57 | 641941812R00 | Osazení kov rám oken -10m2 pěna, viz výpis zámečnických výrobků | kus | 9 |  | 0
58 | 641952611R00 | Osaz rámů oken dřev 2,5 m2 na MPP, viz výpis truhlářských výrobků | kus | 61 |  | 0
|  | 32+14+15 |  | 61
59 | 641952741R00 | Osaz rámů oken dřev 4 m2 na MPP, viz výpis truhlářských výrobků | kus | 44 |  | 0
|  | 4+40 |  | 44
60 | 641952851R00 | Osaz rámů oken dřev 10 m2 na MPP, viz výpis truhlářských výrobků | kus | 14 |  | 0
61 | 642942721R00 | Osaz dveř zárubně kov -4m2 pěna, viz výpis zámečnických výrobků | kus | 2 |  | 0
Díl: | 900 | HZS |  |  | 0
62 | 900 R00 | Hzs - nezmeřitelné práce čl.17-1a | hodina | 235 |  | 0
zpětná montáž zámečn.výrobků :
|  | ZS/6,7 : 15,0 |  | 15
|  | ZS/12 : 36,0 |  | 36
|  | ZS/25 : 6*6,0 |  | 36
|  | ZS/26 : 8,0 |  | 8
|  | Z/28 : 24,0 |  | 24
|  | ZS/34,35 : 20,0 |  | 20
|  | ZS/48 : 2*8,0 |  | 16
stavební práce ostatní :
|  | 1*45,0 |  | 45
bourací práce ostatní :
|  | 1*35,0 |  | 35
Díl: | 94 | Lešení a stavební výtahy |  |  | 0
63 | 941941031R00 | Montáž lešení leh.řad.s podlahami,š.do 1 m, H 10 m | m2 | 1685.08 |  | 0
pohled východní :
|  | 22,7*5,2*2+1,5*1,5+14,6*2,5+4,2*2,5+3,2*2,5+6,0*5,0+2,5*7,5 |  | 342.08
|  | 7,2*9,5+(9,2+3,8)*3,0+1,5*6*5,2 |  | 154.2
pohled západní :
|  | 22,7*5,2*2+1,5*1,5+14,6*2,5+4,2*2,5+3,2*2,5+6,0*5,0+2,5*7,5 |  | 342.08
|  | 7,2*9,5+(12,1+3,8*2)*3,0+1,5*6*5,2 |  | 174.3
pohled jižní :
|  | 21,8*3,9+1,5*2*3,9 |  | 96.72
pohled severní :
|  | 21,6*3,6+9,9*2,2+3,9*13,0*2+7,2*8,2*2+16,2*6,2*2 |  | 519.9
|  | 1,5*6*6,2 |  | 55.8
64 | 941941191R00 | Příplatek za každý měsíc použití lešení k pol.1031 | m2 | 6740.32 |  | 0
|  | 1685,08*4 |  | 6740.32
65 | 941941832R00 | Demontáž lešení leh.řad.s podlahami,š.1 m, H 30 m, výkaz výměr viz předchozí pol. | m2 | 1685.08 |  | 0
66 | 941955001R00 | Lešení lehké pomocné, výška podlahy do 1,2 m | m2 | 379.5 |  | 0
pro ostění :
|  | (21,5+9,0)*1,0*2+(25,5*2+20,5*2+17,0*2+20,5)*1,0 |  | 207.5
|  | 43,0*2*2*1,0 |  | 172
67 | 941955002R00 | Lešení lehké pomocné, výška podlahy do 1,9 m | m2 | 123.28 |  | 0
podhled :
|  | 6,7*9,2*2 |  | 123.28
68 | 944944011R00 | Montáž ochranné sítě z umělých vláken, na 50 % plochy | m2 | 842.54 |  | 0
|  | 1685,08*0,5 |  | 842.54
69 | 944944031R00 | Příplatek za každý měsíc použití sítí k pol. 4011 | m2 | 3370.08 |  | 0
|  | 842,52*4 |  | 3370.08
70 | 944944081R00 | Demontáž ochranné sítě z umělých vláken, výkaz výměr viz předchozí pol. | m2 | 842.54 |  | 0
Díl: | 95 | Dokončovací konstrukce na pozemních stavbách |  |  | 0
71 | 952901111R00 | Vyčištění budov o výšce podlaží do 4 m | m2 | 789 |  | 0
|  | Vzhledem k provádění prací z lešení bude provedeno | [6 empty] | Vzhledem k provádění prací z lešení bude provedeno
|  | vyčištění pouze tzv."pracovní fronty " v šířce 1,5 m okolo obvod.stěn. | [6 empty] | vyčištění pouze tzv."pracovní fronty " v šířce 1,5 m okolo obvod.stěn.
|  | 1.-3.NP : (21,5+9,0)*1,5*2+(25,5*2+20,5*2+17,0*2+20,5)*1,5*2 |  | 531
|  | 43,0*2*2*1,5 |  | 258
72 | 952903112R00 | Vyčištění angl.dvorků včetně odstránění nečistot, a odvozu - angl.dvorek pod bouranou terasou | m2 | 57.2 |  | 0
|  | 22,0*1,3*2 |  | 57.2
73 | 953941211R00 | Osazování konzol nebo kotev pro madla apod., zpětné osazování mříží, žebříků | kus | 86 |  | 0
|  | - viz výkresy fasád | [6 empty] | - viz výkresy fasád
74 | 953941411R00 | Osazení železných ventilací o ploše do 0,10 m2 | kus | 4 |  | 0
|  | mřížky : 4 |  | 4
75 | 953941421R00 | Osazení železných ventilací o ploše nad 0,10 m2 | kus | 5 |  | 0
|  | mřížky : 5 |  | 5
76 | 553 20200 | AL VĚTR.MŘÍŽKA Js 200 mm - VIZ KCE ZÁMEČN. | KUS | 3 |  | 0
77 | 553 20400 | AL VĚTR.MŘÍŽKA Js 400 mm - VIZ KCE ZÁMEČN. | KUS | 3 |  | 0
78 | 553 20900 | AL VĚTR.MŘÍŽKA 350/200 mm - VIZ KCE ZÁMEČN. | KUS | 1 |  | 0
79 | 553 21400 | AL VĚTR.MŘÍŽKA 500/500 mm - VIZ KCE ZÁMEČN. | KUS | 2 |  | 0
80 | 95199-1199 | Ochrana stáv střechy při stavbě proti zatečení, po odstranění krytiny - např plachty apod. | m2 | 1092.575 |  | 0
|  | (22,5*21,5-8,0*10,0+43,5*9,0+22,0*9,0)*1,1 |  | 1092.58
81 | 95979-1199 | Demontáž a zpětná montáž držáků vlajek a značení, domů - viz výkresy fasád | kus | 3 |  | 0
82 | 95979-1299 | Zakrytí podlahy - ochrana před poškozením | m2 | 789 |  | 0
|  | v patrech,kde probíhají výměny oken např.staré koberce,PVC apod.Vzhledem k provádění prací z lešení bude provedeno zakrytí tzv."pracovní fronty " v šířce 1,5 m okolo obvod.stěn. | [6 empty] | v patrech,kde probíhají výměny oken např.staré koberce,PVC apod.Vzhledem k provádění prací z lešení bude provedeno zakrytí tzv."pracovní fronty " v šířce 1,5 m okolo obvod.stěn.
|  | (21,5+9,0)*1,5*2+(25,5*2+20,5*2+17,0*2+20,5)*1,5*2 |  | 531
|  | 43,0*2*2*1,5 |  | 258
83 | 95979-1399 | Demontáž,zpětná montáž HUP skříně 60/90, včetně úpravy připojení - viz výkresy fasád | kus | 4 |  | 0
84 | 95979-1499 | Demontáž a zpětná montáž venkovního čidla, - viz výkresy fasád | kus | 5 |  | 0
85 | 95979-1599 | Demontáž a zpětná montáž stáv.zařízení VZT, kondenzační jednotky - viz výkresy fasád | kus | 2 |  | 0
86 | 95979-1699 | Demontáž a zpětná montáž trubních rozvodů na, fasádě,prodloužení kotvení apod - viz výkresy fasá | m | 10 |  | 0
87 | 95979-1799 | Dod + montáž novodur.trubky Js 50 mm,kolena, a plast.mřížky Js 50 mm dl.500 mm dle P/1 | kus | 16 |  | 0
88 | 95979-1899 | Demontáž a zpětná montáž stáv.kotev.prodloužení, kotvení | kus | 192 |  | 0
|  | ZS/6 : 2*4 |  | 8
|  | ZS/7 : 1*10 |  | 10
|  | ZS/12 : 6*8+2*8*2+1*8*2 |  | 96
|  | ZS/25 : 6*8 |  | 48
|  | ZS/26 : 2*5 |  | 10
|  | ZS/28 : 1*8*2+1*4 |  | 20
89 | 95979-2259 | Čištění stáv.střešních vpustí a instalace lapačů, nečistot - viz výkresy střech | kus | 4 |  | 0
Díl: | 951 | Práce HSV, PSV, montáže |  |  | 0
90 | PC 95111 | Rezerva na detaily konstrukcí | kus | 1 |  | 0
|  | Vzhledem k tomu, že se jedná o rekonstrukci památkově chráněného objektu, kde mohou během stavby vzniknou možné vícepráce spojené s odkrytím konstrukcí nebo složitostí provádění, | [6 empty] | Vzhledem k tomu, že se jedná o rekonstrukci památkově chráněného objektu, kde mohou během stavby vzniknou možné vícepráce spojené s odkrytím konstrukcí nebo složitostí provádění,
|  | nacení každý účastník výběrového řízení tuto položku ve výši 295 000 Kč ( požadavek zadavatele ).Tyto náklady budou čerpány pouze se souhlasem investora a projektanta. | [6 empty] | nacení každý účastník výběrového řízení tuto položku ve výši 295 000 Kč ( požadavek zadavatele ).Tyto náklady budou čerpány pouze se souhlasem investora a projektanta.
Díl: | 96 | Bourání konstrukcí |  |  | 0
91 | 113107123R00 | Odstranění podkladu pl. 200 m2,kam.drcené tl.30 cm | m2 | 112.8 |  | 0
92 | 113107142R00 | Odstranění podkladu pl.do 200 m2, živice tl. 10 cm | m2 | 112.8 |  | 0
93 | 919735113R00 | Řezání stávajícího živičného krytu tl. 10 - 15 cm | m | 225.6 |  | 0
|  | 112,8/0,5 |  | 225.6
94 | 965041441R00 | Bourání mazanin škvárobet. tl. nad 10 cm, nad 4 m2, spádová vrstva - střecha | m3 | 148.9875 |  | 0
|  | (22,5*21,5-8,0*10,0+43,5*9,0+22,0*9,0)*(0,1+0,2)/2 |  | 148.99
95 | 967031732R00 | Přisekání plošné zdiva cihelného na MVC tl. 10 cm, odsekání přizdívky pro hydroizol.systém | m2 | 35.6 |  | 0
|  | výkaz výměr viz specifikace sanačních opatření. | [6 empty] | výkaz výměr viz specifikace sanačních opatření.
96 | 968061112R00 | Vyvěšení dřevěných okenních křídel pl. do 1,5 m2 | kus | 298 |  | 0
|  | 61*2+44*4 |  | 298
97 | 968061113R00 | Vyvěšení dřevěných okenních křídel pl. nad 1,5 m2 | kus | 168 |  | 0
|  | 14*12 |  | 168
98 | 968062354R00 | Vybourání dřevěných rámů oken dvojitých pl. 1 m2 | m2 | 24.205 |  | 0
|  | 1,0*0,6*2+1,0*0,75+0,6*0,6+1,05*0,7*4+0,95*1,1*7 |  | 12.56
|  | 1,6*0,6*2+0,9*0,9*12 |  | 11.64
99 | 968062355R00 | Vybourání dřevěných rámů oken dvojitých pl. 2 m2 | m2 | 72.5575 |  | 0
|  | 1,0*0,9*2+1,5*0,95+1,8*0,9*14+1,15*1,15+1,05*1,2*3 |  | 31.01
|  | 2,05*0,9+3,05*0,75*14+1,6*1,6*3 |  | 41.55
100 | 968062356R00 | Vybourání dřevěných rámů oken dvojitých pl. 4 m2 | m2 | 136.5675 |  | 0
|  | 2,05*2,0*2+1,6*2,1*28+1,5*2,4*7+1,7*2,0+1,75*1,45 |  | 133.4175
|  | 1,5*2,1 |  | 3.15
101 | 968062357R00 | Vybourání dřevěných rámů oken dvojitých nad 4 m2 | m2 | 89.57 |  | 0
|  | 3,05*2,15*12+3,2*1,7*2 |  | 89.57
102 | 968071112R00 | Vyvěšení, zavěšení kovových křídel oken pl. 1,5 m2 | kus | 28 |  | 0
103 | 968072356R00 | Vybourání kovových rámů oken zdvojených pl. 4 m2 | m2 | 3.74 |  | 0
|  | 1,7*2,2 |  | 3.74
104 | 968072357R00 | Vybourání kovových rámů oken zdvojených nad 4 m2 | m2 | 6.027 |  | 0
|  | 2,45*2,46 |  | 6.03
105 | 968072641R00 | Vybourání kovových stěn, kromě výkladních | m2 | 26.065 |  | 0
|  | 2,45*1,5+2,4*2,2+1,75*2,2+2,1*2,2+3,2*2,7 |  | 26.07
106 | 976074121R00 | Vybourání kotevních želez zeď cihelná MVC | kus | 56 |  | 0
107 | 978013191R00 | Otlučení omítek vnitřních stěn v rozsahu do 100 % | m2 | 134.375 |  | 0
|  | viz sanace : 107,5*1,25 |  | 134.375
108 | 978023411R00 | Vysekání a úprava spár zdiva cihelného mimo komín., odstranění pro hydroizol.systém | m2 | 340.6 |  | 0
|  | výkaz výměr viz specifikace sanačních opatření. | [6 empty] | výkaz výměr viz specifikace sanačních opatření.
|  | vně : 36,5+89,1 |  | 125.6
|  | vni : 107,5*2 |  | 215
109 | 978036191R00 | Otlučení omítek venkovních v rozsahu 100 % | m2 | 2483.676 |  | 0
římsa :
|  | (23,3*2+21,5+5,6*2+15,4*2+10,0)*1,4 |  | 168.14
|  | sanace : 89,1 |  | 89.1
pod zateplení :
ostění :
|  | (3,8*2*14+5,2*2*12+2,9*2+1,6*2*2+2,0*4*2+1,75*2)*0,2 |  | 52.58
|  | (2,25*2*3+0,6*4+1,7*2*4+2,1*2*7+2,3*2+3,7*2*28+4,9*2*2)*0,2 |  | 58.06
|  | (2,2*2*2+1,6*4*3+2,7*2*14+0,9*4*12+3,9*2*4+2,5*2)*0,2 |  | 36.6
|  | (3,9*2*3+3,7*2+3,2*2*2+1,9*2*2+3,6*2)*0,2 |  | 11.68
|  | (6,2+7,5+6,8+6,2+2,2*2+5,7*2+5,9*2+5,9*2*2)*0,2 |  | 15.58
fasada :
pohled východní :
|  | 22,7*5,2+1,5*1,5+14,6*2,5+4,2*2,5+3,2*2,5+6,0*5,0+2,5*7,5 |  | 224.04
|  | 7,2*9,5+(9,2+3,8)*3,0-1,5*2,4*4-1,7*0,95-3,05*2,2*6-3*0,6*9 |  | 34.925
pohled západní :
|  | 22,7*5,2+1,5*1,5+14,6*2,5+4,2*2,5+3,2*2,5+6,0*5,0+2,5*7,5 |  | 224.04
|  | 7,2*9,5+(12,1+3,8*2)*3,0-1,5*2,4*4-1,7*0,95-3,05*2,2*6-3*0,6*9 |  | 55.025
|  | -1,0*2,0*2-2,0*2,4 |  | -8.8
pohled jižní :
|  | 21,8*3,9-1,1*1,2*8-2,35*2,2-1,8*2,2+22,5*2,5+42,9*8,6 |  | 490.52
|  | -1,6*5,8-3,1*1,6*4-2,1*2,0-1,6*2,1*32 |  | -140.84
pohled severní :
|  | 21,6*3,6+9,9*2,2+3,9*13,0*2+7,2*8,2*2+16,2*6,2 |  | 419.46
|  | -1,75*0,9*18-0,9*0,9*12 |  | -38.07
podhled :
|  | 6,7*9,2*2 |  | 123.28
komín :
|  | (1,5*2+2,6)*8,5*2 |  | 95.2
větší tl.omítky - 30 % plochy :
|  | 1910,52*0,3 |  | 573.156
110 | 978059631R00 | Odsekání vnějších obkladů stěn nad 2 m2 | m2 | 44.36 |  | 0
pohled východní :
|  | 5,0*0,8+3,0*0,3 |  | 4.9
pohled západní :
|  | 5,0*0,8+3,0*0,3 |  | 4.9
pohled jižní :
|  | 21,6*0,8 |  | 17.28
pohled severní :
|  | 21,6*0,8 |  | 17.28
111 | 978071221R00 | Odsekání omítky a izolace lepenk. svislé nad 1 m2, odstranění pro hydroizol.systém | m2 | 36.5 |  | 0
|  | výkaz výměr viz specifikace sanačních opatření. | [6 empty] | výkaz výměr viz specifikace sanačních opatření.
112 | 97959-1199 | Demontáž mříží | m2 | 53.51 |  | 0
|  | ZS/12 : 3,2*0,75*6+1,0*2,05*2+2,0*0,9*2+1,0*0,9 |  | 23
|  | ZS/25 : 1,5*2,5*6 |  | 22.5
|  | ZS/28 : 2,1*1,5*2+0,9*1,0+0,9*0,9 |  | 8.01
113 | 97959-1499 | Demontáž venkovních lamel. žaluzií | m2 | 46.08 |  | 0
|  | ZS/19 : 1,6*1,6*18 |  | 46.08
Díl: | 99 | Staveništní přesun hmot |  |  | 0
114 | 999281211R00 | Přesun hmot, opravy vněj. plášťů výšky do 25 m, výkaz výměr viz sloupec hmotností | t | 492.8874 |  | 0
Díl: | 712 | Živičné krytiny |  |  | 0
115 | 712300833RT3 | Odstranění živičné krytiny střech do 10° 3vrstvé, z ploch jednotlivě nad 20 m2 | m2 | 403.75 |  | 0
|  | 22,5*21,5-8,0*10,0 |  | 403.75
116 | 712311101RZ1 | Povlaková krytina střech do 10°, za studena ALP, 1 x nátěr - včetně dodávky ALP | m2 | 1092.575 |  | 0
|  | (22,5*21,5-8,0*10,0+43,5*9,0+22,0*9,0)*1,1 |  | 1092.575
117 | 712341559RZ5 | Povlaková krytina střech do 10°, NAIP přitavením, 1 vrstva - včetně dodávky SBS modif pásu se | m2 | 1092.57 |  | 0
|  | skleněnou vložkou | [6 empty] | skleněnou vložkou
118 | 712373111R00 | Krytina střech do 10° fólie, 6 kotev/m2, na beton | m2 | 1092.575 |  | 0
|  | Položení fólie, ukotvení k podkladu talířovými hmoždinkami, svaření všech spojů, překrytí kotev pásem fólie, vni a venk. přechod.úhelníček. | [6 empty] | Položení fólie, ukotvení k podkladu talířovými hmoždinkami, svaření všech spojů, překrytí kotev pásem fólie, vni a venk. přechod.úhelníček.
|  | (22,5*21,5-8,0*10,0+43,5*9,0+22,0*9,0)*1,1 |  | 1092.575
119 | 628 19009 | Hydroizol.pás pro střechu S1 | M2 | 1256.4555 |  | 0
|  | Odolný proti povětr.vlivům,sluneč.záření,na bázi měkč.PVC,nosná vložka z polyester.tkaniny - viz popis k provádění střechy. | [6 empty] | Odolný proti povětr.vlivům,sluneč.záření,na bázi měkč.PVC,nosná vložka z polyester.tkaniny - viz popis k provádění střechy.
|  | 1092,57*1,15 |  | 1256.46
120 | 71299-1199 | Lemování zdi a vytažení na vyvýšenou část, včetně závětrné lišty R.š.125mm+250mm | M | 120.1 |  | 0
|  | vytažení na zdi : 23,3*2+21,5+5,6*2+15,4*2+10,0 |  | 120.1
121 | 998712102R00 | Přesun hmot pro povlakové krytiny, výšky do 12 m, výkaz výměr viz sloupec hmotností | t | 16.6724 |  | 0
Díl: | 713 | Izolace tepelné |  |  | 0
122 | 713100824R00 | Odstr. tepelné izolace nad 5 cm | m2 | 993.25 |  | 0
|  | 22,5*21,5-8,0*10,0+43,5*9,0+22,0*9,0 |  | 993.25
123 | 713141111R00 | Izolace tepelná střech mech.kotvená, 1vrstvá | m2 | 1986.5 |  | 0
|  | 993,25*2 |  | 1986.5
124 | 283-11521 | PĚNOVÝ POLYSTYREN EPS 70 S - SPÁDOVÉ KLÍNY | M3 | 104.2913 |  | 0
|  | 993,25*(0,06+0,14)/2*1,05 |  | 104.29
125 | 284 12569 | TEPELNĚ IZOLAČNÍ DESKY "PIR" TL.60 mm, S OBOUSTRNNOU AL FOLIÍ | M2 | 1042.9125 |  | 0
|  | 993,25*1,05 |  | 1042.91
126 | 998713102R00 | Přesun hmot pro izolace tepelné, výšky do 12 m, výkaz výměr viz sloupec hmotností | t | 25.9288 |  | 0
Díl: | 762 | Konstrukce tesařské |  |  | 0
127 | 762331812R00 | Demontáž konstrukcí krovů z hranolů do 224 cm2 | m | 1318 |  | 0
|  | 43,9*10*2+22,0*10*2 |  | 1318
128 | 762341811R00 | Demontáž bednění střech rovných z prken hrubých | m2 | 589.5 |  | 0
|  | 43,5*9,0+22,0*9,0 |  | 589.5
Díl: | 764 | Konstrukce klempířské |  |  | 0
129 | 764351207R00 | Žlaby z Pz plechu podokapní čtyřhranné,rš 500 mm, včetně ochranné masky Rš 200 mm | m | 108 |  | 0
|  | K/3 : 108,0 |  | 108
130 | 764352203R00 | Žlaby z Pz plechu podokapní půlkruhové, rš 330 mm | m | 44 |  | 0
|  | K/9 : 44,0 |  | 44
131 | 764359231R00 | Kotlík z Pz plechu čtyřhranný 200 x 250 x 350 mm | kus | 4 |  | 0
132 | 764422210R00 | Oplechování říms z Pz plechu, rš 750 mm K/5 | m | 52 |  | 0
133 | 764451203R00 | Odpadní trouby z Pz plechu, čtvercové o str. 120mm | m | 20 |  | 0
|  | K/4 : 20,0 |  | 20
134 | 764454204R00 | Odpadní trouby z Pz plechu, kruhové, D 150 mm | m | 3.6 |  | 0
|  | K/10 : 3,6 |  | 3.6
135 | 764311822R00 | Demont. krytiny, tabule 2 x 1 m, nad 25 m2, do 30° | m2 | 589.5 |  | 0
|  | 43,5*9,0+22,0*9,0 |  | 589.5
136 | 764351830R00 | Demontáž žlabů 4hran., rovných, rš 500 mm, do 30°, viz předchozí položka | m | 108 |  | 0
137 | 764352810R00 | Demontáž žlabů půlkruh. rovných, rš 330 mm, do 30° | m | 44 |  | 0
|  | K/9 : 44,0 |  | 44
138 | 764410850R00 | Demontáž oplechování parapetů,rš od 100 do 330 mm | m | 159.9 |  | 0
|  | 0,6+0,9*9+0,95*2+1,05*6+1,0*3+1,15*2+1,6*17+1,8*10 |  | 67.4
|  | 1,9+2,1*3+3,0*25+3,1*3 |  | 92.5
139 | 764422810R00 | Demontáž oplechování říms,rš od 600 do 800 mm, viz předchozí položka | m | 52 |  | 0
140 | 764430850R00 | Demontáž oplechování zdí,rš nad 600 mm, viz položka | m | 91 |  | 0
|  | K/2 : 91,0 |  | 91
141 | 764451804R00 | Demontáž odpadních trub čtvercových o str.do 150mm | m | 20 |  | 0
|  | K/4 : 20,0 |  | 20
142 | 764454803R00 | Demontáž odpadních trub kruhových,D 150 mm, viz předchozí položka | m | 3.6 |  | 0
143 | 764430280R00 | Oplechování zdí z Pz plechu, rš 950 mm K/2 | m | 91 |  | 0
144 | 764901082R8 | Oplechování parapetů, AL.plech rš 400 mm,vypal.lak | m | 159.9 |  | 0
|  | 0,6+0,9*9+0,95*2+1,05*6+1,0*3+1,15*2+1,6*17+1,8*10 |  | 67.4
|  | 1,9+2,1*3+3,0*25+3,1*3 |  | 92.5
145 | 998764102R00 | Přesun hmot pro klempířské konstr., výšky do 12 m, výkaz výměr viz sloupec hmotností | t | 2.2151 |  | 0
Díl: | 766 | Konstrukce truhlářské |  |  | 0
146 | 611 12800 | EUROOKNO + VÍCESKLO 298/95 DLE T/28 | KUS | 8 |  | 0
|  | U každé položky je odkaz na tabulku výrobků,kde je uveden podrobný popis každého výrobku. | [6 empty] | U každé položky je odkaz na tabulku výrobků,kde je uveden podrobný popis každého výrobku.
|  | Každý výrobek naceněn komplet dle popisu -součinitel prostupu tepla, neprůzvučnost, vodotěsnost,zatížení větrem.Platí pro všechny výrobky. | [6 empty] | Každý výrobek naceněn komplet dle popisu -součinitel prostupu tepla, neprůzvučnost, vodotěsnost,zatížení větrem.Platí pro všechny výrobky.
147 | 611 12801 | EUROOKNO + VÍCESKLO 310/75 DLE Tx/28 | KUS | 6 |  | 0
148 | 611 12900 | EUROOKNO + VÍCESKLO 300/215 DLE T/29, PÁKOVÝ UZÁVĚR | KUS | 12 |  | 0
149 | 611 13000 | EUROOKNO + VÍCESKLO 205/75 DLE T/30, PÁKOVÝ UZÁVĚR | KUS | 1 |  | 0
150 | 611 13100 | EUROOKNO + VÍCESKLO 100/60 DLE T/31, PÁKOVÝ UZÁVĚR | KUS | 2 |  | 0
151 | 611 13200 | EUROOKNO + VÍCESKLO 100/205+210/75, DLE T/32,33 PÁKOVÝ UZÁVĚR | KUS | 2 |  | 0
|  | 1+1 |  | 2
152 | 611 13400 | EUROOKNO + VÍCESKLO 115/90 DLE T/34, PÁKOVÝ UZÁVĚR | KUS | 1 |  | 0
153 | 611 13500 | EUROOKNO + VÍCESKLO 105/120 DLE T/35, PÁKOVÝ UZÁVĚR | KUS | 3 |  | 0
154 | 611 13800 | EUROOKNO + VÍCESKLO 60/60 DLE T/38, PÁKOVÝ UZÁVĚR | KUS | 1 |  | 0
155 | 611 13900 | EUROOKNO + VÍCESKLO 105/66 DLE T/39, PÁKOVÝ UZÁVĚR | KUS | 3 |  | 0
156 | 611 14000 | EUROOKNO + VÍCESKLO 95/115 DLE T/40, PÁKOVÝ UZÁVĚR | KUS | 7 |  | 0
157 | 611 14100 | EUROOKNO + VÍCESKLO 115/115 DLE T/41, PÁKOVÝ UZÁVĚR | KUS | 1 |  | 0
158 | 611 15500 | EUROOKNO + VÍCESKLO 160/160 DLE T/55 | KUS | 28 |  | 0
159 | 611 15600 | EUROOKNO + VÍCESKLO 300/155 DLE T/56, PÁKOVÝ UZÁVĚR | KUS | 2 |  | 0
160 | 611 15800 | EUROOKNO + VÍCESKLO 160/160 DLE T/58, PÁKOVÝ UZÁVĚR | KUS | 1 |  | 0
161 | 611 15900 | EUROOKNO + VÍCESKLO 350/160 DLE T/59, PÁKOVÝ UZÁVĚR | KUS | 1 |  | 0
162 | 611 16500 | EUROOKNO + VÍCESKLO 180/90 DLE T/65, PÁKOVÝ UZÁVĚR | KUS | 14 |  | 0
163 | 611 16600 | EUROOKNO + VÍCESKLO 90/90 DLE T/66, PÁKOVÝ UZÁVĚR | KUS | 13 |  | 0
164 | 611 16700 | EUROOKNO + VÍCESKLO 205/180 DLE T/67, PÁKOVÝ UZÁVĚR | KUS | 1 |  | 0
165 | 611 19200 | EUROOKNO + VÍCESKLO 180/255 DLE T/92, PÁKOVÝ UZÁVĚR | KUS | 3 |  | 0
166 | 611 19300 | EUROOKNO + VÍCESKLO 180/100 DLE T/93, PÁKOVÝ UZÁVĚR | KUS | 1 |  | 0
167 | 611 19800 | EUROOKNO + VÍCESKLO 180/250 DLE T/98, PÁKOVÝ UZÁVĚR | KUS | 3 |  | 0
168 | 611 19900 | EURODVEŘE A OKNO + VÍCESKLO DLE T/99, 90/200 + 85/140 | KUS | 1 |  | 0
169 | 611 20000 | EUROOKNO + VÍCESKLO 175/145 DLE T/100, PÁKOVÝ UZÁVĚR | KUS | 2 |  | 0
170 | 611 20100 | EUROOKNO + VÍCESKLO 100/90 DLE T/101, PÁKOVÝ UZÁVĚR | KUS | 2 |  | 0
171 | 611 20300 | EUROOKNO + VÍCESKLO 180/200 DLE T/103, PÁKOVÝ UZÁVĚR | KUS | 1 |  | 0
172 | 766699111R5 | Demontáž parapetní desky z lamino DTD | m | 159.9 |  | 0
|  | 0,6+0,9*9+0,95*2+1,05*6+1,0*3+1,15*2+1,6*17+1,8*10 |  | 67.4
|  | 1,9+2,1*3+3,0*25+3,1*3 |  | 92.5
173 | 998766102R00 | Přesun hmot pro truhlářské konstr., výšky do 12 m, výkaz výměr viz sloupec hmotností | t | 7.2012 |  | 0
Díl: | 767 | Konstrukce zámečnické |  |  | 0
174 | 767996801R00 | Demontáž atypických ocelových konstr. do 50 kg | kg | 220 |  | 0
|  | 45,0+65,0+55,0+55,0 |  | 220
175 | 553 12600 | AL STĚNA KOMPLET DLE POPISU 240/245 cm, VÍCESKLO,PŘERUŠ.TEPEL.MOST, | KUS | 1 |  | 0
|  | Stěny jsou naceněny komplet vč. zasklení, kování, povrch.úpravy, samozavírače, osazení pákov. uzávěrů a obkladu ostění. | [6 empty] | Stěny jsou naceněny komplet vč. zasklení, kování, povrch.úpravy, samozavírače, osazení pákov. uzávěrů a obkladu ostění.
|  | U každé položky je uveden odkaz na tabulku,kde je uveden přesný popis daného výrobku.Totéž platí pro | [6 empty] | U každé položky je uveden odkaz na tabulku,kde je uveden přesný popis daného výrobku.Totéž platí pro
|  | všechny zámečnické výrobky.Přesný popis viz Z/26. | [6 empty] | všechny zámečnické výrobky.Přesný popis viz Z/26.
176 | 553 12700 | AL OKNO KOMPLET 245/245 cm, Z/27, VÍCESKLO,PŘERUŠ.TEPEL.MOST | KUS | 1 |  | 0
177 | 553 12800 | AL STĚNA KOMPLET 235/220 cm, Z/28, VÍCESKLO,PŘERUŠ.TEPEL.MOST | KUS | 1 |  | 0
178 | 553 12900 | AL STĚNA KOMPLET DLE POPISU 175/220 cm, VÍCESKLO,PŘERUŠ.TEPEL.MOST, Z/29 | KUS | 1 |  | 0
179 | 553 13400 | AL STĚNA KOMPLET 250/210 cm, Z/34, VÍCESKLO,PŘERUŠ.TEPEL.MOST | KUS | 1 |  | 0
180 | 553 14400 | AL DVEŘE + OKNO KOMPLET 200/260+100/155 cm,, VÍCESKLO,PŘERUŠ.TEPEL.MOST, Z/44 | KUS | 1 |  | 0
181 | 553 14500 | AL DVEŘE + OKNO KOMPLET 110/260+190/155 cm, VÍCESKLO,PŘERUŠ.TEPEL.MOST, Z/45 | KUS | 1 |  | 0
182 | 553 15600 | VNĚ DVÍŘKA OCEL.130/50 cm + RÁM DLE Z/56, KOMPLET DOD+MONT + OSAZ | KUS | 1 |  | 0
183 | 553 15601 | VNĚ DVÍŘKA OCEL.120/115 cm + RÁM DLE Z/56, KOMPLET DOD+MONT + OSAZ | KUS | 1 |  | 0
|  | Včetně cementotřískové desky 120/115 cm tl.15 mm | [6 empty] | Včetně cementotřískové desky 120/115 cm tl.15 mm
184 | 553 15700 | VNĚ DVÍŘKA OCEL.80/50 cm + RÁM DLE Z/57, KOMPLET DOD+MONT + OSAZ | KUS | 1 |  | 0
185 | 553 15701 | VNĚ DVÍŘKA OCEL.30/115 cm + RÁM DLE Z/57, KOMPLET DOD+MONT + OSAZ | KUS | 1 |  | 0
|  | Včetně cementotřískové desky 30/115 cm tl.15 mm | [6 empty] | Včetně cementotřískové desky 30/115 cm tl.15 mm
186 | 553 15900 | VNĚ DVÍŘKA OCEL.115/115 cm + RÁM DLE Z/59, KOMPLET DOD+MONT + OSAZ | KUS | 1 |  | 0
187 | 553 16000 | VNĚ DVÍŘKA OCEL.45/60 cm + RÁM DLE Z/60, KOMPLET DOD+MONT + OSAZ | KUS | 1 |  | 0
188 | 553 16400 | ZÁCHYTNÝ SYSTÉM PROTI PÁDU OSOB - KOTVÍCÍ BOD, dod + mont v kompl.skladbě daného systému dle Z/64 | kus | 12 |  | 0
|  | včetně PVC těsnící kruh.tvarovky, vytažení a podtmelení hydroizolace, stahovací páska. | [6 empty] | včetně PVC těsnící kruh.tvarovky, vytažení a podtmelení hydroizolace, stahovací páska.
189 | 553 16401 | ZÁCHYTNÝ SYSTÉM PROTI PÁDU OSOB - NEREZ.LANO TSL L6, dod + mont v kompl.skladbě daného systému dle Z/64 | m | 85.1 |  | 0
190 | 553 30000 | POMOCNÉ OCEL.KCE SVAŘOVANÉ, DOD+MONT+ KOMPLET | KG | 176 |  | 0
|  | Nastavení mříží,zábradlí a osatních stáv.výrobků souvisejících se zateplením. | [6 empty] | Nastavení mříží,zábradlí a osatních stáv.výrobků souvisejících se zateplením.
|  | 5*8,5*2+4*5*2+2*15,0+2*10,5 |  | 176
191 | 553 30100 | Výměna kování u dveří ZS/39 - klika-klika, dod + mont komplet | kus | 1 |  | 0
192 | 553 40000 | ŽALUZIE VNĚ HORIZONT. AL PROFIL Z š.63 mm, klenuté, lakované,olem.hrany,boční vedení, manual | m2 | 71.68 |  | 0
|  | Dod + mont v kompletní skladbě daného systému. | [6 empty] | Dod + mont v kompletní skladbě daného systému.
Z/Da :
|  | 1,6*1,6*28 |  | 71.68
193 | 76799-1399 | Demontáž a zpětná montáž světlíku ZS/36 vel.340/140 v.85 cm, oprava soklu, přesklení | kus | 1 |  | 0
194 | 76799-2399 | Demontáž předokenních horizont žaluzií dle ZS | m2 | 46.08 |  | 0
|  | 1,6*1,6*18 |  | 46.08
195 | 76799-3399 | Demontáž a zpětná montáž venk.schod. a zábradlí dle ZS/48 | kus | 2 |  | 0
196 | 998767102R00 | Přesun hmot pro zámečnické konstr., výšky do 12 m, výkaz výměr viz sloupec hmotností | t | 2.1797 |  | 0
Díl: | 781 | Obklady keramické |  |  | 0
197 | 781310121R00 | Obkládání ostění do tmele šířky do 300 mm, včetně dod obkladaček dle stávajících | m | 8 |  | 0
|  | 1.-3.NP : 0,6*2*4+0,8*2*2 |  | 8
198 | 781320121R00 | Obkládání parapetů do tmele šířky do 300 mm, včetně dod obkladaček dle stávajících | m | 13.2 |  | 0
|  | 1.-3.NP : 0,6*2*4+0,9*6+1,5*2 |  | 13.2
199 | 781491001RT1 | Montáž lišt k obkladům, rohových, koutových i dilatačních | m | 42.142 |  | 0
|  | 44,36*0,95 |  | 42.14
200 | 781771108R00 | Obklad vnější keram.režný hladký do MC, 25x6,5 cm | m2 | 44.36 |  | 0
pohled východní :
|  | 5,0*0,8+3,0*0,3 |  | 4.9
pohled západní :
|  | 5,0*0,8+3,0*0,3 |  | 4.9
pohled jižní :
|  | 21,6*0,8 |  | 17.28
pohled severní :
|  | 21,6*0,8 |  | 17.28
201 | 781779705R00 | Příplatek za spárovací hmotu - plošně, výkaz výměr viz předchozí pol. | m2 | 44.36 |  | 0
202 | 299 91115 | UKONCUJICI LISTA PVC APOD. | M | 46.354 |  | 0
|  | 42,14*1,1 |  | 46.35
203 | 5976323 | OBKLAD VNĚ CIHELNÉ PÁSKY 25x6,5 cm, výkaz výměr viz předchozí pol. | m2 | 48.796 |  | 0
|  | 44,36*1,1 |  | 48.8
204 | 781415099 | Montáž obkladů stěn, porovin., do tmele, včetně, dodávky obkladů dle strávajících - možné doplnění | m2 | 11.76 |  | 0
|  | okolo vybouraných oken a podlah. | [6 empty] | okolo vybouraných oken a podlah.
|  | 1.-3.NP : (0,6*2*4+0,9*6+1,5*2+0,8*2*4)*0,6 |  | 11.76
205 | 998781102R00 | Přesun hmot pro obklady keramické, výšky do 12 m, výkaz výměr viz sloupec hmotností | t | 5.0882 |  | 0
Díl: | 783 | Nátěry |  |  | 0
206 | 783201811R00 | Odstranění nátěrů z kovových konstrukcí oškrábáním | m2 | 313.975 |  | 0
|  | ZS/6 : 5,0*0,5*2 |  | 5
|  | ZS/7 : 0,25*10 |  | 2.5
|  | ZS/12 : 3,2*0,75*6+2,0*0,75*2+2,0*0,9*2+1,0*2,1*2+1,15*0,9*2 |  | 27.27
|  | ZS/25 : 1,8*2,55*2*6 |  | 55.08
|  | ZS/26 : 0,5*0,9*2 |  | 0.9
|  | ZS/28 : 2,1*1,5*2+0,6*1,0*2*2+0,9*0,9*2 |  | 10.32
|  | ZS/32 : 41,0*0,95*2+41,0*1,25*2 |  | 180.4
|  | ZS/36 : 3,4*1,4*4 |  | 19.04
|  | ZS/39 : 1,1*2,2*2+5,1*0,35 |  | 6.625
|  | ZS/44 : 0,6*0,4*2*3 |  | 1.44
|  | ZS/48 : 1,5*0,9*2*2 |  | 5.4
207 | 783222110RT1 | Nátěr syntetický kovových konstrukcí 2 x,, antikoroz. email 2 x, | m2 | 353.6 |  | 0
|  | ZS/6 : 5,0*0,5*2 |  | 5
|  | ZS/7 : 0,25*10 |  | 2.5
|  | ZS/12 : 3,2*0,75*6+2,0*0,75*2+2,0*0,9*2+1,0*2,1*2+1,15*0,9*2 |  | 27.27
|  | ZS/25 : 1,8*2,55*2*6 |  | 55.08
|  | ZS/26 : 0,5*0,9*2 |  | 0.9
|  | ZS/28 : 2,1*1,5*2+0,6*1,0*2*2+0,9*0,9*2 |  | 10.32
|  | ZS/32 : 41,0*0,95*2+41,0*1,25*2 |  | 180.4
|  | ZS/36 : 3,4*1,4*4 |  | 19.04
|  | ZS/39 : 1,1*2,2*2+5,1*0,35 |  | 6.625
|  | ZS/44 : 0,6*0,4*2*3 |  | 1.44
|  | ZS/48 : 1,5*0,9*2*2 |  | 5.4
|  | nové : 225,0*0,065+25,0 |  | 39.625
208 | 783226100R00 | Nátěr syntetický kovových konstrukcí základní, výkaz výměr viz předchozí pol. | m2 | 353.9 |  | 0
209 | 783522211U00 | Nátěr synt klempíř 1r+1z+1e | m2 | 312.45 |  | 0
|  | 91,0*0,95+108,0*0,7*2+20,0*0,5+52,0*0,8+44,0*0,35+3,6*0,5 |  | 306.45
|  | 12,0*0,5 |  | 6
Díl: | 784 | Malby |  |  | 0
210 | 784452951R00 | Oprava,směs tekut.2x, 2bar+strop, obrus míst. 3,8m, včetně možné penetrace | m2 | 1613.5 |  | 0
|  | (21,5+9,0)*3,5*2*2+(25,5*2+20,5*2+17,0*2+20,5*2)*3,5 |  | 1011.5
|  | 43,0*2*2*3,5 |  | 602
Díl: | 799 | Ostatní |  |  | 0
211 | 799 - 1 | Ptačí budka pro rorýsy - dod + mont + osazení | kus | 1 |  | 0
212 | 799 - 2 | Jednosměrná uzávěra proti uvěznění živočichů - dod + mont + osazení, závěs z perlinky nebo šikmá hladká trubka | kus | 3 |  | 0
Díl: | D96 | Přesuny suti a vybouraných hmot |  |  | 0
213 | 979990002R00 | Poplatek za skládku - dřevo, výkaz výměr viz sloupec hmotností | t | 16.5 |  | 0
214 | 98111-5899 | Odvoz,uložení a poplatek za nebezpečný, odpad - asfalt.pásy | t | 6.3 |  | 0
|  | výkaz výměr viz sloupec hmotností | [6 empty] | výkaz výměr viz sloupec hmotností
215 | 979011111R00 | Svislá doprava suti a vybour. hmot za 1.NP a 1.PP, výkaz výměr viz sloupec hmotností | t | 523.7029 |  | 0
216 | 979011121R00 | Příplatek za každé další podlaží, výkaz výměr viz sloupec hmotností | t | 261.8515 |  | 0
217 | 979081111R00 | Odvoz suti a vybour. hmot na skládku do 1 km, výkaz výměr viz sloupec hmotností | t | 523.7029 |  | 0
218 | 979081121R00 | Příplatek k odvozu za každý další 1 km, výkaz výměr viz sloupec hmotností | t | 9950.3554 |  | 0
219 | 979082111R00 | Vnitrostaveništní doprava suti do 10 m, výkaz výměr viz sloupec hmotností | t | 523.7029 |  | 0
220 | 979082121R00 | Příplatek k vnitrost. dopravě suti za dalších 5 m, výkaz výměr viz sloupec hmotností | t | 2618.5146 |  | 0
221 | 979999996R00 | Poplatek za skládku suti a vybouraných hmot, výkaz výměr viz sloupec hmotností | t | 523.7029 |  | 0
[7 empty] | 0 | 0