## List1
Specifikace položky UPS (nepřerušitelný zdroj napájení)
Part Number | Popis | Doba trvání služby (počet měsíců) | Počet ks | Jednotková cena bez DPH | DPH | Jednotková cena vč. DPH | Celková cena vč. DPH
SMX1500RMI2UNC | 2U Smart-UPS X 1500VA stojan/věž LCD 230V se síťovou kartou | 24 | 30
Požadovaná funkcionalita/vlastnost
Základní popis
Main Input Voltage | 230 V
Main Output Voltage | 230 V
jmenovitý výkon (W) | min. 1200 W
jmenovitý výkon (VA) | min. 1500 VA
Input Connection Type | IEC 320 C14
NB of power socket outlets | max. 8 IEC 320 C13
max. 2 IEC Jumpers
počet jednotek rámů | 2U
typ baterie | Olověná baterie
Vstup
spínací proudová schopnost | min. 10A
rozsah vstupního napětí | 151-302 V nastavitelná
160-286 V
frekvence sítě | 50/60 Hz +/- 3 Hz auto-snímání
Výstup
harmonické zkreslení | Menší než 5 %
Maximum configurable power in VA | 1500 VA
Max. nastavitelný výkon (W) | 1200 W
Topologie | Line interaktivní
Druh průběhu | Sinusoida
Výstupní kmitočet (synchr. se sítí) | 50/60 Hz +/- 3 Hz synchr. se sítí
Vyhovuje normám
certifikace výrobku | C-Tick
CE
VDE
EAC
normy | EN 50091-1
EN 50091-2
Baterie a doba běhu
Počet bateriových modulů | max. 1
životnost baterie | min. 2 roky
Kompatibilita
Externí sada baterií, stojan/věž, SMX48RMBP2U | ANO, max.5
Komunikace a správa
Zvukové upozornění | ANO - upozornění na stav, kdy je systém napájen z baterie : zřetelné upozornění na nízkou kapacitu baterie : upozornění nepřerušovaným tónem na přetížení
Řídicí panel | ANO - multifunkční lcd stavová a kontrolní konzola
Nouzové vypínání | ANO
Předinstalované karty SmartSlot&trade; | ANO - Network management card 2 with environmental monitoring se snímačem teploty
Přepěťová ochrana a filtrace
Filtrace | ANO - Nepřetržitá vícepólová filtrace šumu : propuštěné přepětí podle ieee 5 % : nulová doba odezvy na klíčování : odpovídá ul 1449
Záruční lhůta
Záruka | min. 2 roky, oprava nebo výměna (kromě baterie), a min. 2 roky na baterii
Specifikace položky PDU
Part Number | Popis | Doba trvání služby (počet měsíců) | Počet ks | Jednotková cena bez DPH | DPH | Jednotková cena vč. DPH | Celková cena vč. DPH
Napájecí panel | Napájecí panel 1U do 19“ racku, 8x230V (zásuvka typ E, CEE7/5), 16A, 2m kabel, vypínač s přepěťovou ochranou, vstupní konektor typ E/F, CEE7/7 | 24 | 15
Napájecí panel | Napájecí panel 1U do 19“ racku, 8x230V (zásuvka typ E, CEE7/5), 10A, 2m kabel, vypínač, vstupní konektor (UPS) IEC 320/C14 | 24 | 30
Konfigurační a instalační práce
Popis |  |  |  | Jednotková cena bez DPH | DPH | Jednotková cena vč. DPH | Celková cena vč. DPH
Služba není zadavatelem požadována - konfiguraci a instalaci zboží do prostředí Zadavatele si provede Zadavatel sám. |  |  |  | ------------- | ------------- | ------------- | -------------
CELKEM |  |  |  | 0 | 0 | 0 | 0