## Titulní
BKB Metal, a.s.
Hlubinská 917/20, Moravská Ostrava
702 00 Ostrava, Česká republika
www.bkbmetal.cz
VÝPIS ZÁMEČNICKÝCH VÝROBKŮ
VÝPIS KLEMPÍŘSKÝCH VÝROBKŮ
VÝPIS TRUHLÁŘSKÝCH VÝROBKŮ
SPECIFIKACE MATERIÁLU
SLEPÝ POLOŽKOVÝ ROZPOČET
POLOŽKOVÝ ROZPOČET
ORIENTAČNÍ ROZPOČET
VÝKAZ VÝMĚR
SKLADBY PODLAH A KONSTRUKCÍ
INVESTOR: | Fakultní nemocnice Brno
PROJEKT: | FN Brno - Rekonstrukce stravovacího provozu
ČÁST: | SO 01 Objekt kuchyně D.1.1 Architektonicko-stavební řešení
STUPEŇ: | Dokumentace pro provádění stavby (DPS)
VYPRACOVAL: | Ing. Daniel Ryba
KONTROLOVAL: | Ing. Jan Špunda
VEDOUCÍPROJEKTU: | Ing. Daniel Ryba
DATUM: | 2022-10-01
POČET STRAN: | 12
ZAKÁZKA: | 22-5014-01
ARCHIVNÍ ČÍSLO:
BKB-SM-7247

## Skladby
Skladby podlah a konstrukcí
Legenda
| Stávající skladby 1.PP: | S.E1, S.E10, S.E12
| Stávající skladby 1.NP: | S.E2, S.E4, S.E5, S.E6
| Stávající skladby 1.NP - chladící a mrazící boxy: | S.E7, S.E8, S.E9
| Stávající skladby 2.NP - podlaha na OK plošině | S.E3, S.E11
| Stávající skladby stropů 1.NP - chladící a mrazící boxy, střecha III. Části | S.E20, S.E21, S.E22
Bourané části stávajících skladeb
| Nové podlahy - provizorní stav | S.P1, SP2
| Nové podlahy - nový stav | S.N1 - S.N12
Stávající a bourané skladby
S.E1 | Stávající skladba 1.PP - PVC
Ozn. | Popis vrstvy | Tloušťka vrstvy [mm]
1 | Isoplat super (PVC Perla) | 4 | 100
2 | Lepidlo | 1
3 | Teralit | 1
4 | Pískocementový potěr | 59
5 | Lepenka A400SH | -
6 | Fibrex 3x (lenené do asfaltu) | 30
7 | Izolace proti zemní vlhkosti | 5
8 | Podkladní betonová mazanina B135 se svařovanou armaturou 5/150/150 mm | 100 | 100
PVC podlahová krytina - na terénu
S.E2 | Stávající skladba 1.NP - PVC
Ozn. | Popis vrstvy | Tloušťka vrstvy [mm]
1 | Isoplat super (PVC Perla) | 4 | 150
2 | Lepidlo | 1
3 | Teralit | 1
4 | Pískocementový potěr | 44
5 | Plynosilikát | 100
6 | ŽB deska | 50 | 130
7 | Stropní TT panely (tl. desky mezi žebry) | 80
PVC podlahová krytina - nad nevytápěným prostorem
S.E3 | Stávající skladba 2.NP - OK plošina - PVC
Ozn. | Popis vrstvy | Tloušťka vrstvy [mm]
1 | Isoplat super (PVC Perla) | 4 | 50
2 | Lepidlo | 1
3 | Teralit | 1
4 | Pískocementový potěr | 44
5 | ŽB deska | 150 | 200
6 | Ocelová konstrukce stropu - VSŽ plech | 50
7 | Podpůrná ocelová konstrukce
PVC podlahová krytina - prostory kanceláří na OK plošině
S.E4 | Stávající skladba 1.NP - keramická dlažba
Ozn. | Popis vrstvy | Tloušťka vrstvy [mm]
1 | Keramická dlažba | 12 | 150
2 | Maltové lože | 15
3 | Betonová mazanina | 48
4 | Lepenka A400SH | -
5 | Plynosilikátové desky | 75
6 | ŽB deska | 50 | 130
7 | Stropní TT panely (tl. desky mezi žebry) | 80
Keramická dlažba - nad vytápěným prostorem
S.E5 | Stávající skladba 1.NP - keramická dlažba
Ozn. | Popis vrstvy | Tloušťka vrstvy [mm]
1 | Keramická dlažba | 12 | 150
2 | Maltové lože | 15
3 | Betonová mazanina | 43
4 | Vodotěsná izolace ALP + 2× Sklobit A, svařovaný | 10
5 | Desky Polaid | 50
6 | Písek | 20
7 | ŽB deska | 50 | 130
8 | Stropní TT panely (tl. desky mezi žebry) | 80
Keramická dlažba - mokrý provoz nad nevytápěným prostorem
S.E6 | Stávající skladba 1.NP - keramická dlažba
Ozn. | Popis vrstvy | Tloušťka vrstvy [mm]
1 | Keramická dlažba | 12 | 150
2 | Maltové lože | 15
3 | Betonová mazanina | 38
4 | Vodotěsná izolace ALP + 2× Sklobit A, svařovaný | 10
5 | Plynosilikátové desky | 75
6 | ŽB deska | 50 | 130
7 | Stropní TT panely (tl. desky mezi žebry) | 80
Keramická dlažba - mokrý provoz nad vytápěným prostorem
S.E7 | Stávající skladba 1.NP - chladící boxy
Ozn. | Popis vrstvy | Tloušťka vrstvy [mm]
1 | Keramická dlažba | 15 | 275
2 | Maltové lože | 15
3 | Betonová mazanina ve spádu (70-125 mm) | 125
4 | Tepelná izolace - polystyrenové desky | 100
5 | Hydroizolace z asfaltových pásů | 20
6 | ŽB deska | 50 | 130
7 | Stropní TT panely (tl. desky mezi žebry) | 80
Podlaha chladících boxů. Vyvýšena 75 mm nad okolní podlahou.
S.E8 | Stávající skladba 1.NP - mrazící boxy
Ozn. | Popis vrstvy | Tloušťka vrstvy [mm]
1 | Keramická dlažba | 15 | 375
2 | Maltové lože | 15
3 | Betonová mazanina ve spádu (70-125 mm) | 125
4 | Tepelná izolace - polystyrenové desky | 200
5 | Hydroizolace z asfaltových pásů | 20
6 | ŽB deska | 50 | 130
7 | Stropní TT panely (tl. desky mezi žebry) | 80
Podlaha mrazících boxů. Vyvýšena 175 mm nad okolní podlahou.
S.E9 | Stávající skladba 1.NP - chladící box "171"
Ozn. | Popis vrstvy | Tloušťka vrstvy [mm]
1 | Systémová podlaha chladícího boxu | 105 | 230
2 | Betonová mazanina | 50
3 | Lepenka A400SH | -
4 | Plynosilikátové desky | 75
5 | ŽB deska | 50 | 130
6 | Stropní TT panely (tl. desky mezi žebry) | 80
Keramická dlažba - nad vytápěným prostorem
S.E10 | Stávající skladba 1.PP
Ozn. | Popis vrstvy | Tloušťka vrstvy [mm]
1 | Cementový potěr | 20 | 100
2 | Betonová mazanina B135 | 45
3 | Ochranná vrstva z jemné MC100 | 30
4 | Vodorovná izolace | 5
5 | Podkladní betonová mazanina B135 se svařovanou armaturou 5/150/150 mm | 100 | 100
Cementový potěr - podlaha na terénu
S.E11 | Stávající skladba 2.NP - OK plošina - potěr
Ozn. | Popis vrstvy | Tloušťka vrstvy [mm]
1 | Pískocementový potěr (400 kg cem./m3) | 20 | 50
2 | Betonová mazanina tř. I (B135) | 30
3 | ŽB deska | 150 | 200
4 | Ocelová konstrukce stropu - VSŽ plech | 50
5 | Podpůrná ocelová konstrukce
Cementový potěr - strojovna VZT na OK plošině
S.E12 | Stávající skladba 1.PP
Ozn. | Popis vrstvy | Tloušťka vrstvy [mm]
1 | Plastbeton | 10 | 100
2 | Betonový potěr | 50
3 | Spojovací nátěr | -
4 | Ochranný cementový potěr | 30
5 | Vodotěsná izolace | 10
6 | Podkladní betonová mazanina B135 se svařovanou armaturou 5/150/150 mm | 100 | 100
Plastbeton - podlaha na chodbách suterénu
S.E20 | Stávající skladba stropu - chladící boxy
Ozn. | Popis vrstvy | Tloušťka vrstvy [mm]
1 | Stropní desky PZD (290 × 75 × 1200 mm) kladené do nosníků I180 | 180 | 320
2 | Cementová omítka, vč. cementového nástřiku | 10
3 | Tepelná izolace - polystyrenové desky | 100
4 | Hrubá cementová omítka s rabicovým pletivem | 15
5 | Jemná cementová omítka | 15
Strop nad chladícími boxy
S.E21 | Stávající skladba stropu - mrazící boxy
Ozn. | Popis vrstvy | Tloušťka vrstvy [mm]
1 | Stropní desky PZD (290 × 75 × 1200 mm) kladené do nosníků I180 | 180 | 420
2 | Cementová omítka, vč. cementového nástřiku | 10
3 | Tepelná izolace - polystyrenové desky | 200
4 | Hrubá cementová omítka s rabicovým pletivem | 15
5 | Jemná cementová omítka | 15
Strop nad mrazícími boxy
S.E22 | Stávající skladba střechy - III. Část
Ozn. | Popis vrstvy | Tloušťka vrstvy [mm]
1 | Hydroizolace - Rubol RS, 1x Sklobit Extra, 2x IPA, 2x R400 | 25 | 400
2 | Spádová vrstva - perlitobeton 150-350 mm | 350
3 | Parotěsná zábrana Pebit | 5
4 | Vyrovnávací cementový potěr | 20
5 | Stropní TT panely (tl. desky mezi žebry) | 80
6 | Omítka | 15
Střecha nad III. Částí
Skladby podlah - provizorní stav
S.P1 | Nová podlaha 1.NP - Provizorní stav
Ozn. | Popis vrstvy | Tloušťka vrstvy [mm]
1 | Keramická dlažba - typově navázat na stávající | 12 | 150
2 | Lepidlo na dlažbu | 2
3 | ŽB podlahová deska C25/30, vyztužená Kari sítí 6/100/100 mm | 86
4 | Separační PE fólie | -
5 | Extrudovaný polystyren (300 kPa při 10% stlačení) | 50
8 | Vyspravení a vyčištění stávající ŽB desky | -
9 | ŽB deska | 50 | 130
10 | Stropní TT panely (tl. desky mezi žebry) | 80
Keramická dlažba - doplnění podlah po vybourání chladících boxů v provizorním stavu
S.P2 | Nová podlaha 1.NP - Provizorní stav
Ozn. | Popis vrstvy | Tloušťka vrstvy [mm]
1 | Keramická dlažba - typově navázat na stávající | 12 | 150
2 | Lepidlo na dlažbu | 2
3 | Prostý beton C25/30 | 136
6 | Vyspravení a vyčištění stávající ŽB desky | -
7 | ŽB deska | 50 | 130
8 | Stropní TT panely (tl. desky mezi žebry) | 80
Keramická dlažba - doplnění podlah po vybourání stěn v provizorním stavu
Skladby podlah - nový stav
S.N1 | Nová podlaha 1.NP - polyuretanbeton R12
Ozn. | Popis vrstvy | Tloušťka vrstvy [mm]
1 | Polyuretanbetonová stěrka třída proziskluznosti R12, odolnost proti teplotám do 130 °C | 9 | 150
2 | Penetrace | -
3 | Otryskání a vyčištění povrchu | -
4 | ŽB podlahová deska C25/30, vyztužená Kari sítí 6/100/100 mm, strojně hlazená (tl. po otryskání a vyčištění) | 86
5 | Separační PE fólie | -
6 | Extrudovaný polystyren (300 kPa při 10% stlačení) | 50
7 | Hydroizolační stěrka vytažená 300 mm nad podlahu | 3
8 | Cementová vyrovnávací stěrka tl. 1-3 mm | 2
9 | Vyspravení a vyčištění stávající ŽB desky | -
10 | ŽB deska | 50 | 130
11 | Stropní TT panely (tl. desky mezi žebry) | 80
Prostor hlavní varny - protiskluznost R12
S.N2 | Nová podlaha 1.NP - polyuretanbeton R11
Ozn. | Popis vrstvy | Tloušťka vrstvy [mm]
1 | Polyuretanbetonová stěrka třída proziskluznosti R11, odolnost proti teplotám do 80 °C | 6 | 150
2 | Penetrace | -
3 | Otryskání a vyčištění povrchu | -
4 | ŽB podlahová deska C25/30, vyztužená Kari sítí 6/100/100 mm, strojně hlazená (tl. po otryskání a vyčištění) | 89
5 | Separační PE fólie | -
6 | Extrudovaný polystyren (300 kPa při 10% stlačení) | 50
7 | Hydroizolační stěrka vytažená 300 mm nad podlahu | 3
8 | Cementová vyrovnávací stěrka tl. 1-3 mm | 2
9 | Vyspravení a vyčištění stávající ŽB desky | -
10 | ŽB deska | 50 | 130
11 | Stropní TT panely (tl. desky mezi žebry) | 80
Přípravny, sklady, chodby - protiskluznost R11
S.N3 | Nová podlaha 1.NP - polyuretanbeton R10
Ozn. | Popis vrstvy | Tloušťka vrstvy [mm]
1 | Polyuretanbetonová stěrka třída proziskluznosti R10, odolnost proti teplotám do 80 °C | 4 | 150
2 | Penetrace | -
3 | Otryskání a vyčištění povrchu | -
4 | ŽB podlahová deska C25/30, vyztužená Kari sítí 6/100/100 mm, strojně hlazená (tl. po otryskání a vyčištění) | 91
5 | Separační PE fólie | -
6 | Extrudovaný polystyren (300 kPa při 10% stlačení) | 50
7 | Hydroizolační stěrka vytažená 300 mm nad podlahu | 3
8 | Cementová vyrovnávací stěrka tl. 1-3 mm | 2
9 | Vyspravení a vyčištění stávající ŽB desky | -
10 | ŽB deska | 50 | 130
11 | Stropní TT panely (tl. desky mezi žebry) | 80
S.N4 | Nová podlaha 1.NP - beton
Ozn. | Popis vrstvy | Tloušťka vrstvy [mm]
1 | Přebroušení betonové podlahy | - | 50
2 | Cementový potěr C25/30, vyztužená Kari sítí 6/100/100 mm (tl. po přebroušení) | 45
3 | Hydroizolační stěrka vytažená 300 mm nad podlahu | 3
4 | Cementová vyrovnávací stěrka tl. 1-3 mm | 2
5 | Vyspravení a vyčištění stávající ŽB desky | -
6 | ŽB deska | 50 | 130
7 | Stropní TT panely (tl. desky mezi žebry) | 80
Příprava podlahy pod chladící boxy a myčku vozíků, horní úroveň podlahy -0,100 m, úroveň může být upravena dle konkrétního dodavatele technologie
S.N5 | Nová podlaha 1.NP - keramická dlažba
Ozn. | Popis vrstvy | Tloušťka vrstvy [mm]
1 | Keramická dlažba | 12 | 150
2 | Lepidlo na dlažbu | 2
3 | Prostý beton C25/30 | 131
4 | Hydroizolační stěrka - navázat na stávající, vytáhnout 300 mm nad podlahu | 3
5 | Cementová vyrovnávací stěrka tl. 1-3 mm | 2
6 | Vyspravení a vyčištění stávající ŽB desky | -
7 | ŽB deska | 50 | 130
8 | Stropní TT panely (tl. desky mezi žebry) | 80
Keramická dlažba - doplnění podlahy v prostoru místnosti kompletace transportních systémů, po vybourání stěny, typ keramické dlažby navázat na stávající
S.N6 | Nová podlaha 1.PP - beton + protiprašný nátěr
Ozn. | Popis vrstvy | Tloušťka vrstvy [mm]
1 | Uzavírací protiprašný nátěr | - | 100
2 | Přebroušení betonové mazaniny | -
3 | ŽB podlahová deska C25/30, vyztužená Kari sítí 6/100/100 mm (tl. po přebroušení) | 95
4 | Hydroizolace z asfaltových pásů - navázat na stávající | 5
5 | Podkladní beton C25/30, vyztužený Kari sítí 6/100/100 mm | 100 | 600
6 | Zásyp kanálu štěrkodrtí frakce 0-32 mm s plynulou křivkou zrnitosti, hutnit po max. vrstvách 300 mm | 500
7 | ŽB konstrukce kanálu / stávající terén
Nová podlaha v místě zrušeného VZT kanálu a nového základu pod stěnu tl. 300 v 1.PP, předpokládaná hloubka kanálu je 600 mm, hydroizolaci navázat na stávající
S.N7 | Nová podlaha 1.NP - polyuretanbeton R12
Ozn. | Popis vrstvy | Tloušťka vrstvy [mm]
1 | Polyuretanbetonová stěrka třída proziskluznosti R12, odolnost proti teplotám do 130 °C | 9 | 200
2 | Penetrace | -
3 | Otyrskání a vyčištění povrchu | -
4 | ŽB podlahová deska C25/30, vyztužená Kari sítí 6/100/100 mm, strojně hlazená (tl. po otryskání a vyčištění) | 86
5 | Separační PE fólie | -
6 | Extrudovaný polystyren (300 kPa při 10% stlačení) 2x50 mm | 100
7 | Hydroizolační stěrka vytažená 300 mm nad podlahu | 5
8 | Nový ŽB trámový strop s deskou tl. 80 mm, horní hrana -0,200 | 80 | 95
9 | Omítka | 15
Prostor hlavní varny - protiskluznost R12, podlaha v místě nového ŽB trámového stropu
S.N8 | Nová podlaha 1.NP - polyuretanbeton R11
Ozn. | Popis vrstvy | Tloušťka vrstvy [mm]
1 | Polyuretanbetonová stěrka třída proziskluznosti R11, odolnost proti teplotám do 80 °C | 6 | 150
2 | Penetrace | -
3 | Otryskání a vyčištění povrchu | -
4 | ŽB podlahová deska C25/30, vyztužená Kari sítí 6/100/100 mm, strojně hlazená (tl. po otryskání a vyčištění) | 89
5 | Separační PE fólie | -
6 | Extrudovaný polystyren (300 kPa při 10% stlačení) | 50
7 | Hydroizolační stěrka vytažená 300 mm nad podlahu | 5
8 | Nová ŽB deska tl. 130 mm, horní hrana -0,150 | 100 | 115
9 | Omítka | 15
Čistá příprava zeleniny - protiskluznost R11, podlaha v místě nové stropní ŽB desky
S.N9 | Nová podlaha 1.NP - beton
Ozn. | Popis vrstvy | Tloušťka vrstvy [mm]
1 | Přebroušení betonové podlahy | - | 50
2 | Cementový potěr C25/30, vyztužená Kari sítí 6/100/100 mm (tl. po přebroušení) | 45
3 | Hydroizolační stěrka vytažená 300 mm nad podlahu | 5
4 | Nová ŽB deska tl. 130 mm, horní hrana -0,150 | 100 | 115
5 | Omítka | 15
Podlaha pod chladícm boxem, horní úroveň podlahy -0,100 m, úroveň může být upravena dle konkrétního dodavatele technologie, podlaha v místě nové stropní ŽB desky
S.N10 | Nová podlaha 1.NP - protiprašný nátěr
Ozn. | Popis vrstvy | Tloušťka vrstvy [mm]
1 | Těsnicí, ošetřujicí a vytvrzujicí přípravek na betonové povrchy | -
2 | Vyspravení a vyčištění stávajícího cementového potěru | -
3 | Cementový potěr | 20 | 100
4 | Betonová mazanina B135 | 45
5 | Ochranná vrstva z jemné MC100 | 30
6 | Vodorovná izolace | 5
7 | Podkladní betonová mazanina B135 se svařovanou armaturou 5/150/150 mm | 100 | 100
Protiprašný nátěr - vyspravení podlahy ve strojovně a skladu VZT v 1.PP
S.N11 | Doplnění střechy - III. Část
Ozn. | Popis vrstvy | Tloušťka vrstvy [mm]
1 | Násobná hydroizolace z modifikovaných asfaltových pásů - navázat na stávající skladbu střechy | 25 | 400
2 | Minerální izolace ve spádu 150-350 mm | 370
3 | Parotěsná zábrana | 5
5 | Nová ŽB deska v místě stávajícího otvoru ve stropním panelu | 80 | 100
6 | Omítka | 15
Střecha nad III. Částí - uvavření střešních prostupů
S.N12 | Nová podlaha 1.PP - beton + protiprašný nátěr
Ozn. | Popis vrstvy | Tloušťka vrstvy [mm]
1 | Těsnicí, ošetřujicí a vytvrzujicí přípravek na betonové povrchy | - | 100
2 | Přebroušení betonové mazaniny | -
3 | ŽB podlahová deska C25/30, vyztužená Kari sítí 6/100/100 mm (tl. po přebroušení) | 95
4 | Hydroizolace z asfaltových pásů - naváza na stávající | 5
5 | Podkladní betonová mazanina B135 se svařovanou armaturou 5/150/150 mm | 100 | 100
Nová podlaha v místě nové stěny tl. 300 mm v 1.PP, hydroizolaci navázat na stávající
Skladby stěn - nový stav
S.N20 | Stávající stěny - nová omítka
Ozn. | Popis vrstvy | Tloušťka vrstvy [mm]
1 | Stávající zdivo po odbourání keramického obkladu
2 | Vyčištění / vyspravení stávající stěny | - | 15
3 | Cementové lepidlo + perlinka | 5
4 | Penetrace | -
5 | Jednovrstvá vápenocementová omítka | 10
6 | Penetrace | -
7 | Malba (2 vrsty) | -
Veškeré stávající stěny po odbourání stávajících keramických obkladů nad úrovní nových keramických obkladů
S.N21 | Stávající stěny - nový keramický obklad
Ozn. | Popis vrstvy | Tloušťka vrstvy [mm]
1 | Stávající zdivo po odbourání keramického obkladu
2 | Vyčištění / vyspravení stávající stěny | - | 21
3 | Cementové lepidlo + perlinka | 5
4 | Penetrace | -
5 | Cementové lepidlo pod obklady | 6
6 | Keramický obklad včetně spárovací hmoty, typ a barva obkladu - dle výběru investora | 10
Keramický obklad do výšky 2,250 m
S.N22 | Stávající stěna - nový keramický obklad - mokrý provoz
| Popis vrstvy | Tloušťka vrstvy [mm]
1 | Stávající zdivo po odbourání keramického obkladu
2 | Vyčištění / vyspravení stávající stěny | - | 23
3 | Cementové lepidlo + perlinka | 5
4 | Penetrace | -
5 | Hydroizolační stěrka do výšky keramického obkladu | 2
6 | Cementové lepidlo pod obklady | 6
7 | Keramický obklad včetně spárovací hmoty, typ a barva obkladu - dle výběru investora | 10
Keramický obklad do výšky 3,25 m - místnost 17 (Mytí vozíků)
S.N23 | Nové stěny - omítka
Ozn. | Popis vrstvy | Tloušťka vrstvy [mm]
1 | Nové zdivo z pórobetonu
2 | Cementové lepidlo + perlinka | 5 | 15
3 | Jednovrstvá vápenocementová omítka | 10
4 | Penetrace | -
5 | Malba (2 vrsty) | -
Omítky nad novými obklady
S.N24 | Nové stěny - keramický obklad
Ozn. | Popis vrstvy | Tloušťka vrstvy [mm]
1 | Nové zdivo z pórobetonu
2 | Cementové lepidlo + perlinka | 5 | 21
4 | Penetrace | -
5 | Cementové lepidlo pod obklady | 6
6 | Keramický obklad včetně spárovací hmoty, typ a barva obkladu - dle výběru investora | 10
Keramický obklad do výšky 2,250 m
S.N25 | Nové stěny - keramický obklad - mokrý provoz
Ozn. | Popis vrstvy | Tloušťka vrstvy [mm]
1 | Nové zdivo z pórobetonu
2 | Cementové lepidlo + perlinka | 5 | 23
4 | Penetrace | -
5 | Hydroizolační stěrka do výšky keramického obkladu | 2
5 | Cementové lepidlo pod obklady | 6
6 | Keramický obklad včetně spárovací hmoty, typ a barva obkladu - dle výběru investora | 10
Keramický obklad do výšky 2,250 m - místnost 03 (Mytí provozního nádobí)
S.N26 | Nové stěny - zazdění prosvětlovacího pásu
Ozn. | Popis vrstvy | Tloušťka vrstvy [mm]
1 | Stávající koppilitová prosvětlovací stěna
2 | Paropropustná fólie světle šedé barvy | - | 415
3 | Teplená minerální izolace | 250
4 | Nové zdivo z pórobetonu | 150
5 | Cementové lepidlo + perlinka | 5
6 | Jednovrstvá vápenocementová omítka | 10
7 | Penetrace | -
8 | Malba (2 vrsty) | -
Zazdění prosvětlovacích pásů v řadě A, části IV.