## Krycí list
SOUPIS PRACÍ
Rozpočet |  |  | F1.04 - Zdravotně technické instalace
Objekt |  | Název objektu |  |  |  |  | SKP
|  | SO 01 - Heliport |  |  |  |  | Měrná jednotka
Stavba |  | Název stavby |  |  |  |  | Počet jednotek
|  | FN Brno - Heliport HEMS |  |  |  |  | Náklady na m.j.
Projektant |  | LT PROJEKT a.s. |  |  |  |  | Typ rozpočtu
Zpracovatel projektu
Objednatel |  | Fakultní nemocnice Brno
Dodavatel | [6 empty] | Zakázkové číslo
Rozpočtoval | [6 empty] | Počet listů
ROZPOČTOVÉ NÁKLADY
A | Základní rozpočtové náklady |  | B | Doplňkové náklady |  | C | Náklady na umístění stavby (NUS)
HSV | Dodávky | 0 | Práce přesčas |  | 0 | Zařízení staveniště |  | 0
| Montáž | 0 | Bez pevné podl. |  | 0 | Mimostav. doprava |  | 0
PSV | Dodávky | 0 | Kulturní památka |  | 0 | Územní vlivy |  | 0
| Montáž | 0 |  |  |  | Provozní vlivy |  | 0
"M" | Dodávky | 0 |  |  |  | Ostatní |  | 0
| Montáž | 0 |  |  |  | NUS z rozpočtu |  | 0
Ostatní materiál |  | 0
Přesun hmot a sutí |  | 0
ZRN celkem |  | 0 | DN celkem |  | 0 | NUS celkem |  | 0
Základ 0% |  | 0
Základ 15% |  | 0 | DPH 15% |  | 0 | Celkem bez DPH |  | 0
Základ 21% |  | 0 | DPH 21% |  | 0 | Celkem včetně DPH |  | 0
Projektant |  |  | Objednatel |  |  | Zhotovitel
Datum, razítko a podpis |  |  | Datum, razítko a podpis |  |  | Datum, razítko a podpis
Poznámka :
Textová, výkresová i tabulková část PD tvoří jeden vzájemně se doplňující a provázaný celek. Jednotliví účastníci výběrového řízení se musí seznámit s projektovou dokumentací v návaznosti na soupis prací a na základě těchto informací části díla nacenit. Dále je potřeba při stanovení ceny dle vykázané výměry započítat všechny předpokládané doplňkové prvky a činnosti s touto položkou související tak, aby cena byla kompletní a prvek funkční.

## rekapitulace
Stavba : |  | FN Brno - Heliport HEMS |  | Rozpočet :
Objekt : |  | SO 01 - Heliport |  | F1.04 - Zdravotně technické instalace
REKAPITULACE STAVEBNÍCH DÍLŮ
Objekt | Kód | Zkrácený popis | Náklady (Kč) - dodávka | Náklady (Kč) - Montáž | Náklady (Kč) - celkem | Celková hmotnost (t)
| 721 | Vnitřní kanalizace | 0 | 0 | 0 | 0 | F | 0
| 722 | Vnitřní vodovod | 0 | 0 | 0 | 1.5e-05 | F | 0
| 725 | Zařizovací předměty | 0 | 0 | 0 | 0 | F | 0
|  |  |  | Celkem: | 0

## Položky
Soupis prací
Stavba : |  | FN Brno - Heliport HEMS | [5 empty] | Rozpočet :
Objekt : |  | SO 01 - Heliport | [5 empty] | F1.04 - Zdravotně technické instalace
[6 empty] | Jednot. | Náklady (Kč) |  |  | Hmotnost (t)
Č | Objekt | Kód | Zkrácený popis | M.j. | Množství | cena (Kč) | Dodávka | Montáž | Celkem | Jednot. | Celkem |  |  | Přesuny | Typ skupiny | HSV mat | HSV prac | PSV mat | PSV prac | Mont mat | Mont prac | Ostatní mat.
|  | 721 | Vnitřní kanalizace |  |  |  | 0 | 0 | 0 |  | 0 |  |  | 0 | PS | 0 | 0 | 0 | 0 | 0 | 0 | 0 | [6 empty] | 0 | 0 | 0
1 |  | 721176102R00 | Potrubí HT připojovací DN 40 x 1,8 mm, monáž a dodávka potrubí včetně tvarovek, čistících kusů a těsnění | m | 2.3 | 0 | 0 | 0 | 0 | 0 | 0 | 1 | 0 | [9 empty] | 0 | 0 | 0 | 14 | 0 | 0
0,4+1,9
2 |  | 721176103R00 | Potrubí HT připojovací DN 50 x 1,8 mm, monáž a dodávka potrubí včetně tvarovek, čistících kusů a těsnění | m | 2.2 | 0 | 0 | 0 | 0 | 0 | 0 | 1 | 0 | [9 empty] | 0 | 0 | 0 | 14 | 0 | 0
2,2
3 |  | 721176105R00 | Potrubí HT připojovací DN 100 x 2,7 mm, monáž a dodávka potrubí včetně tvarovek,čistících kusů a těsnění | m | 13.7 | 0 | 0 | 0 | 0 | 0 | 0 | 1 | 0 | [9 empty] | 0 | 0 | 0 | 14 | 0 | 0
13+0,7
4 |  | 721194104R00 | Vyvedení odpadních výpustek D 40 x 1,8 | kus | 2 | 0 | 0 | 0 | 0 | 0 | 0 | 1 | 0 | [9 empty] | 0 | 0 | 0 | 14 | 0 | 0
5 |  | 721194105R00 | Vyvedení odpadních výpustek D 50 x 1,8 | kus | 1 | 0 | 0 | 0 | 0 | 0 | 0 | 1 | 0 | [9 empty] | 0 | 0 | 0 | 14 | 0 | 0
6 |  | 721194109R00 | Vyvedení odpadních výpustek D 110 x 2,3 | kus | 1 | 0 | 0 | 0 | 0 | 0 | 0 | 1 | 0 | [9 empty] | 0 | 0 | 0 | 14 | 0 | 0
7 |  | 721 00-9155VD | Izolace potrubí včetně tvarovek proti rosení a hluku,minerální vlna/AL povrch tl.25mm - komplet dešťové+splaškové v podhledech+prostupy konstrukcemi | m | 18.2 | 0 | 0 | 0 | 0 | 0 | 0 | 1 | 0 | [9 empty] | 0 | 0 | 0 | 20 | 0 | 0
2,3+2,2+13,7
8 |  | 721176212R00 | Potrubí KG odpadní svislé DN 100 x 3,2 mm, monáž a dodávka potrubí včetně tvarovek, čistících kusů a těsnění | m | 0.4 | 0 | 0 | 0 | 0 | 0 | 0 | 1 | 0 | [9 empty] | 0 | 0 | 0 | 14 | 0 | 0
0,4
9 |  | 721176224R00 | Potrubí KG svodné (ležaté) v zemi DN 150 x 4,0 mm | m | 3.1 | 0 | 0 | 0 | 0 | 0 | 0 | 1 | 0 | [9 empty] | 0 | 0 | 0 | 14 | 0 | 0
3,1
10 |  | 767995101R00 | Závěsné prvky | kg | 18.6 | 0 | 0 | 0 | 0 | 0 | 0 | 1 | 0 | [9 empty] | 0 | 0 | 0 | 14 | 0 | 0
2,3+2,2+13,7+0,4
11 |  | 998721102R00 | Přesun hmot pro vnitřní kanalizaci, výšky do 12 m | t | 0.44 | 0 | 0 | 0 | 0 | 0 | 0 | 5 | 0 | [9 empty] | 0 | 0 | 0 | 14 | 0 | 0
12 |  | 721290111R00 | Zkouška těsnosti kanalizace vodou do DN 125 | m | 18.6 | 0 | 0 | 0 | 0 | 0 | 0 | 1 | 0 | [9 empty] | 0 | 0 | 0 | 14 | 0 | 0
2,3+2,2+13,7+0,4
|  | 722 | Vnitřní vodovod |  |  |  | 0 | 0 | 0 |  | 1.5e-05 |  |  | 0 | PS | 0 | 0 | 0 | 0 | 0 | 0 | 0 | [6 empty] | 0 | 0 | 0
13 |  | 722130238R00 | Potrubí z trub.závit.pozink.bezešvých, DN 80, montáž+dodávka potrubí včetně tvarovek | m | 20.1 | 0 | 0 | 0 | 0 | 0 | 0 | 1 | 0 | [9 empty] | 0 | 0 | 0 | 14 | 0 | 0
10,7+9,4
14 |  | 722130234R00 | Potrubí z trub.závit.pozink.bezešvých, DN 32, montáž+dodávka potrubí včetně tvarovek | m | 1.7 | 0 | 0 | 0 | 0 | 0 | 0 | 1 | 0 | [9 empty] | 0 | 0 | 0 | 14 | 0 | 0
1,7
15 |  | 722172311R00 | Potrubí z PPR, PN16, D 20/2,8 mm, potrubí včetně tvarovek,kompenzací a spojek | m | 4.1 | 0 | 0 | 0 | 0 | 0 | 0 | 1 | 0 | [9 empty] | 0 | 0 | 0 | 14 | 0 | 0
4,1
16 |  | 722172312R00 | Potrubí z PPR, PN16 D 25/3,5 mm, potrubí včetně tvarovek,kompenzací a spojek | m | 0.5 | 0 | 0 | 0 | 0 | 0 | 0 | 1 | 0 | [9 empty] | 0 | 0 | 0 | 14 | 0 | 0
0,5
17 |  | 722172310R00 | Potrubí z PPR, PN16 D 16/2,2 mm, potrubí včetně tvarovek,kompenzací a spojek | m | 2 | 0 | 0 | 0 | 0 | 0 | 0 | 1 | 0 | [9 empty] | 0 | 0 | 0 | 14 | 0 | 0
0,7+1,3
18 |  | 722172331R00 | Potrubí z PPR, PN20 D 20/3,4 mm, potrubí včetně tvarovek,kompenzací a spojek | m | 0.3 | 0 | 0 | 0 | 0 | 0 | 0 | 1 | 0 | [9 empty] | 0 | 0 | 0 | 14 | 0 | 0
0,3
19 |  | 722172330R00 | Potrubí z PPR, PN20 D 16/2,7 mm, potrubí včetně tvarovek,kompenzací a spojek | m | 1.9 | 0 | 0 | 0 | 0 | 0 | 0 | 1 | 0 | [9 empty] | 0 | 0 | 0 | 14 | 0 | 0
1,9
20 |  | 722181233RV3 | Izolace návleková tl. stěny 13 mm, vnitřní průměr 89 mm, včetně izolace tvarovek,montáže,dodávky,spon a lepící pásky | m | 20.1 | 0 | 0 | 0 | 0 | 0 | 0 | 1 | 0 | [9 empty] | 0 | 0 | 0 | 14 | 0 | 0
10,7+9,4
21 |  | 722181213RT7 | Izolace návleková tl. stěny 13 mm, vnitřní průměr 22 mm, včetně izolace tvarovek,montáže,dodávky,spon a lepící pásky | m | 4.1 | 0 | 0 | 0 | 0 | 0 | 0 | 1 | 0 | [9 empty] | 0 | 0 | 0 | 14 | 0 | 0
4,1
22 |  | 722181213RT8 | Izolace návleková tl. stěny 13 mm, vnitřní průměr 25 mm, včetně izolace tvarovek,montáže,dodávky,spon a lepící pásky | m | 0.5 | 0 | 0 | 0 | 0 | 0 | 0 | 1 | 0 | [9 empty] | 0 | 0 | 0 | 14 | 0 | 0
3
23 |  | 722181213RT6 | Izolace návleková tl. stěny 13 mm, vnitřní průměr 18 mm, včetně izolace tvarovek,montáže,dodávky,spon a lepící pásky | m | 2 | 0 | 0 | 0 | 0 | 0 | 0 | 1 | 0 | [9 empty] | 0 | 0 | 0 | 14 | 0 | 0
0,7+1,3
24 |  | 722181214RT7 | Izolace návleková tl. stěny 20 mm, vnitřní průměr 22 mm, včetně izolace tvarovek,montáže,dodávky,spon a lepící pásky | m | 0.3 | 0 | 0 | 0 | 0 | 5e-05 | 1.5e-05 | 1 | 0 | [9 empty] | 0 | 0 | 0 | 14 | 0 | 0
0,3
25 |  | 722181214RT6 | Izolace návleková tl. stěny 20 mm, vnitřní průměr 18 mm, včetně izolace tvarovek,montáže,dodávky,spon a lepící pásky | m | 1.9 | 0 | 0 | 0 | 0 | 0 | 0 | 1 | 0 | [9 empty] | 0 | 0 | 0 | 14 | 0 | 0
1,9
26 |  | 722174211R00 | Montáž potrubí z plastů rovné polyfúz. svař.do DN 16 | m | 8.3 | 0 | 0 | 0 | 0 | 0 | 0 | 1 | 0 | [9 empty] | 0 | 0 | 0 | 14 | 0 | 0
4,1+0,3+2+1,9
27 |  | 722174212R00 | Montáž potrubí z plastů rovné polyfúz. svař. DN 20 | m | 0.5 | 0 | 0 | 0 | 0 | 0 | 0 | 1 | 0 | [9 empty] | 0 | 0 | 0 | 14 | 0 | 0
0,5
28 |  | 722190401R00 | Vyvedení a upevnění výpustek DN 15 | kus | 8 | 0 | 0 | 0 | 0 | 0 | 0 | 1 | 0 | [9 empty] | 0 | 0 | 0 | 14 | 0 | 0
29 |  | 722190405R00 | Vyvedení a upevnění výpustek DN 32 | kus | 3 | 0 | 0 | 0 | 0 | 0 | 0 | 1 | 0 | [9 empty] | 0 | 0 | 0 | 14 | 0 | 0
30 |  | 722254231R00 | HS pěnotvorný s tvarově stálou hadicí D33 -30bm | kus | 3 | 0 | 0 | 0 | 0 | 0 | 0 | 1 | 0 | [9 empty] | 0 | 0 | 0 | 14 | 0 | 0
Ocelová skříně s navijákem o rozměrech (š 1190 a v 800 x h 340) opatřená povrchovou úpravou práškovou strukturální barvou RAL 3000 (červená) pro vnitřní použití. Přiměšovač D33 do HS s kulovým uzávěrem. Propojovací hadice D33 délky 1,4m.Hadice D33 v délce 30m. Kanystr s pěnidlem (20l). Požární pěnotvorná proudnice na těžkou pěnu s kulovým ventilem. Sací hadice s nerezovou trubkou.
31 |  | 722215458R00 | Klapka zpět.přírub.IVAR BRA.F5.000 DN 80 do přírub | ks | 1 | 0 | 0 | 0 | 0 | 0 | 0 | 1 | 0 | [9 empty] | 0 | 0 | 0 | 14 | 0 | 0
32 |  | 722219104R00 | Montáž armatur vodovodních přírubových DN 80 | kus | 1 | 0 | 0 | 0 | 0 | 0 | 0 | 1 | 0 | [9 empty] | 0 | 0 | 0 | 14 | 0 | 0
33 |  | 722235812R00 | Ventil redukční s manometrem 8 / 3 bar včetně montáže | kus | 1 | 0 | 0 | 0 | 0 | 0 | 0 | 1 | 0 | [9 empty] | 0 | 0 | 0 | 14 | 0 | 0
34 |  | 5536019600 | Dvířka revizní 300 x 300 mm | kus | 2 | 0 | 0 | 0 | 0 | 0 | 0 | 0 | 0 | [9 empty] | 0 | 0 | 0 | 14 | 0 | 0
35 |  | 767995101R00 | Závěsné prvky | kg | 30.6 | 0 | 0 | 0 | 0 | 0 | 0 | 1 | 0 | [9 empty] | 0 | 0 | 0 | 14 | 0 | 0
20,1+1,7+4,1+0,5+2+0,3+1,9
36 |  | 55162537.A | HL810 hlavice větrací střešní DN 110 - souprava | kus | 1 | 0 | 0 | 0 | 0 | 0 | 0 | 0 | 0 | [9 empty] | 0 | 0 | 0 | 14 | 0 | 0
37 |  | 722280106R00 | Tlaková zkouška vodovodního potrubí do DN 32 | m | 8.8 | 0 | 0 | 0 | 0 | 0 | 0 | 1 | 0 | [9 empty] | 0 | 0 | 0 | 14 | 0 | 0
4,1+0,5+2+0,3+1,9
38 |  | 722290229R00 | Zkouška tlaku potrubí závitového do DN 100 | m | 21.8 | 0 | 0 | 0 | 0 | 0 | 0 | 1 | 0 | [9 empty] | 0 | 0 | 0 | 14 | 0 | 0
20,1+1,7
39 |  | 722290234R00 | Proplach a dezinfekce vodovod.potrubí do DN 80 | m | 30.6 | 0 | 0 | 0 | 0 | 0 | 0 | 1 | 0 | [9 empty] | 0 | 0 | 0 | 14 | 0 | 0
21,8+8,8
40 |  | 998722102R00 | Přesun hmot pro vnitřní vodovod, výšky do 12 m | t | 0.56 | 0 | 0 | 0 | 0 | 0 | 0 | 5 | 0 | [9 empty] | 0 | 0 | 0 | 14 | 0 | 0
|  | 725 | Zařizovací předměty |  |  |  | 0 | 0 | 0 |  | 0 |  |  | 0 | PS | 0 | 0 | 0 | 0 | 0 | 0 | 0 | [6 empty] | 0 | 0 | 0
41 |  | 725-02536VD | Um dodávka+montáž | soubor | 1 | 0 | 0 | 0 | 0 | 0 | 0 | 0 | 0 | [9 empty] | 0 | 0 | 0 | 14 | 0 | 0
Umývátko keramické klasické, šířka 370 mm, délka 450 mm; baterie umyvadlová nástěnná páková, zápachová uzávěrka; upevňovací prvky
42 |  | 725-02544VD | WC dodávka,montáž | soubor | 1 | 0 | 0 | 0 | 0 | 0 | 0 | 0 | 0 | [9 empty] | 0 | 0 | 0 | 14 | 0 | 0
klozet závěsný,montážní prvek včetně nádržky samonosný, sedátko, ovládací tlačítko start/stop-chrom,montážní sada
43 |  | 725-02537VD | U dodávka+montáž | soubor | 1 | 0 | 0 | 0 | 0 | 0 | 0 | 0 | 0 | [9 empty] | 0 | 0 | 0 | 14 | 0 | 0
Umyvadlo keramické klasické, šířka 470 mm, délka 550 mm; baterie umyvadlová stojánkovýá páková, zápachová uzávěrka; upevňovací prvky
44 |  | 725 00-9811VD | D dodávka+montáž | soubor | 1 | 0 | 0 | 0 | 0 | 0 | 0 | 0 | 0 | [9 empty] | 0 | 0 | 0 | 14 | 0 | 0
Dřez v dodávce linky T/7,zápachová uzávěrka DN50-dle výrobce,baterie nástěnná páková-chrom rozt.150mm,montážní sada
45 |  | 725534111R00 | Ohřívač elektrický zásobníkový tlakový, 5l včetně montáže | soubor | 1 | 0 | 0 | 0 | 0 | 0 | 0 | 1 | 0 | [9 empty] | 0 | 0 | 0 | 14 | 0 | 0
46 |  | 998725102R00 | Přesun hmot pro zařizovací předměty, výšky do 12 m | t | 0.07 | 0 | 0 | 0 | 0 | 0 | 0 | 5 | 0 | [9 empty] | 0 | 0 | 0 | 14 | 0 | 0
[7 empty] | Celkem: |  | 0 | [13 empty] | 0 | 0 | 0