## Specifikace OZT
Výběrové řízení: | Izolátory nukleových kyselin
Číslo:
Název:
Klinika:
Dodavatel:
Výrobce:
Výrobní model:
Zadavatel upozorňuje, že v případě číselně vyjádřených technických parametrů je možné se od nich odchýlit o +/- 10 %, pokud nejsou blíže specifikovány, např. min., max., interval hodnot.
Technická specifikace | Poznámka dodavatele | Možnost ověření v nabídce
Část 1
Robotický izolátor DNA a RNA
Určený pro rychlou purifikaci nukleových kyselin z různých medicínských vzorků (alespoň z krve a plazmy)
Technologie izolace pomocí magnetických částic
Plná sledovatelnost vzorků a kitů
UV dekontaminace
Purifikovaná DNA nebo RNA může být přímo použita pro PCR, mikroarrays, NGS a další aplikace
Předinstalované programy purifikací pro všechny extrakční kity
Dotykový ovládací displej
Kapacita přístroje: od 1 do min. 16 vzorků
Doba procesu izolace nebo purifikace: max. 90 minut
Objem vzorků v rozmezí alespoň: od max. 200 µl až do min. 4 ml
Objem vzorků nastavitelný v závislosti na použitém kitu: 200 µl, 400 µl, 1 ml, 3 ml, 4 ml. Tolerance ± 20 %
Eluční objem: nastavitelný v rozmezí 30 µl až 200 µl
Rozměry přístroje max.: 65 cm x 65 cm x 65 cm (Š x H x V)
Certifikace CE IVD
Část 2
Robotický izolátor DNA a RNA
Určený pro purifikaci nukleových kyselin z různých medicínských vzorků (alespoň z krve, plazmy, buněk)
Technologie izolace pomocí kolonkových kitů (silika-membránové kolonky)
Purifikovaná DNA/RNA může být přímo použita pro PCR, mikroarrays, NGS a další aplikace
Předinstalované programy izolací a purifikací, nebo bezplatné přístupy na jejich instalaci se všemi potřebnými licencemi
Součást přístroje:
UV dekontaminace
Integrovaná centrifuga - min. 10 000 rpm / 12 000 g, výkyvný rotor min. 45°, min. 12 pozic, využitelná nezávisle na běhu
Shaker - rychlost 2000 rpm, amplituda 2 mm, využitelný nezávisle na běhu izolace
Skener čarových kódů
Dotykový ovládací displej
Kapacita přístroje: od 1 do min. 12 vzorků
Doba procesu izolace nebo purifikace: max. 90 minut
Objem vzorků (biologického materiálu): 200 µl pro DNA a 600 µl pro RNA
Eluční objem: nastavitelný v rozmezí od 30 µl do 200 µl
Volně zaměnitelná chemie (kity) pro automatickou a manuální izolaci, tzn., že nepovedený automatický run může být dokončený manuálně
Generování reportů z jednotlivých runů na USB nosič (informace o použité chemii/kitu, umístění vzorků, status vzorků)
Flexibilní systém - dostupnost kitů a protokolů, mj. pro automatickou:
extrakci DNA z periferní krve, kostní dřeně, buněk, tkání, bukálních stěrů, kvasinek, bakterií, virů (i ze vstupně nízkého množství materiálu)
extrakci celkové RNA z periferní krve, kostní dřeně, buněk, tkání, kvasinek (i ze vstupně nízkého množství materiálu)
extrakci cell-free DNA (cfDNA) z lidské plazmy / séra
extrakci free-circulating DNA a RNA z lidské plazmy / séra
extrakce RNA/miRNA z PAXgene zkumavek (PAXgene Blood RNA tubes)
purifikaci DNA ze vzorku tkáně fixované formalínem a zalité do parafínu (FFPE bločků)
purifikaci PCR produktů, extrakci DNA fragmentů z gelů (i do nízkých elučních objemů)
Rozměry přístroje max.: 65 cm x 65 cm x 65 cm (Š x H x V)
Certifikace CE IVD
Příslušenství pro obě části:
UPS pro zachování provozu při výpadku elektrické energie, min. na 2 minuty při plném vytížení.
Spotřební materiál nutný k prvotnímu použití a ověření funkce přístroje
Vysvětlivka:
Uchazeč vyplní žluté buňky

## VZOR vyplnění specifikace
Výběrové řízení: | VZMR
Číslo: | 116/2019
Název: | Terapeutický přístroj
Klinika: | DRHO - PDM
Dodavatel: | Albatros
Výrobce: | Albatros Germany
Výrobní model: | Orni 1, Orni 2
Zadavatel upozorňuje, že v případě číselně vyjádřených technických parametrů je možné se od nich odchýlit o +/- 10%, pokud nejsou blíže specifikovány, např. min., max.
Technická specifikace | Vyhovuje (ano / ne) | Poznámka dodavatele | možnost ověření v nabídce
stolní, ultrazvukový terapeutický přístroj vhodný pro rehabilitační oddělení, např. pro rehabilitaci svalů, uvolnění křečí, atd. | ANO |  | Nabídka, str. 5
ovládání pomocí barevného TFT dotykového displeje, min. 5 " | ANO | velikost 7" | manuál str. 10
nastavení terapie max. ve třech krocích | ANO |  | manuál str. 10
přednastavené programy dle diagnóz | ANO | celkem 50 programů | manuál str. 10
možnost uložení vlastních programů | ANO | max. 5 programů | manuál str. 10
uživatelské prostředí v českém jazyce | ANO |  | manuál str. 10
Příslušenství v rámci dodávky
Multifrekvenční hlavice o velikosti 5 cm2 s volitelnou frekvencí 1 nebo 3 MHz | ANO | velikost 5,5 cm2 | Nabídka, str. 6
vakuový modul s bezobslužným ultrazvukovým aplikátorem | ANO |  | Nabídka, str. 6
Spotřební materiál nutný k prvotnímu použití a ověření funkce přístroje | ANO | vodivý gel - 100 ml | Nabídka, str. 7

## List1
ano
ne