## Krycí list
SOUPIS PRACÍ
Rozpočet |  |  | SO 01 - F1.01-V | JKSO
Objekt |  | Název objektu |  | SKP
23 |  | HELIPORT HEMS |  | Měrná jednotka
Stavba |  | Název stavby |  | Počet jednotek
0009 |  | FAKULTNÍ NEMOCNICE BRNO |  | Náklady na m.j.
Projektant |  |  |  | Typ rozpočtu
Zpracovatel projektu
Objednatel
Dodavatel |  |  |  | Zakázkové číslo
Rozpočtoval |  |  |  | Počet listů
ROZPOČTOVÉ NÁKLADY
Základní rozpočtové náklady |  |  | Ostatní rozpočtové náklady
| HSV celkem | 21070955.0898 | Ztížené výrobní podmínky |  | 0
Z | PSV celkem | 8035613.6509 | Oborová přirážka |  | 0
R | M práce celkem | 1140000 | Přesun stavebních kapacit |  | 0
N | M dodávky celkem | 0 | Mimostaveništní doprava |  | 0
ZRN celkem |  | 30246568.7408 | Zařízení staveniště |  | 0
|  |  | Provoz investora |  | 0
HZS |  | 0 | Kompletační činnost (IČD) |  | 0
ZRN+HZS |  | 30246568.7408 | Ostatní náklady neuvedené |  | 0
ZRN+ost.náklady+HZS |  | 30246568.7408 | Ostatní náklady celkem |  | 0
Vypracoval |  |  | Za zhotovitele | Za objednatele
Jméno : |  |  | Jméno : | Jméno :
Datum : |  |  | Datum : | Datum :
Podpis : |  |  | Podpis: | Podpis:
Základ pro DPH |  | 21 | % | 30246568.7408
DPH |  | 21 | % | 6351779
Základ pro DPH |  | 0 | % | 0
DPH |  | 0 | % | 0
CENA ZA OBJEKT CELKEM |  |  |  | 36598348
Poznámka :
Textová,výkresová i tabulková část projekt.dokumentace tvoří jeden vzájemně se doplňující a provázaný celek.Jednotliví účastníci výběrového řízení se musí seznámit s projekt.dokumentací v návaznosti na soupis prací a na základě těchto informací části díla nacenit.Dále je potřeba při stanovení ceny dle vykázané výměry započítat všechny předpokládané doplňkové prvky a činnosti s touto položkou související tak, aby cena byla kompletní a prvek funkční.

## Rekapitulace
Stavba : |  | 0009 FAKULTNÍ NEMOCNICE BRNO |  |  | Rozpočet :
Objekt : |  | 23 HELIPORT HEMS |  |  | SO 01 - F1.01-V
REKAPITULACE STAVEBNÍCH DÍLŮ
| Stavební díl |  | HSV | PSV | Dodávka | Montáž | HZS
000 | Projektova dokumentace |  | 140000 | 0 | 0 | 0 | 0
1 | Zemní práce |  | 414305.3274 | 0 | 0 | 0 | 0
2 | Základy a zvláštní zakládání |  | 2114546.4338 | 0 | 0 | 0 | 0
22 | Piloty |  | 2351840.4 | 0 | 0 | 0 | 0
3 | Svislé a kompletní konstrukce |  | 3377341.0624 | 0 | 0 | 0 | 0
311 | Sádrokartonové konstrukce |  | 3866.45 | 0 | 0 | 0 | 0
4 | Vodorovné konstrukce |  | 9160390.0309 | 0 | 0 | 0 | 0
61 | Upravy povrchů vnitřní |  | 346113.919 | 0 | 0 | 0 | 0
62 | Úpravy povrchů vnější |  | 329764.625 | 0 | 0 | 0 | 0
63 | Podlahy a podlahové konstrukce |  | 1134783.6696 | 0 | 0 | 0 | 0
64 | Výplně otvorů |  | 17796 | 0 | 0 | 0 | 0
91 | Doplňující práce na komunikaci |  | 28146.195 | 0 | 0 | 0 | 0
93 | Dokončovací práce inženýrských staveb |  | 720 | 0 | 0 | 0 | 0
94 | Lešení a stavební výtahy |  | 311308.764 | 0 | 0 | 0 | 0
95 | Dokončovací konstrukce na pozemních stavbách |  | 119460.96 | 0 | 0 | 0 | 0
951 | Práce HSV, PSV, montáže |  | 288199 | 0 | 0 | 0 | 0
99 | Staveništní přesun hmot |  | 932372.2526 | 0 | 0 | 0 | 0
711 | Izolace proti vodě |  | 0 | 18608.8704 | 0 | 0 | 0
712 | Živičné krytiny |  | 0 | 702296.1405 | 0 | 0 | 0
713 | Izolace tepelné |  | 0 | 392751.0877 | 0 | 0 | 0
764 | Konstrukce klempířské |  | 0 | 13229.1374 | 0 | 0 | 0
766 | Konstrukce truhlářské |  | 0 | 18232.07 | 0 | 0 | 0
767 | Konstrukce zámečnické |  | 0 | 4617814.1377 | 0 | 0 | 0
771 | Podlahy z dlaždic a obklady |  | 0 | 41393.0521 | 0 | 0 | 0
776 | Podlahy povlakové |  | 0 | 28661.1934 | 0 | 0 | 0
777 | Podlahy ze syntetických hmot |  | 0 | 2071851.8453 | 0 | 0 | 0
781 | Obklady keramické |  | 0 | 18241.6885 | 0 | 0 | 0
783 | Nátěry |  | 0 | 97857.6 | 0 | 0 | 0
784 | Malby |  | 0 | 5605.5 | 0 | 0 | 0
786 | Čalounické úpravy |  | 0 | 9071.328 | 0 | 0 | 0
M33 | Výtahy |  | 0 | 0 | 0 | 1140000 | 0
M99 | Tabulka podlah |  | 0 | 0 | 0 | 0 | 0
| CELKEM OBJEKT |  | 21070955.0898 | 8035613.6509 | 0 | 1140000 | 0
VEDLEJŠÍ ROZPOČTOVÉ NÁKLADY
Název VRN |  |  | Kč | % | Základna |  | Kč
Ztížené výrobní podmínky |  |  |  |  | 29106568.7408 |  | 0 | 0
Oborová přirážka |  |  |  |  | 29106568.7408 |  | 0 | 0
Přesun stavebních kapacit |  |  |  |  | 29106568.7408 |  | 0 | 0
Mimostaveništní doprava |  |  |  |  | 29106568.7408 |  | 0 | 0
Zařízení staveniště |  |  |  |  | 30246568.7408 |  | 0 | 1
Provoz investora |  |  |  |  | 30246568.7408 |  | 0 | 1
Kompletační činnost (IČD) |  |  |  |  | 30246568.7408 |  | 0 | 2
Rezerva rozpočtu |  |  |  |  | 30246568.7408 |  | 0 | 2
| CELKEM VRN |  |  |  |  | 0

## Položky
Soupis prací
Stavba : |  | 0009 FAKULTNÍ NEMOCNICE BRNO |  | Rozpočet: | 0
Objekt : |  | 23 HELIPORT HEMS |  | SO 01 - F1.01-V
P.č. | Číslo položky | Název položky | MJ | množství | cena / MJ | celkem (Kč) | hmotnost / MJ | hmotnost celk.(t) | dem.hmot / MJ | dem. hmot. celk.(t)
Díl: | 000 | Projektova dokumentace | [10 empty] | 1
1 | 00111-1111 | Vypracování podrobných výkresů výztuže a výrobní a dílenské dokumentace | sada | 1 | 140000 | 140000 | 0 | 0 | 0 | 0 |  |  | 2 | 12 | 0 | 3 | 1 | 140000 | 0 | 0 | 0 | 0 | 12 | 0
| Celkem za | 000 Projektova dokumentace |  |  |  | 140000 |  | 0 |  | 0 |  |  | 4 |  |  |  |  | 140000 | 0 | 0 | 0 | 0
Díl: | 1 | Zemní práce | [10 empty] | 1
2 | 122201102R00 | Odkopávky nezapažené v hor. 3 do 1000 m3 | m3 | 276.948 | 69 | 19109.412 | 0 | 0 | 0 | 0 |  |  | 2 | 1 | 1 | 1 | 1 | 19109.412 | 0 | 0 | 0 | 0 | 1 | 1
|  | snížení terénu pod heliportem a srovnání: |  | 0 | [7 empty] | snížení terénu pod heliportem a srovnání:
|  | 3,14*21,0*21,0*0,2 |  | 276.948 | [7 empty] | 3,14*21,0*21,0*0,2
3 | 122201109R00 | Příplatek za lepivost - odkopávky v hor. 3 bráno 30 % | m3 | 83.0844 | 15 | 1246.266 | 0 | 0 | 0 | 0 |  |  | 2 | 1 | 1 | 1 | 1 | 1246.266 | 0 | 0 | 0 | 0 | 1 | 1
|  | snížení terénu pod heliportem a srovnání: |  | 0 | [7 empty] | snížení terénu pod heliportem a srovnání:
|  | 3,14*21,0*21,0*0,2*0,3 |  | 83.0844 | [7 empty] | 3,14*21,0*21,0*0,2*0,3
4 | 131201101R00 | Hloubení nezapažených jam v hor.3 do 100 m3 | m3 | 170.34 | 112 | 19078.08 | 0 | 0 | 0 | 0 |  |  | 2 | 1 | 1 | 1 | 1 | 19078.08 | 0 | 0 | 0 | 0 | 1 | 1
|  | patky: |  | 0 | [7 empty] | patky:
|  | 2,4*2,4*1,0*13+2,7*2,7*1,0*2 |  | 89.46 | [7 empty] | 2,4*2,4*1,0*13+2,7*2,7*1,0*2
|  | pasy: |  | 0 | [7 empty] | pasy:
|  | 11,2*2,7*1,0*2+8,5*2,4*1,0 |  | 80.88 | [7 empty] | 11,2*2,7*1,0*2+8,5*2,4*1,0
5 | 131201102R00 | Hloubení nezapažených jam v hor.3 do 1000 m3 | m3 | 385.152 | 76 | 29271.552 | 0 | 0 | 0 | 0 |  |  | 2 | 1 | 1 | 1 | 1 | 29271.552 | 0 | 0 | 0 | 0 | 1 | 1
|  | deska heliportu: |  | 0 | [7 empty] | deska heliportu:
|  | 13,2*15,7*1,0 |  | 207.24 | [7 empty] | 13,2*15,7*1,0
|  | koridor - snížení: |  | 0 | [7 empty] | koridor - snížení:
|  | 5,0*11,4*2,1+4,2*2,2*2,1*3 |  | 177.912 | [7 empty] | 5,0*11,4*2,1+4,2*2,2*2,1*3
6 | 131201109R00 | Příplatek za lepivost - hloubení nezap.jam v hor.3 výkaz viz předchozí pol. - 30 % | m3 | 140.475 | 13 | 1826.175 | 0 | 0 | 0 | 0 |  |  | 2 | 1 | 1 | 1 | 1 | 1826.175 | 0 | 0 | 0 | 0 | 1 | 1
|  | (83,1+385,15)*0,3 |  | 140.475 | [7 empty] | (83,1+385,15)*0,3
7 | 132201201R00 | Hloubení rýh šířky do 200 cm v hor.3 do 100 m3 | m3 | 56.4 | 123.5 | 6965.4 | 0 | 0 | 0 | 0 |  |  | 2 | 1 | 1 | 1 | 1 | 6965.4 | 0 | 0 | 0 | 0 | 1 | 1
|  | pasy: |  | 0 | [7 empty] | pasy:
|  | (11,3+16,9)*2,0*1,0 |  | 56.4 | [7 empty] | (11,3+16,9)*2,0*1,0
8 | 132201209R00 | Příplatek za lepivost - hloubení rýh 200cm v hor.3 výkaz viz předchozí pol. - 30 % | m3 | 16.92 | 12.5 | 211.5 | 0 | 0 | 0 | 0 |  |  | 2 | 1 | 1 | 1 | 1 | 211.5 | 0 | 0 | 0 | 0 | 1 | 1
|  | 56,4*0,3 |  | 16.92 | [7 empty] | 56,4*0,3
9 | 133201101R00 | Hloubení šachet v hor.3 do 100 m3 | m3 | 1.44 | 385 | 554.4 | 0 | 0 | 0 | 0 |  |  | 2 | 1 | 1 | 1 | 1 | 554.4 | 0 | 0 | 0 | 0 | 1 | 1
|  | kotevní ppatky:0,3*0,3*1,0*16 |  | 1.44 | [7 empty] | kotevní ppatky:0,3*0,3*1,0*16
10 | 133201109R00 | Příplatek za lepivost - hloubení šachet v hor.3 | m3 | 1.44 | 68 | 97.92 | 0 | 0 | 0 | 0 |  |  | 2 | 1 | 1 | 1 | 1 | 97.92 | 0 | 0 | 0 | 0 | 1 | 1
|  | kotevní ppatky:0,3*0,3*1,0*16 |  | 1.44 | [7 empty] | kotevní ppatky:0,3*0,3*1,0*16
11 | 161101101R00 | Svislé přemístění výkopku z hor.1-4 do 2,5 m | m3 | 21.3494 | 36 | 768.5784 | 0 | 0 | 0 | 0 |  |  | 2 | 1 | 1 | 1 | 1 | 768.5784 | 0 | 0 | 0 | 0 | 1 | 1
|  | koridor - snížení: |  | 0 | [7 empty] | koridor - snížení:
|  | (5,0*11,4*2,1+4,2*2,2*2,1*3)*0,12 |  | 21.3494 | [7 empty] | (5,0*11,4*2,1+4,2*2,2*2,1*3)*0,12
12 | 162301101R00 | Vodorovné přemístění výkopku z hor.1-4 do 500 m | m3 | 651.32 | 33.5 | 21819.22 | 0 | 0 | 0 | 0 |  |  | 2 | 1 | 1 | 1 | 1 | 21819.22 | 0 | 0 | 0 | 0 | 1 | 1
|  | 2 x tam i zpět pro zásyp. | [8 empty] | 2 x tam i zpět pro zásyp. |  | 3
|  | viz pol.19:325,66*2 |  | 651.32 | [7 empty] | viz pol.19:325,66*2
13 | 162701105R00 | Vodorovné přemístění výkopku z hor.1-4 do 10000 m | m3 | 564.62 | 139 | 78482.18 | 0 | 0 | 0 | 0 |  |  | 2 | 1 | 1 | 1 | 1 | 78482.18 | 0 | 0 | 0 | 0 | 1 | 1
|  | výkop.pol.2-9:276,95+170,34+385,15+56,4+1,44 |  | 890.28 | [7 empty] | výkop.pol.2-9:276,95+170,34+385,15+56,4+1,44
|  | zásyp:-325,66 |  | -325.66 | [7 empty] | zásyp:-325,66
14 | 162701109R00 | Příplatek k vod. přemístění hor.1-4 za další 1 km výkaz viz předchozí pol. | m3 | 5646.2 | 11.5 | 64931.3 | 0 | 0 | 0 | 0 |  |  | 2 | 1 | 1 | 1 | 1 | 64931.3 | 0 | 0 | 0 | 0 | 1 | 1
|  | 564,62*10 |  | 5646.2 | [7 empty] | 564,62*10
15 | 167101102R00 | Nakládání výkopku z hor.1-4 v množství nad 100 m3 pro zásyp - výkaz viz předchozí pol.19 | m3 | 325.66 | 38 | 12375.08 | 0 | 0 | 0 | 0 |  |  | 2 | 1 | 1 | 1 | 1 | 12375.08 | 0 | 0 | 0 | 0 | 1 | 1
16 | 171201201R00 | Uložení sypaniny na meziskládku výkaz viz předchozí pol. | m3 | 325.66 | 10.6 | 3451.996 | 0 | 0 | 0 | 0 |  |  | 2 | 1 | 1 | 1 | 1 | 3451.996 | 0 | 0 | 0 | 0 | 1 | 1
17 | 171201201RT1 | Uložení sypaniny na skládku včetně poplatku za skládku | m3 | 564.62 | 250 | 141155 | 0 | 0 | 0 | 0 |  |  | 2 | 1 | 1 | 1 | 1 | 141155 | 0 | 0 | 0 | 0 | 1 | 1
|  | výkaz viz předchozí pol. | [8 empty] | výkaz viz předchozí pol. |  | 3
18 | 174101101R00 | Zásyp jam, rýh, šachet se zhutněním | m3 | 325.66 | 39.8 | 12961.268 | 0 | 0 | 0 | 0 |  |  | 2 | 1 | 1 | 1 | 1 | 12961.268 | 0 | 0 | 0 | 0 | 1 | 1
|  | výkop.pol.4-9:170,34+385,15+56,4+1,44 |  | 613.33 | [7 empty] | výkop.pol.4-9:170,34+385,15+56,4+1,44
|  | beton:-153,89-14,25-119,53 |  | -287.67 | [7 empty] | beton:-153,89-14,25-119,53
| Celkem za | 1 Zemní práce |  |  |  | 414305.3274 |  | 0 |  | 0 |  |  | 4 |  |  |  |  | 414305.3274 | 0 | 0 | 0 | 0
Díl: | 2 | Základy a zvláštní zakládání | [10 empty] | 1
19 | 273321611U00 | Základová deska ŽB C30/37 XC 3 XF 4 XD3 včetně práškové krystalické přísady pro zvýšení | m3 | 153.892 | 2340 | 360107.28 | 2.4533 | 377.5417 | 0 | 0 |  |  | 2 | 1 | 1 | 1 | 1 | 360107.28 | 0 | 0 | 0 | 0 | 1 | 1
|  | vodonepropustnosti betonu a zaoblení vnější obvodové hrany.viz F1.01-101 | [8 empty] | vodonepropustnosti betonu a zaoblení vnější obvodové hrany.viz F1.01-101 |  | 3
|  | heliport: |  | 0 | [7 empty] | heliport:
|  | 12,0*14,5*0,8 |  | 139.2 | [7 empty] | 12,0*14,5*0,8
|  | vertikála: |  | 0 | [7 empty] | vertikála:
|  | (5,4*7,2+4,6*3,0+1,0*3,0)*0,2 |  | 11.136 | [7 empty] | (5,4*7,2+4,6*3,0+1,0*3,0)*0,2
|  | dojezd výtahu - svislá část: |  | 0 | [7 empty] | dojezd výtahu - svislá část:
|  | (3,6+2,6)*1,4*0,2*2+0,3*0,2*1,4 |  | 3.556 | [7 empty] | (3,6+2,6)*1,4*0,2*2+0,3*0,2*1,4
20 | 273351215R00 | Bednění stěn základových desek - zřízení | m2 | 86.3 | 266 | 22955.8 | 0.03925 | 3.3873 | 0 | 0 |  |  | 2 | 1 | 1 | 1 | 1 | 22955.8 | 0 | 0 | 0 | 0 | 1 | 1
|  | heliport: |  | 0 | [7 empty] | heliport:
|  | (12,0+14,9)*0,8*2 |  | 43.04 | [7 empty] | (12,0+14,9)*0,8*2
|  | vertikála: |  | 0 | [7 empty] | vertikála:
|  | (11,0+7,2)*0,2*2 |  | 7.28 | [7 empty] | (11,0+7,2)*0,2*2
|  | dojezd výtahu - svislá část: |  | 0 | [7 empty] | dojezd výtahu - svislá část:
|  | (3,2+2,6+3,6+3,0)*1,4*2+0,9*1,4 |  | 35.98 | [7 empty] | (3,2+2,6+3,6+3,0)*1,4*2+0,9*1,4
21 | 273351216R00 | Bednění stěn základových desek - odstranění výkaz viz předchozí pol. | m2 | 86.3 | 57 | 4919.1 | 0 | 0 | 0 | 0 |  |  | 2 | 1 | 1 | 1 | 1 | 4919.1 | 0 | 0 | 0 | 0 | 1 | 1
22 | 273361821R00 | Výztuž základových desek z betonářské ocelí 10505 výztuže viz statická část | t | 22.094 | 22720 | 501975.68 | 1.0217 | 22.5743 | 0 | 0 |  |  | 2 | 1 | 1 | 1 | 1 | 501975.68 | 0 | 0 | 0 | 0 | 1 | 1
|  | heliport: |  | 0 | [7 empty] | heliport:
|  | 12,0*14,5*0,8*0,145 |  | 20.184 | [7 empty] | 12,0*14,5*0,8*0,145
|  | vertikála: |  | 0 | [7 empty] | vertikála:
|  | (5,4*7,2+4,6*3,0+1,0*3,0)*0,2*0,13 |  | 1.4477 | [7 empty] | (5,4*7,2+4,6*3,0+1,0*3,0)*0,2*0,13
|  | dojezd výtahu - svislá část: |  | 0 | [7 empty] | dojezd výtahu - svislá část:
|  | ((3,6+2,6)*1,4*0,2*2+0,3*0,2*1,4)*0,13 |  | 0.4623 | [7 empty] | ((3,6+2,6)*1,4*0,2*2+0,3*0,2*1,4)*0,13
23 | 274313711R00 | Beton základových pasů prostý C 25/30 (B 30) včetně patek viz F1.01-101 | m3 | 14.247 | 2461 | 35061.867 | 2.4462 | 34.8513 | 0 | 0 |  |  | 2 | 1 | 1 | 1 | 1 | 35061.867 | 0 | 0 | 0 | 0 | 1 | 1
|  | pasy heliport: |  | 0 | [7 empty] | pasy heliport:
|  | (10,1+15,7)*0,95*0,5+8,3*1,2*0,2 |  | 14.247 | [7 empty] | (10,1+15,7)*0,95*0,5+8,3*1,2*0,2
24 | 274321611R00 | Železobeton základových pasů C 30/37 XC3 XF4 XD3 včetně patek viz F1.01-101 | m3 | 119.532 | 2480.37 | 296483.5868 | 2.525 | 301.8183 | 0 | 0 |  |  | 2 | 1 | 1 | 1 | 1 | 296483.5868 | 0 | 0 | 0 | 0 | 1 | 1
|  | pasy heliport: |  | 0 | [7 empty] | pasy heliport:
|  | (10,1+15,7)*0,95*0,8+8,3*1,2*0,8+10,0*1,5*1,0*2 |  | 57.576 | [7 empty] | (10,1+15,7)*0,95*0,8+8,3*1,2*0,8+10,0*1,5*1,0*2
|  | patky heliport: |  | 0 | [7 empty] | patky heliport:
|  | 1,2*1,2*1,0*13+0,3*0,3*1,0*16 |  | 20.16 | [7 empty] | 1,2*1,2*1,0*13+0,3*0,3*1,0*16
|  | pod stožár: |  | 0 | [7 empty] | pod stožár:
|  | 1,5*1,5*1,2*2 |  | 5.4 | [7 empty] | 1,5*1,5*1,2*2
|  | pasy vertikála: |  | 0 | [7 empty] | pasy vertikála:
|  | (11,4+1,8*2+4,4+3,2+6,2+3,2+5,2)*1,0*0,8+1,8*0,6*0,8 |  | 30.624 | [7 empty] | (11,4+1,8*2+4,4+3,2+6,2+3,2+5,2)*1,0*0,8+1,8*0,6*0,8
|  | (5,5+4,2+5,2+4,2+3,1)*1,3*0,2 |  | 5.772 | [7 empty] | (5,5+4,2+5,2+4,2+3,1)*1,3*0,2
25 | 274351215R00 | Bednění stěn základových pasů - zřízení | m2 | 294.56 | 255 | 75112.8 | 0.03921 | 11.5497 | 0 | 0 |  |  | 2 | 1 | 1 | 1 | 1 | 75112.8 | 0 | 0 | 0 | 0 | 1 | 1
|  | pasy heliport: |  | 0 | [7 empty] | pasy heliport:
|  | (10,1+15,7)*2*0,8+8,3*2*0,8+10,0*2*1,0*2 |  | 94.56 | [7 empty] | (10,1+15,7)*2*0,8+8,3*2*0,8+10,0*2*1,0*2
|  | patky heliport: |  | 0 | [7 empty] | patky heliport:
|  | 1,25*4*1,0*13 |  | 65 | [7 empty] | 1,25*4*1,0*13
|  | pod stožár: |  | 0 | [7 empty] | pod stožár:
|  | 1,55*4*1,2*2 |  | 14.88 | [7 empty] | 1,55*4*1,2*2
|  | pasy vertikála: |  | 0 | [7 empty] | pasy vertikála:
|  | (11,4+1,8*2+4,4+3,2+6,2+3,2+5,2)*2*0,8+1,8*2*0,8 |  | 62.4 | [7 empty] | (11,4+1,8*2+4,4+3,2+6,2+3,2+5,2)*2*0,8+1,8*2*0,8
|  | (5,5+4,2+5,2+4,2+3,1)*1,3*2 |  | 57.72 | [7 empty] | (5,5+4,2+5,2+4,2+3,1)*1,3*2
26 | 274351216R00 | Bednění stěn základových pasů - odstranění výkaz viz předchozí pol. | m2 | 294.56 | 59 | 17379.04 | 0 | 0 | 0 | 0 |  |  | 2 | 1 | 1 | 1 | 1 | 17379.04 | 0 | 0 | 0 | 0 | 1 | 1
27 | 274361821R00 | Výztuž základových pasů z betonářské oceli 10 505 množství výztuže viz statická část | t | 13.3865 | 22720 | 304141.28 | 1.0212 | 13.6698 | 0 | 0 |  |  | 2 | 1 | 1 | 1 | 1 | 304141.28 | 0 | 0 | 0 | 0 | 1 | 1
|  | pasy heliport: |  | 0 | [7 empty] | pasy heliport:
|  | ((10,1+15,7)*0,95*0,8+8,3*1,2*0,8+10,0*1,5*1,0*2)*0,105 |  | 6.0455 | [7 empty] | ((10,1+15,7)*0,95*0,8+8,3*1,2*0,8+10,0*1,5*1,0*2)*0,105
|  | patky heliport: |  | 0 | [7 empty] | patky heliport:
|  | 1,2*1,2*1,0*13*0,125 |  | 2.34 | [7 empty] | 1,2*1,2*1,0*13*0,125
|  | pod stožár: |  | 0 | [7 empty] | pod stožár:
|  | 1,5*1,5*1,2*2*0,105 |  | 0.567 | [7 empty] | 1,5*1,5*1,2*2*0,105
|  | pasy vertikála: |  | 0 | [7 empty] | pasy vertikála:
|  | ((11,4+1,8*2+4,4+3,2+6,2+3,2+5,2)*1,0*0,8+1,8*0,6*0,8)*0,125 |  | 3.828 | [7 empty] | ((11,4+1,8*2+4,4+3,2+6,2+3,2+5,2)*1,0*0,8+1,8*0,6*0,8)*0,125
|  | (5,5+4,2+5,2+4,2+3,1)*1,3*0,2*0,105 |  | 0.6061 | [7 empty] | (5,5+4,2+5,2+4,2+3,1)*1,3*0,2*0,105
28 | 278381136R00 | Základ pod Z/30 plochy do 0,25 m2 z bet. C 25/30 včetně bednění | m3 | 0.3 | 5500 | 1650 | 3.1285 | 0.93855 | 0 | 0 |  |  | 2 | 1 | 1 | 1 | 1 | 1650 | 0 | 0 | 0 | 0 | 1 | 1
|  | střecha:0,5*0,5*0,3*4 |  | 0.3 | [7 empty] | střecha:0,5*0,5*0,3*4
29 | 27336-2099 | Výztuž desek a nosníků předpínací 138-79 15,7 mm | t | 7.068 | 70000 | 494760 | 1.057 | 7.471 | 0 | 0 |  |  | 2 | 12 | 0 | 136 | 1 | 494760 | 0 | 0 | 0 | 0 | 12 | 0
|  | Multilanový systém včetně aktivních a pasivních kotev, kulatých ocelových kanálků, injektáže a montáže. Součástí není dodávka distanční a měkké výztuže v kotevní oblasti | [8 empty] | Multilanový systém včetně aktivních a pasivních kotev, kulatých ocelových kanálků, injektáže a montáže. Součástí není dodávka distanční a měkké výztuže v kotevní oblasti |  | 3
|  | deska pod jádrem: |  | 0 | [7 empty] | deska pod jádrem:
|  | 12,0*14,5*0,8*0,04 |  | 5.568 | [7 empty] | 12,0*14,5*0,8*0,04
|  | nosník pod sloupem: |  | 0 | [7 empty] | nosník pod sloupem:
|  | 10,0*1,5*1,0*2*0,05 |  | 1.5 | [7 empty] | 10,0*1,5*1,0*2*0,05
| Celkem za | 2 Základy a zvláštní zakládání |  |  |  | 2114546.4338 |  | 773.8019 |  | 0 |  |  | 4 |  |  |  |  | 2114546.4338 | 0 | 0 | 0 | 0
Díl: | 22 | Piloty | [10 empty] | 1
30 | 22455-2999 | PILOTY VRTANÉ JS 900 MM+ŽELEZOBETON výkaz výměr viz statická část | M | 770 | 2872.52 | 2211840.4 | 1.758 | 1353.66 | 0 | 0 |  |  | 2 | 12 | 0 | 5 | 1 | 2211840.4 | 0 | 0 | 0 | 0 | 12 | 0
|  | C 25/30 XA 1,cena komplet za 1bm piloty včetně výztuže,betonu a ocelových výpažnic..Do ceny zohlednit možný výskyt bludných kamenů až do průměru 1m a odvoz zeminy do 20 km včetně uložení a poplatku. | [8 empty] | C 25/30 XA 1,cena komplet za 1bm piloty včetně výztuže,betonu a ocelových výpažnic..Do ceny zohlednit možný výskyt bludných kamenů až do průměru 1m a odvoz zeminy do 20 km včetně uložení a poplatku. |  | 3
|  | heliport:31,0*20 |  | 620 | [7 empty] | heliport:31,0*20
|  | vertikála:10*15,0 |  | 150 | [7 empty] | vertikála:10*15,0
31 | 23111-1199 | Doprava a zařízení staveniště - 1 x na stavbu, 1 x ze stavby,zřízení a likvidace | sada | 1 | 140000 | 140000 | 0 | 0 | 0 | 0 |  |  | 2 | 12 | 0 | 6 | 1 | 140000 | 0 | 0 | 0 | 0 | 12 | 0
| Celkem za | 22 Piloty |  |  |  | 2351840.4 |  | 1353.66 |  | 0 |  |  | 4 |  |  |  |  | 2351840.4 | 0 | 0 | 0 | 0
Díl: | 3 | Svislé a kompletní konstrukce | [10 empty] | 1
32 | 311238112R00 | Zdivo ker.tvárn. P+D P 10 na MVC 5 tl. 17,5 cm | m2 | 3.68 | 455 | 1674.4 | 0.18276 | 0.67256 | 0 | 0 |  |  | 2 | 1 | 1 | 1 | 1 | 1674.4 | 0 | 0 | 0 | 0 | 1 | 1
3
|  | vertikála 2.NP:1,6*2,3 |  | 3.68 | [7 empty] | vertikála 2.NP:1,6*2,3
33 | 311321411R00 | Železobeton nadzákladových zdí C 25/30 XC1 pohledový vč.zaslepení otvorů po spínac.tyčích | m3 | 78.358 | 2576.56 | 201894.0885 | 2.4489 | 191.8901 | 0 | 0 |  |  | 2 | 1 | 1 | 1 | 1 | 201894.0885 | 0 | 0 | 0 | 0 | 1 | 1
|  | obvodový beton 1.PP včetně práškové krystalické přísady pro zvýšení vodonepropustnosti betonu | [8 empty] | obvodový beton 1.PP včetně práškové krystalické přísady pro zvýšení vodonepropustnosti betonu |  | 3
|  | Přesné provedení viz popis v TZ konstrukční části | [8 empty] | Přesné provedení viz popis v TZ konstrukční části |  | 3
|  | vertikála: |  | 0 | [7 empty] | vertikála:
|  | výtah šachta:(2,6+3,6)*13,8*0,2*2-1,6*2,3*0,2*3 |  | 32.016 | [7 empty] | výtah šachta:(2,6+3,6)*13,8*0,2*2-1,6*2,3*0,2*3
|  | ostatní: |  | 0 | [7 empty] | ostatní:
|  | 1.NP:(4,0*2+5,4)*3,05*0,2+3,2*3,25*0,2*2-2,0*2,8*0,2+0,3*0,2*3,05 |  | 11.397 | [7 empty] | 1.NP:(4,0*2+5,4)*3,05*0,2+3,2*3,25*0,2*2-2,0*2,8*0,2+0,3*0,2*3,05
|  | 2.NP:(2,0+5,4+2,2)*3,0*0,2+3,2*3,2*0,2*2+0,3*0,2*3,0 |  | 10.036 | [7 empty] | 2.NP:(2,0+5,4+2,2)*3,0*0,2+3,2*3,2*0,2*2+0,3*0,2*3,0
|  | 3.NP:(2,0+5,4+2,2)*3,0*0,2+3,2*3,2*0,2*2+0,3*0,2*3,0 |  | 10.036 | [7 empty] | 3.NP:(2,0+5,4+2,2)*3,0*0,2+3,2*3,2*0,2*2+0,3*0,2*3,0
|  | 4.NP:(4,0*2+5,4+0,3)*3,3*0,2+3,2*3,4*0,2*2-2,8*2,35*0,2-2,0*2,8*0,2 |  | 10.958 | [7 empty] | 4.NP:(4,0*2+5,4+0,3)*3,3*0,2+3,2*3,4*0,2*2-2,8*2,35*0,2-2,0*2,8*0,2
|  | atika:43,5*0,45*0,2 |  | 3.915 | [7 empty] | atika:43,5*0,45*0,2
34 | 311321412R00 | Železobeton nadzákladových zdí C 30/37 XC3 XD1XF2 viz výkresy tvaru - statická část | m3 | 169.514 | 2488.29 | 421799.9911 | 2.5277 | 428.4755 | 0 | 0 |  |  | 2 | 1 | 1 | 1 | 1 | 421799.9911 | 0 | 0 | 0 | 0 | 1 | 1
|  | pohledový vč.zaslepení otvorů po spínac.tyčích | [8 empty] | pohledový vč.zaslepení otvorů po spínac.tyčích |  | 3
|  | Přesné provedení viz popis v TZ konstrukční části | [8 empty] | Přesné provedení viz popis v TZ konstrukční části |  | 3
|  | heliport - střed: |  | 0 | [7 empty] | heliport - střed:
|  | 2*3,14*5,0*0,25*8,95-2,0*2,1*0,25 |  | 69.2075 | [7 empty] | 2*3,14*5,0*0,25*8,95-2,0*2,1*0,25
|  | obvod 1. - 3.NP: |  | 0 | [7 empty] | obvod 1. - 3.NP:
|  | 2*3,14*18,8*0,5*0,25*3 |  | 44.274 | [7 empty] | 2*3,14*18,8*0,5*0,25*3
|  | 1.NP - 3.NP:(9,3+14,8)*9,3*0,25 |  | 56.0325 | [7 empty] | 1.NP - 3.NP:(9,3+14,8)*9,3*0,25
35 | 311351105R00 | Bednění nadzákladových zdí oboustranné - zřízení pohledový beton - nátěr bednících dílu separ.prost | m2 | 808.09 | 510 | 412125.9 | 0.03935 | 31.7983 | 0 | 0 |  |  | 2 | 1 | 0 | 0 | 1 | 412125.9 | 0 | 0 | 0 | 0 | 1 | 0
|  | vertikála: |  | 0 | [7 empty] | vertikála:
|  | výtah šachta:(2,6+3,6)*13,8*2*2-1,6*2,3*2*3+(1,6+2,3*2)*0,35*3 |  | 326.67 | [7 empty] | výtah šachta:(2,6+3,6)*13,8*2*2-1,6*2,3*2*3+(1,6+2,3*2)*0,35*3
|  | ostatní: |  | 0 | [7 empty] | ostatní:
|  | 1.NP:(4,0*2+5,4)*3,05*2+3,2*3,25*2*2-2,0*2,8*2+0,3*2*3,05 |  | 113.97 | [7 empty] | 1.NP:(4,0*2+5,4)*3,05*2+3,2*3,25*2*2-2,0*2,8*2+0,3*2*3,05
|  | 2.NP:(2,0+5,4+2,2)*3,0*2+3,2*3,2*2*2+0,3*2*3,0+3,0*0,3*6 |  | 105.76 | [7 empty] | 2.NP:(2,0+5,4+2,2)*3,0*2+3,2*3,2*2*2+0,3*2*3,0+3,0*0,3*6
|  | 3.NP:(2,0+5,4+2,2)*3,0*2+3,2*3,2*2*2+0,3*2*3,0+3,0*0,3*6 |  | 105.76 | [7 empty] | 3.NP:(2,0+5,4+2,2)*3,0*2+3,2*3,2*2*2+0,3*2*3,0+3,0*0,3*6
|  | 4.NP:(4,0*2+5,4+0,3)*3,3*2+3,2*3,4*2*2-2,8*2,35*2-2,0*2,8*2+3,0*0,3*8 |  | 116.78 | [7 empty] | 4.NP:(4,0*2+5,4+0,3)*3,3*2+3,2*3,4*2*2-2,8*2,35*2-2,0*2,8*2+3,0*0,3*8
|  | atika:43,5*0,45*2 |  | 39.15 | [7 empty] | atika:43,5*0,45*2
36 | 311351105RT1 | Bednění nadzákladových zdí oboustranné - zřízení do oblouku - pohledový beton | m2 | 1358.002 | 658 | 893565.316 | 0.03718 | 50.4905 | 0 | 0 |  |  | 2 | 1 | 1 | 1 | 1 | 893565.316 | 0 | 0 | 0 | 0 | 1 | 1
|  | pohledový beton - nátěr bednících dílu separ.prost | [8 empty] | pohledový beton - nátěr bednících dílu separ.prost |  | 3
|  | heliport - střed: |  | 0 | [7 empty] | heliport - střed:
|  | 2*3,14*5,0*2*8,95-2,0*2,1*2+2,1*0,3*3 |  | 555.55 | [7 empty] | 2*3,14*5,0*2*8,95-2,0*2,1*2+2,1*0,3*3
|  | obvod 1. - 3.NP: |  | 0 | [7 empty] | obvod 1. - 3.NP:
|  | 2*3,14*18,8*0,5*2*3 |  | 354.192 | [7 empty] | 2*3,14*18,8*0,5*2*3
|  | 1.NP - 3.NP:(9,3+14,8)*9,3*2 |  | 448.26 | [7 empty] | 1.NP - 3.NP:(9,3+14,8)*9,3*2
37 | 311351106R00 | Bednění nadzákladových zdí oboustranné-odstranění výkaz viz předcházející položka | m2 | 2166.09 | 93 | 201446.37 | 0 | 0 | 0 | 0 |  |  | 2 | 1 | 1 | 1 | 1 | 201446.37 | 0 | 0 | 0 | 0 | 1 | 1
|  | 808,09+1358,0 |  | 2166.09 | [7 empty] | 808,09+1358,0
38 | 311361821R00 | Výztuž nadzákladových zdí z betonářské ocelí 10505 výztuže viz statická část | t | 36.9052 | 22720 | 838486.144 | 1.074 | 39.6362 | 0 | 0 |  |  | 2 | 1 | 1 | 1 | 1 | 838486.144 | 0 | 0 | 0 | 0 | 1 | 1
|  | vertikála:78,36*0,15 |  | 11.754 | [7 empty] | vertikála:78,36*0,15
|  | heliport - střed: |  | 0 | [7 empty] | heliport - střed:
|  | (2*3,14*5,0*0,25*8,95-2,0*2,1*0,25)*0,175 |  | 12.1113 | [7 empty] | (2*3,14*5,0*0,25*8,95-2,0*2,1*0,25)*0,175
|  | obvod 1. - 3.NP: |  | 0 | [7 empty] | obvod 1. - 3.NP:
|  | 2*3,14*18,8*0,5*0,25*3*0,13 |  | 5.7556 | [7 empty] | 2*3,14*18,8*0,5*0,25*3*0,13
|  | 1.NP - 3.NP:(9,3+14,8)*9,3*0,25*0,13 |  | 7.2842 | [7 empty] | 1.NP - 3.NP:(9,3+14,8)*9,3*0,25*0,13
39 | 317168121R00 | Překlad keramický plochý 145x71x1000 mm | kus | 3 | 158 | 474 | 0.01962 | 0.05886 | 0 | 0 |  |  | 2 | 1 | 1 | 1 | 1 | 474 | 0 | 0 | 0 | 0 | 1 | 1
|  | vertikála: |  | 0 | [7 empty] | vertikála:
|  | 2.NP:1 |  | 1 | [7 empty] | 2.NP:1
|  | 3.NP:2 |  | 2 | [7 empty] | 3.NP:2
40 | 317168122R00 | Překlad keramický plochý 145x71x1250 mm | kus | 3 | 216 | 648 | 0.02575 | 0.07725 | 0 | 0 |  |  | 2 | 1 | 1 | 1 | 1 | 648 | 0 | 0 | 0 | 0 | 1 | 1
|  | vertikála: |  | 0 | [7 empty] | vertikála:
|  | 1.NP:1 |  | 1 | [7 empty] | 1.NP:1
|  | 2.NP:1 |  | 1 | [7 empty] | 2.NP:1
|  | 3.NP:1 |  | 1 | [7 empty] | 3.NP:1
41 | 317941121RT2 | Osazení ocelových válcovaných nosníků do č.12 včetně dodávky profilu I č.10 | t | 0.0361 | 27550 | 994.555 | 1.0995 | 0.039693 | 0 | 0 |  |  | 2 | 1 | 1 | 1 | 1 | 994.555 | 0 | 0 | 0 | 0 | 1 | 1
|  | vertikála 4.NP: |  | 0 | [7 empty] | vertikála 4.NP:
|  | 4,0*0,00835*1,08 |  | 0.0361 | [7 empty] | 4,0*0,00835*1,08
42 | 330321411R00 | Beton sloupů a pilířů železový C 30/37 XC3 XD1 XF2 viz výkresy tvaru - statická část | m3 | 36.48 | 2732.78 | 99691.8144 | 2.5935 | 94.6116 | 0 | 0 |  |  | 2 | 1 | 1 | 1 | 1 | 99691.8144 | 0 | 0 | 0 | 0 | 1 | 1
|  | heliport:0,8*0,3*9,5*16 |  | 36.48 | [7 empty] | heliport:0,8*0,3*9,5*16
43 | 331351101RT1 | Bednění sloupů čtyřúhelníkového průřezu - zřízení | m2 | 364.8 | 215 | 78432 | 0.01203 | 4.3885 | 0 | 0 |  |  | 2 | 1 | 1 | 1 | 1 | 78432 | 0 | 0 | 0 | 0 | 1 | 1
|  | heliport:(0,8+0,4)*9,5*16*2 |  | 364.8 | [7 empty] | heliport:(0,8+0,4)*9,5*16*2
44 | 331351102R00 | Bednění sloupů čtyřúhelníkového průřezu-odstranění výkaz viz předcházející položka | m2 | 364.8 | 55 | 20064 | 0 | 0 | 0 | 0 |  |  | 2 | 1 | 1 | 1 | 1 | 20064 | 0 | 0 | 0 | 0 | 1 | 1
45 | 331361821R00 | Výztuž sloupů hranatých z betonářské oceli 10505 výztuže viz statická část | t | 7.6608 | 22720 | 174053.376 | 1.024 | 7.8444 | 0 | 0 |  |  | 2 | 1 | 1 | 1 | 1 | 174053.376 | 0 | 0 | 0 | 0 | 1 | 1
|  | heliport:0,8*0,3*9,5*16*0,21 |  | 7.6608 | [7 empty] | heliport:0,8*0,3*9,5*16*0,21
46 | 342248109R00 | Příčky ker.tvárnice 8 P+D na MVC 5, tl. 80 mm | m2 | 48.275 | 334.5 | 16147.9875 | 0.07938 | 3.8321 | 0 | 0 |  |  | 2 | 1 | 1 | 1 | 1 | 16147.9875 | 0 | 0 | 0 | 0 | 1 | 1
|  | vertikála: |  | 0 | [7 empty] | vertikála:
|  | 1.NP:(2,2+0,2*3)*3,05 |  | 8.54 | [7 empty] | 1.NP:(2,2+0,2*3)*3,05
|  | 2.NP:(2,25+0,2*3)*3,0 |  | 8.55 | [7 empty] | 2.NP:(2,25+0,2*3)*3,0
|  | 3.NP:(2,25+0,2*3+1,0)*3,0 |  | 11.55 | [7 empty] | 3.NP:(2,25+0,2*3+1,0)*3,0
|  | 4.NP:(2,25+0,2*3+1,7+0,35*4)*3,3 |  | 19.635 | [7 empty] | 4.NP:(2,25+0,2*3+1,7+0,35*4)*3,3
47 | 342248114R00 | Příčky keram.tvárn P+D na MC 5 tl. 14 cm | m2 | 42.08 | 376.5 | 15843.12 | 0.17646 | 7.4254 | 0 | 0 |  |  | 2 | 1 | 1 | 1 | 1 | 15843.12 | 0 | 0 | 0 | 0 | 1 | 1
|  | vertikála: |  | 0 | [7 empty] | vertikála:
|  | 1.NP:2,6*3,05-0,9*2,0 |  | 6.13 | [7 empty] | 1.NP:2,6*3,05-0,9*2,0
|  | 2.NP:(5,0+1,55)*3,0-0,8*2,0-0,9*2,0 |  | 16.25 | [7 empty] | 2.NP:(5,0+1,55)*3,0-0,8*2,0-0,9*2,0
|  | 3.NP:(5,0+1,55*2)*3,0-0,7*2,0*2-0,9*2,0 |  | 19.7 | [7 empty] | 3.NP:(5,0+1,55*2)*3,0-0,7*2,0*2-0,9*2,0
| Celkem za | 3 Svislé a kompletní konstrukce |  |  |  | 3377341.0624 |  | 861.241 |  | 0 |  |  | 4 |  |  |  |  | 3377341.0624 | 0 | 0 | 0 | 0
Díl: | 311 | Sádrokartonové konstrukce | [10 empty] | 1
48 | 342261213RT2 | Příčka sádrokarton. ocel.kce, 2x oplášť. tl.150 mm desky protipožární tl. 12,5 mm, izol tl. 7,5 cm | m2 | 2.205 | 890 | 1962.45 | 0.05847 | 0.12893 | 0 | 0 |  |  | 2 | 1 | 1 | 1 | 1 | 1962.45 | 0 | 0 | 0 | 0 | 1 | 1
|  | nadpraží 4.NP: |  | 0 | [7 empty] | nadpraží 4.NP:
|  | 2,45*0,9 |  | 2.205 | [7 empty] | 2,45*0,9
49 | 342264051RT2 | Podhled sádrokartonový na zavěšenou ocel. konstr. desky protipožární tl. 12,5 mm, bez izolace | m2 | 3.2 | 490 | 1568 | 0.02017 | 0.064544 | 0 | 0 |  |  | 2 | 1 | 1 | 1 | 1 | 1568 | 0 | 0 | 0 | 0 | 1 | 1
|  | V položkách podhledů zahrnuto provedení prostupů pro svítidla a výustky VZTa větrací mřížky - platí pro všechny podhledy.Podrobný popis podhledů - viz standardy. | [8 empty] | V položkách podhledů zahrnuto provedení prostupů pro svítidla a výustky VZTa větrací mřížky - platí pro všechny podhledy.Podrobný popis podhledů - viz standardy. |  | 3
|  | 3.NP:1,6+1,6 |  | 3.2 | [7 empty] | 3.NP:1,6+1,6
50 | 342264091R00 | Příplatek k podhledu sádrokart. za tl. desek 15 mm | m2 | 3.2 | 35 | 112 | 0.00181 | 0.005792 | 0 | 0 |  |  | 2 | 1 | 1 | 1 | 1 | 112 | 0 | 0 | 0 | 0 | 1 | 1
|  | 3.NP:1,6+1,6 |  | 3.2 | [7 empty] | 3.NP:1,6+1,6
51 | 342264098R00 | Příplatek k podhledu sádrokart. za plochu do 10 m2 výkaz viz předcházející pol. | m2 | 3.2 | 70 | 224 | 0 | 0 | 0 | 0 |  |  | 2 | 1 | 1 | 1 | 1 | 224 | 0 | 0 | 0 | 0 | 1 | 1
| Celkem za | 311 Sádrokartonové konstrukce |  |  |  | 3866.45 |  | 0.19926 |  | 0 |  |  | 4 |  |  |  |  | 3866.45 | 0 | 0 | 0 | 0
Díl: | 4 | Vodorovné konstrukce | [10 empty] | 1
52 | 411321414R00 | Stropy deskové ze železobetonu C 25/30 XC 1 | m3 | 30.144 | 2477.05 | 74668.1952 | 2.4464 | 73.7455 | 0 | 0 |  |  | 2 | 1 | 1 | 1 | 1 | 74668.1952 | 0 | 0 | 0 | 0 | 1 | 1
|  | pohledový vč.zaslepení otvorů po spínac.tyčích | [8 empty] | pohledový vč.zaslepení otvorů po spínac.tyčích |  | 3
|  | Přesné provedení viz popis v TZ konstrukční části | [8 empty] | Přesné provedení viz popis v TZ konstrukční části |  | 3
|  | vertikála: |  | 0 | [7 empty] | vertikála:
|  | 5,4*4,2*0,2*4+3,0*3,0*0,2*3+11,0*3,0*0,2 |  | 30.144 | [7 empty] | 5,4*4,2*0,2*4+3,0*3,0*0,2*3+11,0*3,0*0,2
53 | 411321515R00 | Stropy deskové ze železobetonu C 30/37 XC 3 XF2 viz výkresy tvaru - statická část | m3 | 1222.3354 | 2493.1 | 3047404.3857 | 2.5252 | 3086.6658 | 0 | 0 |  |  | 2 | 1 | 1 | 1 | 1 | 3047404.3857 | 0 | 0 | 0 | 0 | 1 | 1
|  | pohledový vč.zaslepení otvorů po spínac.tyčích a možných dilatačních spar včetně vyplnění. | [8 empty] | pohledový vč.zaslepení otvorů po spínac.tyčích a možných dilatačních spar včetně vyplnění. |  | 3
|  | Přesné provedení viz popis v TZ konstrukční části | [8 empty] | Přesné provedení viz popis v TZ konstrukční části |  | 3
|  | 1.NP: |  | 0 | [7 empty] | 1.NP:
|  | (3,14*18,75*18,75*0,3-3,14*5,0*5,0*0,3)*1,05 |  | 323.003 | [7 empty] | (3,14*18,75*18,75*0,3-3,14*5,0*5,0*0,3)*1,05
|  | nadbetonování:(8,0+6,8+6,8+6,8)*0,7*0,1 |  | 1.988 | [7 empty] | nadbetonování:(8,0+6,8+6,8+6,8)*0,7*0,1
|  | 2.NP: |  | 0 | [7 empty] | 2.NP:
|  | (3,14*18,75*18,75*0,3-3,14*5,0*5,0*0,3)*1,05 |  | 323.003 | [7 empty] | (3,14*18,75*18,75*0,3-3,14*5,0*5,0*0,3)*1,05
|  | nadbetonování:6,8*4*0,7*0,1 |  | 1.904 | [7 empty] | nadbetonování:6,8*4*0,7*0,1
|  | 3.NP: |  | 0 | [7 empty] | 3.NP:
|  | (3,14*18,75*18,75*0,3/360*135)*1,05 |  | 130.3989 | [7 empty] | (3,14*18,75*18,75*0,3/360*135)*1,05
|  | nadbetonování:6,8*0,7*0,1 |  | 0.476 | [7 empty] | nadbetonování:6,8*0,7*0,1
|  | střešní deska: |  | 0 | [7 empty] | střešní deska:
|  | 3,14*18,75*18,75*0,4 |  | 441.5625 | [7 empty] | 3,14*18,75*18,75*0,4
54 | 411351101RT1 | Bednění stropů deskových -zřízení včetně podpěrné kce, pohledový beton, šroubovice | m2 | 3868.996 | 522 | 2019615.912 | 0.03638 | 140.7541 | 0 | 0 |  |  | 2 | 1 | 1 | 1 | 1 | 2019615.912 | 0 | 0 | 0 | 0 | 1 | 1
|  | pohledový beton - nátěr bednících dílu separ.prost | [8 empty] | pohledový beton - nátěr bednících dílu separ.prost |  | 3
|  | 1.NP: |  | 0 | [7 empty] | 1.NP:
|  | (3,14*18,75*18,75-3,14*5,0*5,0)*1,05 |  | 1076.6766 | [7 empty] | (3,14*18,75*18,75-3,14*5,0*5,0)*1,05
|  | 2.NP: |  | 0 | [7 empty] | 2.NP:
|  | (3,14*18,75*18,75-3,14*5,0*5,0)*1,05 |  | 1076.6766 | [7 empty] | (3,14*18,75*18,75-3,14*5,0*5,0)*1,05
|  | 3.NP: |  | 0 | [7 empty] | 3.NP:
|  | (3,14*18,75*18,75/360*135)*1,05 |  | 434.6631 | [7 empty] | (3,14*18,75*18,75/360*135)*1,05
|  | střešní deska: |  | 0 | [7 empty] | střešní deska:
|  | 3,14*18,75*18,75 |  | 1103.9063 | [7 empty] | 3,14*18,75*18,75
|  | nadbetonování:(8,0+6,8+6,8+6,8)*0,1+0,7*0,1*0,4*2 |  | 2.896 | [7 empty] | nadbetonování:(8,0+6,8+6,8+6,8)*0,1+0,7*0,1*0,4*2
|  | nadbetonování:6,8*4*0,1+0,7-0,1*4*2 |  | 2.62 | [7 empty] | nadbetonování:6,8*4*0,1+0,7-0,1*4*2
|  | nadbetonování:6,8*0,1+0,7*0,1*2 |  | 0.82 | [7 empty] | nadbetonování:6,8*0,1+0,7*0,1*2
|  | boky desky: |  | 0 | [7 empty] | boky desky:
|  | 2*3,14*18,75*(0,4*2+0,5)+2*3,14*18,75/360*135*0,4 |  | 170.7375 | [7 empty] | 2*3,14*18,75*(0,4*2+0,5)+2*3,14*18,75/360*135*0,4
55 | 411351101RT4 | Bednění stropů deskových, -zřízení systémové, včetně podepření, tl. stropu 24 cm | m2 | 195.6 | 397 | 77653.2 | 0.047 | 9.1932 | 0 | 0 |  |  | 2 | 1 | 1 | 1 | 1 | 77653.2 | 0 | 0 | 0 | 0 | 1 | 1
|  | pohledový beton - nátěr bednících dílu separ.prost | [8 empty] | pohledový beton - nátěr bednících dílu separ.prost |  | 3
|  | vertikála: |  | 0 | [7 empty] | vertikála:
|  | 5,4*4,2*4+3,0*3,0*3+11,0*3,0 |  | 150.72 | [7 empty] | 5,4*4,2*4+3,0*3,0*3+11,0*3,0
|  | (11,2+7,5)*0,3*2*4 |  | 44.88 | [7 empty] | (11,2+7,5)*0,3*2*4
56 | 411351102R00 | Bednění stropů deskových - odstranění výkaz viz předcházející položka | m2 | 4064.59 | 63 | 256069.17 | 0 | 0 | 0 | 0 |  |  | 2 | 1 | 1 | 1 | 1 | 256069.17 | 0 | 0 | 0 | 0 | 1 | 1
|  | 3868,99+195,6 |  | 4064.59 | [7 empty] | 3868,99+195,6
57 | 411361821R00 | Výztuž stropů z betonářské oceli 10505 výztuže viz statická část | t | 161.8019 | 22720 | 3676139.168 | 1.0069 | 162.9167 | 0 | 0 |  |  | 2 | 1 | 1 | 1 | 1 | 3676139.168 | 0 | 0 | 0 | 0 | 1 | 1
|  | vertikála:30,14*0,115 |  | 3.4661 | [7 empty] | vertikála:30,14*0,115
|  | 1.NP: |  | 0 | [7 empty] | 1.NP:
|  | (3,14*18,75*18,75*0,3-3,14*5,0*5,0*0,3)*1,05*0,13 |  | 41.9904 | [7 empty] | (3,14*18,75*18,75*0,3-3,14*5,0*5,0*0,3)*1,05*0,13
|  | 2.NP: |  | 0 | [7 empty] | 2.NP:
|  | (3,14*18,75*18,75*0,3-3,14*5,0*5,0*0,3)*1,05*0,13 |  | 41.9904 | [7 empty] | (3,14*18,75*18,75*0,3-3,14*5,0*5,0*0,3)*1,05*0,13
|  | 3.NP: |  | 0 | [7 empty] | 3.NP:
|  | (3,14*18,75*18,75*0,3/360*135)*1,05*0,13 |  | 16.9519 | [7 empty] | (3,14*18,75*18,75*0,3/360*135)*1,05*0,13
|  | střešní deska: |  | 0 | [7 empty] | střešní deska:
|  | 3,14*18,75*18,75*0,4*0,13 |  | 57.4031 | [7 empty] | 3,14*18,75*18,75*0,4*0,13
58 | 41135-1199 | Vybednění otvoru Js 200 mm ve střešní desce pro osazení světel | kus | 34 | 260 | 8840 | 0.004 | 0.136 | 0 | 0 |  |  | 2 | 12 | 0 | 369 | 1 | 8840 | 0 | 0 | 0 | 0 | 12 | 0
| Celkem za | 4 Vodorovné konstrukce |  |  |  | 9160390.0309 |  | 3473.4113 |  | 0 |  |  | 4 |  |  |  |  | 9160390.0309 | 0 | 0 | 0 | 0
Díl: | 61 | Upravy povrchů vnitřní | [10 empty] | 1
59 | 601011131RT3 | Omítka stropů jednovrstvá tenkovrstvá ručně tloušťka vrstvy 5 mm - přeštukování stropů | m2 | 10.4 | 122 | 1268.8 | 0.00759 | 0.078936 | 0 | 0 |  |  | 2 | 1 | 1 | 1 | 1 | 1268.8 | 0 | 0 | 0 | 0 | 1 | 1
|  | m.č.301:10,4 |  | 10.4 | [7 empty] | m.č.301:10,4
60 | 611901111R00 | Ubroušení výstupků betonu po odbednění stropů | m2 | 4013.38 | 56 | 224749.28 | 0.005 | 20.0669 | 0 | 0 |  |  | 2 | 1 | 1 | 1 | 1 | 224749.28 | 0 | 0 | 0 | 0 | 1 | 1
3
|  | vertikála: |  | 0 | [7 empty] | vertikála:
|  | 5,4*4,2*4+3,0*3,0*3+11,0*3,0 |  | 150.72 | [7 empty] | 5,4*4,2*4+3,0*3,0*3+11,0*3,0
|  | 1.NP: |  | 0 | [7 empty] | 1.NP:
|  | (3,14*18,75*18,75-3,14*5,0*5,0)*1,05 |  | 1076.6766 | [7 empty] | (3,14*18,75*18,75-3,14*5,0*5,0)*1,05
|  | 2.NP: |  | 0 | [7 empty] | 2.NP:
|  | (3,14*18,75*18,75-3,14*5,0*5,0)*1,05 |  | 1076.6766 | [7 empty] | (3,14*18,75*18,75-3,14*5,0*5,0)*1,05
|  | 3.NP: |  | 0 | [7 empty] | 3.NP:
|  | (3,14*18,75*18,75/360*135)*1,05 |  | 434.6631 | [7 empty] | (3,14*18,75*18,75/360*135)*1,05
|  | střešní deska: |  | 0 | [7 empty] | střešní deska:
|  | 3,14*18,75*18,75 |  | 1103.9063 | [7 empty] | 3,14*18,75*18,75
|  | boky desky: |  | 0 | [7 empty] | boky desky:
|  | 2*3,14*18,75*(0,4*2+0,5)+2*3,14*18,75/360*135*0,4 |  | 170.7375 | [7 empty] | 2*3,14*18,75*(0,4*2+0,5)+2*3,14*18,75/360*135*0,4
61 | 612471413R00 | Úprava vnitřních stěn aktivovaným štukem s přísad. tenkovrstvá omítka ŽB stěn včetně výtah.šachet | m2 | 22.165 | 113 | 2504.645 | 0.00658 | 0.14585 | 0 | 0 |  |  | 2 | 1 | 1 | 1 | 1 | 2504.645 | 0 | 0 | 0 | 0 | 1 | 1
|  | m.č.301:(5,15+2,0)*3,1 |  | 22.165 | [7 empty] | m.č.301:(5,15+2,0)*3,1
62 | 612473181R00 | Omítka vnitřního zdiva ze suché směsi, hladká | m2 | 19.4 | 160 | 3104 | 0.03 | 0.582 | 0 | 0 |  |  | 2 | 1 | 1 | 1 | 1 | 3104 | 0 | 0 | 0 | 0 | 1 | 1
|  | Pod obklad na stávajícím i novém zdivu | [8 empty] | Pod obklad na stávajícím i novém zdivu |  | 3
|  | 302:(1,1*2+0,75*2)*2,0 |  | 7.4 | [7 empty] | 302:(1,1*2+0,75*2)*2,0
|  | 303:(1,0*2+1,45+0,75)*2,0 |  | 8.4 | [7 empty] | 303:(1,0*2+1,45+0,75)*2,0
|  | 401:(1,7+0,7)*1,5 |  | 3.6 | [7 empty] | 401:(1,7+0,7)*1,5
63 | 612473182R00 | Omítka vnitřního zdiva ze suché směsi, štuková velmi jemný štuk nebo sádrová | m2 | 115.725 | 258 | 29857.05 | 0.02891 | 3.3456 | 0 | 0 |  |  | 2 | 1 | 1 | 1 | 1 | 29857.05 | 0 | 0 | 0 | 0 | 1 | 1
3
|  | příčky: |  | 0 | [7 empty] | příčky:
|  | vertikála: |  | 0 | [7 empty] | vertikála:
|  | 1.NP:2,2*3,05+2,6*3,05*2-0,9*2,0*2 |  | 18.97 | [7 empty] | 1.NP:2,2*3,05+2,6*3,05*2-0,9*2,0*2
|  | 2.NP:2,25*3,0+(5,0+1,55)*3,0*2-0,8*2,0*2-0,9*2,0*2 |  | 39.25 | [7 empty] | 2.NP:2,25*3,0+(5,0+1,55)*3,0*2-0,8*2,0*2-0,9*2,0*2
|  | 3.NP:(2,25+1,0)*3,0+(5,0+1,55)*3,0*2-0,7*2,0*2*2-0,9*2,0*2 |  | 39.85 | [7 empty] | 3.NP:(2,25+1,0)*3,0+(5,0+1,55)*3,0*2-0,7*2,0*2*2-0,9*2,0*2
|  | 4.NP:(2,25+1,7+0,35*4)*3,3 |  | 17.655 | [7 empty] | 4.NP:(2,25+1,7+0,35*4)*3,3
64 | 612901112R00 | Ubroušení výstupků betonu po odbednění stěn | m2 | 1632.832 | 42 | 68578.944 | 0.003 | 4.8985 | 0 | 0 |  |  | 2 | 1 | 1 | 1 | 1 | 68578.944 | 0 | 0 | 0 | 0 | 1 | 1
|  | vertikála: |  | 0 | [7 empty] | vertikála:
|  | 1.NP:(4,0*2+5,4)*3,05+3,2*3,25*2*2-2,0*2,8*2+0,3*2*3,05 |  | 73.1 | [7 empty] | 1.NP:(4,0*2+5,4)*3,05+3,2*3,25*2*2-2,0*2,8*2+0,3*2*3,05
|  | 2.NP:(2,0+5,4+2,2)*3,0+3,2*3,2*2*2+0,3*2*3,0+3,0*0,3*6 |  | 76.96 | [7 empty] | 2.NP:(2,0+5,4+2,2)*3,0+3,2*3,2*2*2+0,3*2*3,0+3,0*0,3*6
|  | 3.NP:(2,0+5,4+2,2)*3,0+3,2*3,2*2*2+0,3*2*3,0+3,0*0,3*6 |  | 76.96 | [7 empty] | 3.NP:(2,0+5,4+2,2)*3,0+3,2*3,2*2*2+0,3*2*3,0+3,0*0,3*6
|  | 4.NP:(4,0*2+5,4+0,3)*3,3+3,2*3,4*2*2-2,8*2,35*2-2,0*2,8*2+3,0*0,3*8 |  | 71.57 | [7 empty] | 4.NP:(4,0*2+5,4+0,3)*3,3+3,2*3,4*2*2-2,8*2,35*2-2,0*2,8*2+3,0*0,3*8
|  | heliport - střed: |  | 0 | [7 empty] | heliport - střed:
|  | 2*3,14*5,0*2*8,95-1,0*2,1*2*9-2,0*2,1*2+(1,0+2,1*2)*0,3*9+2,1*0,3*3 |  | 531.79 | [7 empty] | 2*3,14*5,0*2*8,95-1,0*2,1*2*9-2,0*2,1*2+(1,0+2,1*2)*0,3*9+2,1*0,3*3
|  | obvod 1. - 3.NP: |  | 0 | [7 empty] | obvod 1. - 3.NP:
|  | 2*3,14*18,8*0,5*2*3 |  | 354.192 | [7 empty] | 2*3,14*18,8*0,5*2*3
|  | 1.NP - 3.NP:(9,3+14,8)*9,3*2 |  | 448.26 | [7 empty] | 1.NP - 3.NP:(9,3+14,8)*9,3*2
65 | 613901112R00 | Ubroušení výstupků betonu po odbednění pilířů | m2 | 334.4 | 48 | 16051.2 | 0.003 | 1.0032 | 0 | 0 |  |  | 2 | 1 | 1 | 1 | 1 | 16051.2 | 0 | 0 | 0 | 0 | 1 | 1
|  | heliport:(0,8+0,3)*9,5*16*2 |  | 334.4 | [7 empty] | heliport:(0,8+0,3)*9,5*16*2
| Celkem za | 61 Upravy povrchů vnitřní |  |  |  | 346113.919 |  | 30.121 |  | 0 |  |  | 4 |  |  |  |  | 346113.919 | 0 | 0 | 0 | 0
Díl: | 62 | Úpravy povrchů vnější | [10 empty] | 1
66 | 622421407RZ5 | Zateplovací systém tl. 150 mm dle ozn se silikonovou probarvenou omítkou | m2 | 341.725 | 965 | 329764.625 | 0.03723 | 12.7224 | 0 | 0 |  |  | 2 | 12 | 0 | 9 | 1 | 329764.625 | 0 | 0 | 0 | 0 | 12 | 0
|  | součástí ceny této položky je: | [8 empty] | součástí ceny této položky je: |  | 3
|  | - očištění a penetrace podkladu | [8 empty] | - očištění a penetrace podkladu |  | 3
|  | - montáž tepel.izolace na tmel a talíř. hmoždinky do ŽB | [8 empty] | - montáž tepel.izolace na tmel a talíř. hmoždinky do ŽB |  | 3
|  | - dod.tepel.izolace - polystyren EPS tl. 150 mm | [8 empty] | - dod.tepel.izolace - polystyren EPS tl. 150 mm |  | 3
|  | - lepidlo + perlinka | [8 empty] | - lepidlo + perlinka |  | 3
|  | - přestěrkování | [8 empty] | - přestěrkování |  | 3
|  | - natažení tenkovrstvé venkovní probarvené omítky | [8 empty] | - natažení tenkovrstvé venkovní probarvené omítky |  | 3
|  | - veškeré zakládací,rohové a ukončovací profily,včetně zesílení rohů síťkou,vyplnění spár trvale pružným tmelem dle detailů - omítka i na izolaci ostění. | [8 empty] | - veškeré zakládací,rohové a ukončovací profily,včetně zesílení rohů síťkou,vyplnění spár trvale pružným tmelem dle detailů - omítka i na izolaci ostění. |  | 3
|  | vertikála: |  | 0 | [7 empty] | vertikála:
|  | (3,9+3,3+1,0+4,2+5,7+2,65)*13,8+(3,2+2,7+5,0*2+2,7*2)*3,1 |  | 352.38 | [7 empty] | (3,9+3,3+1,0+4,2+5,7+2,65)*13,8+(3,2+2,7+5,0*2+2,7*2)*3,1
|  | (3,1+2,7)*3,3-0,9*2,0*3-0,8*2,0-0,7*2,0-2,0*2,8*3-1,6*2,3*3 |  | -17.1 | [7 empty] | (3,1+2,7)*3,3-0,9*2,0*3-0,8*2,0-0,7*2,0-2,0*2,8*3-1,6*2,3*3
|  | podhled:2,8*1,9+2,5*0,45 |  | 6.445 | [7 empty] | podhled:2,8*1,9+2,5*0,45
| Celkem za | 62 Úpravy povrchů vnější |  |  |  | 329764.625 |  | 12.7224 |  | 0 |  |  | 4 |  |  |  |  | 329764.625 | 0 | 0 | 0 | 0
Díl: | 63 | Podlahy a podlahové konstrukce | [10 empty] | 1
67 | 289970111R00 | Vrstva geotextilie 300g/m2 pod kačírek | m2 | 965.222 | 39 | 37643.658 | 0.0005 | 0.48261 | 0 | 0 |  |  | 2 | 1 | 1 | 1 | 1 | 37643.658 | 0 | 0 | 0 | 0 | 1 | 1
|  | okolo heliportu: |  | 0 | [7 empty] | okolo heliportu:
|  | 2*3,14*19,5/360*315*0,5 |  | 53.5763 | [7 empty] | 2*3,14*19,5/360*315*0,5
|  | okolo vertikály: |  | 0 | [7 empty] | okolo vertikály:
|  | (7,2+4,6+4,3+3,5+4,0+5,4+3,6)*0,6 |  | 19.56 | [7 empty] | (7,2+4,6+4,3+3,5+4,0+5,4+3,6)*0,6
|  | pod heliportem: |  | 0 | [7 empty] | pod heliportem:
|  | 3,14*18,7*18,7/360*315-3,14*5,0*5,0/360*315 |  | 892.0858 | [7 empty] | 3,14*18,7*18,7/360*315-3,14*5,0*5,0/360*315
68 | 631312621R00 | Mazanina betonová tl. 5 - 8 cm C 20/25 (B 25) | m3 | 7.2953 | 2660 | 19405.498 | 2.4533 | 17.8975 | 0 | 0 |  |  | 2 | 1 | 1 | 1 | 1 | 19405.498 | 0 | 0 | 0 | 0 | 1 | 1
|  | A 1:19,1*0,055 |  | 1.0505 | [7 empty] | A 1:19,1*0,055
|  | A 2:20,8*0,06 |  | 1.248 | [7 empty] | A 2:20,8*0,06
|  | A 3:3,2*0,059 |  | 0.1888 | [7 empty] | A 3:3,2*0,059
|  | B 1:17,8*0,071 |  | 1.2638 | [7 empty] | B 1:17,8*0,071
|  | C 4:36,5*0,09 |  | 3.285 | [7 empty] | C 4:36,5*0,09
|  | D 1:3,6*0,072 |  | 0.2592 | [7 empty] | D 1:3,6*0,072
69 | 631313511R00 | Mazanina betonová tl. 8 - 12 cm C 12/15 (B 12,5) | m3 | 46.784 | 2590 | 121170.56 | 2.3786 | 111.2781 | 0 | 0 |  |  | 2 | 1 | 1 | 1 | 1 | 121170.56 | 0 | 0 | 0 | 0 | 1 | 1
|  | podklad pod desku-heliport: |  | 0 | [7 empty] | podklad pod desku-heliport:
|  | 13,2*15,7*0,1 |  | 20.724 | [7 empty] | 13,2*15,7*0,1
|  | podklad pod desku-vertikála: |  | 0 | [7 empty] | podklad pod desku-vertikála:
|  | (5,4*7,2+4,6*3,0+1,0*3,0)*0,1 |  | 5.568 | [7 empty] | (5,4*7,2+4,6*3,0+1,0*3,0)*0,1
|  | pod pasy a patky - heliport: |  | 0 | [7 empty] | pod pasy a patky - heliport:
|  | 2,2*2,2*0,1*13+10,8*2,0*0,1*2 |  | 10.612 | [7 empty] | 2,2*2,2*0,1*13+10,8*2,0*0,1*2
|  | pod stožár: |  | 0 | [7 empty] | pod stožár:
|  | 2,0*2,0*0,1*2 |  | 0.8 | [7 empty] | 2,0*2,0*0,1*2
|  | pod pasy vertikály: |  | 0 | [7 empty] | pod pasy vertikály:
|  | (11,4*2+8,0*2+2,4+4,2)*2,0*0,1 |  | 9.08 | [7 empty] | (11,4*2+8,0*2+2,4+4,2)*2,0*0,1
70 | 631313621R00 | Mazanina betonová tl. 8 - 12 cm C 20/25 (B 25) | m3 | 10.872 | 2635 | 28647.72 | 2.4533 | 26.6722 | 0 | 0 |  |  | 2 | 1 | 1 | 1 | 1 | 28647.72 | 0 | 0 | 0 | 0 | 1 | 1
|  | C 1:90,6*(0,095+0,145)/2 |  | 10.872 | [7 empty] | C 1:90,6*(0,095+0,145)/2
71 | 631319171R00 | Příplatek za stržení povrchu mazaniny tl. 8 cm výkaz viz předcházející pol. | m3 | 7.295 | 112 | 817.04 | 0 | 0 | 0 | 0 |  |  | 2 | 1 | 1 | 1 | 1 | 817.04 | 0 | 0 | 0 | 0 | 1 | 1
72 | 631319173R00 | Příplatek za stržení povrchu mazaniny tl. 12 cm | m3 | 16.44 | 68 | 1117.92 | 0 | 0 | 0 | 0 |  |  | 2 | 1 | 1 | 1 | 1 | 1117.92 | 0 | 0 | 0 | 0 | 1 | 1
|  | C 1:90,6*(0,095+0,145)/2 |  | 10.872 | [7 empty] | C 1:90,6*(0,095+0,145)/2
|  | podklad pod desku-vertikála: |  | 0 | [7 empty] | podklad pod desku-vertikála:
|  | (5,4*7,2+4,6*3,0+1,0*3,0)*0,1 |  | 5.568 | [7 empty] | (5,4*7,2+4,6*3,0+1,0*3,0)*0,1
73 | 631362021R00 | Výztuž mazanin svařovanou sítí z drátů Kari | t | 1.038 | 23250 | 24133.5 | 1.053 | 1.093 | 0 | 0 |  |  | 2 | 1 | 1 | 1 | 1 | 24133.5 | 0 | 0 | 0 | 0 | 1 | 1
|  | A 1:19,1*0,00365*1,15 |  | 0.0802 | [7 empty] | A 1:19,1*0,00365*1,15
|  | A 2:20,8*0,00365*1,15 |  | 0.0873 | [7 empty] | A 2:20,8*0,00365*1,15
|  | A 3:3,2*0,00365*1,15 |  | 0.0134 | [7 empty] | A 3:3,2*0,00365*1,15
|  | B 1:17,8*0,00365*1,15 |  | 0.0747 | [7 empty] | B 1:17,8*0,00365*1,15
|  | C 4:36,5*0,00365*1,15 |  | 0.1532 | [7 empty] | C 4:36,5*0,00365*1,15
|  | D 1:3,6*0,00365*1,15 |  | 0.0151 | [7 empty] | D 1:3,6*0,00365*1,15
|  | C 1:90,6*0,00365*1,15 |  | 0.3803 | [7 empty] | C 1:90,6*0,00365*1,15
|  | podklad pod desku-vertikála: |  | 0 | [7 empty] | podklad pod desku-vertikála:
|  | (5,4*7,2+4,6*3,0+1,0*3,0)*0,00365*1,15 |  | 0.2337 | [7 empty] | (5,4*7,2+4,6*3,0+1,0*3,0)*0,00365*1,15
74 | 637111111U00 | Okapový chodník štěrkopísek tl 10cm | m2 | 73.1363 | 72 | 5265.8136 | 0.1837 | 13.4351 | 0 | 0 |  |  | 2 | 1 | 1 | 1 | 1 | 5265.8136 | 0 | 0 | 0 | 0 | 1 | 1
|  | okolo heliportu: |  | 0 | [7 empty] | okolo heliportu:
|  | 2*3,14*19,5/360*315*0,5 |  | 53.5763 | [7 empty] | 2*3,14*19,5/360*315*0,5
|  | okolo vertikály: |  | 0 | [7 empty] | okolo vertikály:
|  | (7,2+4,6+4,3+3,5+4,0+5,4+3,6)*0,6 |  | 19.56 | [7 empty] | (7,2+4,6+4,3+3,5+4,0+5,4+3,6)*0,6
75 | 637121111 | Okapový chodník kačírek tl 10cm | m2 | 965.222 | 80 | 77217.76 | 0.1837 | 177.3113 | 0 | 0 |  |  | 2 | 1 | 1 | 1 | 1 | 77217.76 | 0 | 0 | 0 | 0 | 1 | 1
|  | okolo heliportu: |  | 0 | [7 empty] | okolo heliportu:
|  | 2*3,14*19,5/360*315*0,5 |  | 53.5763 | [7 empty] | 2*3,14*19,5/360*315*0,5
|  | okolo vertikály: |  | 0 | [7 empty] | okolo vertikály:
|  | (7,2+4,6+4,3+3,5+4,0+5,4+3,6)*0,6 |  | 19.56 | [7 empty] | (7,2+4,6+4,3+3,5+4,0+5,4+3,6)*0,6
|  | pod heliportem: |  | 0 | [7 empty] | pod heliportem:
|  | 3,14*18,7*18,7/360*315-3,14*5,0*5,0/360*315 |  | 892.0858 | [7 empty] | 3,14*18,7*18,7/360*315-3,14*5,0*5,0/360*315
76 | 63131-8299 | Strojně hlazený kartáčovaný beton C 30/37 XC3 s výztuží 15 kg/m2 tl.150 mm | m2 | 1116.3 | 734 | 819364.2 | 0.385 | 429.7755 | 0 | 0 |  |  | 2 | 12 | 0 | 10 | 1 | 819364.2 | 0 | 0 | 0 | 0 | 12 | 0
|  | včetně možných dilat.spar a jejich vyplnění | [8 empty] | včetně možných dilat.spar a jejich vyplnění |  | 3
|  | S 1:1116,3 |  | 1116.3 | [7 empty] | S 1:1116,3
| Celkem za | 63 Podlahy a podlahové konstrukce |  |  |  | 1134783.6696 |  | 777.9453 |  | 0 |  |  | 4 |  |  |  |  | 1134783.6696 | 0 | 0 | 0 | 0
Díl: | 64 | Výplně otvorů | [10 empty] | 1
77 | 642942111R00 | Osazení zárubní dveřních ocelových, pl. do 2,5 m2 viz položky Z/1 - Z/2 | kus | 2 | 260 | 520 | 0.01891 | 0.03782 | 0 | 0 |  |  | 2 | 1 | 1 | 1 | 1 | 520 | 0 | 0 | 0 | 0 | 1 | 1
|  | 1+1 |  | 2 | [7 empty] | 1+1
78 | 642945111R00 | Osazení zárubní ocel. požár.1křídl., pl. do 2,5 m2 pol.Z/3 - Z/4 | kus | 4 | 2380 | 9520 | 0.4642 | 1.8568 | 0 | 0 |  |  | 2 | 1 | 1 | 1 | 1 | 9520 | 0 | 0 | 0 | 0 | 1 | 1
|  | 1+3 |  | 4 | [7 empty] | 1+3
79 | 553 29000 | OCEL.ZÁRUBEŇ S CELOOBVOD.TĚSNĚNÍM výkaz viz kce zámečnické | KUS | 2 | 1198 | 2396 | 0.021 | 0.042 | 0 | 0 |  |  | 2 | 12 | 0 | 11 | 1 | 2396 | 0 | 0 | 0 | 0 | 12 | 0
|  | z žárově pozink.plechu s těsněním - viz popis v kcí.zámečnických. | [8 empty] | z žárově pozink.plechu s těsněním - viz popis v kcí.zámečnických. |  | 3
|  | do zdiva tl.150 mm: |  | 0 | [7 empty] | do zdiva tl.150 mm:
|  | 70/197:2 |  | 2 | [7 empty] | 70/197:2
80 | 553 29001 | OCEL.ZÁRUBEŇ S CELOOBVOD.TĚSNĚNÍM výkaz viz kce zámečnické | KUS | 4 | 1340 | 5360 | 0.021 | 0.084 | 0 | 0 |  |  | 2 | 12 | 0 | 371 | 1 | 5360 | 0 | 0 | 0 | 0 | 12 | 0
|  | z žárově pozink.plechu s těsněním - viz popis v kcí.zámečnických s požární odoln.EW 30 | [8 empty] | z žárově pozink.plechu s těsněním - viz popis v kcí.zámečnických s požární odoln.EW 30 |  | 3
|  | do zdiva tl.150 mm: |  | 0 | [7 empty] | do zdiva tl.150 mm:
|  | 80/197:1 |  | 1 | [7 empty] | 80/197:1
|  | 90/197:3 |  | 3 | [7 empty] | 90/197:3
| Celkem za | 64 Výplně otvorů |  |  |  | 17796 |  | 2.0206 |  | 0 |  |  | 4 |  |  |  |  | 17796 | 0 | 0 | 0 | 0
Díl: | 91 | Doplňující práce na komunikaci | [10 empty] | 1
81 | 916561111RT4 | Osazení záhon.obrubníků do lože z B 12,5 s opěrou včetně obrubníku 50/5/25 | m | 142.1525 | 198 | 28146.195 | 0.11777 | 16.7413 | 0 | 0 |  |  | 2 | 1 | 1 | 1 | 1 | 28146.195 | 0 | 0 | 0 | 0 | 1 | 1
|  | okolo heliportu: |  | 0 | [7 empty] | okolo heliportu:
|  | 2*3,14*19,5/360*315 |  | 107.1525 | [7 empty] | 2*3,14*19,5/360*315
|  | okolo vertikály: |  | 0 | [7 empty] | okolo vertikály:
|  | 7,2+4,6+4,3+3,5+4,0+5,4+3,6+0,6*4 |  | 35 | [7 empty] | 7,2+4,6+4,3+3,5+4,0+5,4+3,6+0,6*4
| Celkem za | 91 Doplňující práce na komunikaci |  |  |  | 28146.195 |  | 16.7413 |  | 0 |  |  | 4 |  |  |  |  | 28146.195 | 0 | 0 | 0 | 0
Díl: | 93 | Dokončovací práce inženýrských staveb | [10 empty] | 1
82 | 93194-1619 | Pryžový pás pod základky Z/30 dod + mont | m2 | 1 | 720 | 720 | 0.00018 | 0.00018 | 0 | 0 |  |  | 2 | 12 | 0 | 14 | 1 | 720 | 0 | 0 | 0 | 0 | 12 | 0
|  | 0,5*0,5*4 |  | 1 | [7 empty] | 0,5*0,5*4
| Celkem za | 93 Dokončovací práce inženýrských staveb |  |  |  | 720 |  | 0.00018 |  | 0 |  |  | 4 |  |  |  |  | 720 | 0 | 0 | 0 | 0
Díl: | 94 | Lešení a stavební výtahy | [10 empty] | 1
83 | 941941031R00 | Montáž lešení leh.řad.s podlahami,š.do 1 m, H 10 m | m2 | 1193.2 | 19.71 | 23517.972 | 0.01838 | 21.931 | 0 | 0 |  |  | 2 | 1 | 1 | 1 | 1 | 23517.972 | 0 | 0 | 0 | 0 | 1 | 1
|  | heliport - dokulata: |  | 0 | [7 empty] | heliport - dokulata:
|  | 2*3,14*20*9,5 |  | 1193.2 | [7 empty] | 2*3,14*20*9,5
84 | 941941032R00 | Montáž lešení leh.řad.s podlahami,š.do 1 m, H 30 m | m2 | 567 | 21.66 | 12281.22 | 0.03338 | 18.9265 | 0 | 0 |  |  | 2 | 1 | 1 | 1 | 1 | 12281.22 | 0 | 0 | 0 | 0 | 1 | 1
|  | vertikála: |  | 0 | [7 empty] | vertikála:
|  | (9,0+12,0)*13,5*2 |  | 567 | [7 empty] | (9,0+12,0)*13,5*2
85 | 941941191R00 | Příplatek za každý měsíc použití lešení k pol.1031 výkaz viz předcházející pol | m2 | 2386.4 | 25.87 | 61736.168 | 0.00085 | 2.0284 | 0 | 0 |  |  | 2 | 1 | 1 | 1 | 1 | 61736.168 | 0 | 0 | 0 | 0 | 1 | 1
|  | 1193,2*2 |  | 2386.4 | [7 empty] | 1193,2*2
86 | 941941192R00 | Příplatek za každý měsíc použití lešení k pol.1032 výkaz viz předcházející pol | m2 | 1134 | 25.17 | 28542.78 | 0.0008 | 0.9072 | 0 | 0 |  |  | 2 | 1 | 1 | 1 | 1 | 28542.78 | 0 | 0 | 0 | 0 | 1 | 1
|  | 567,0*2 |  | 1134 | [7 empty] | 567,0*2
87 | 941941831R00 | Demontáž lešení leh.řad.s podlahami,š.1 m, H 10 m výkaz viz předcházející pol | m2 | 1193.2 | 12.66 | 15105.912 | 0 | 0 | 0 | 0 |  |  | 2 | 1 | 1 | 1 | 1 | 15105.912 | 0 | 0 | 0 | 0 | 1 | 1
88 | 941941832R00 | Demontáž lešení leh.řad.s podlahami,š.1 m, H 30 m výkaz viz předcházející pol | m2 | 567 | 14.37 | 8147.79 | 0 | 0 | 0 | 0 |  |  | 2 | 1 | 1 | 1 | 1 | 8147.79 | 0 | 0 | 0 | 0 | 1 | 1
89 | 941955001R00 | Lešení lehké pomocné, výška podlahy do 1,2 m | m2 | 1311 | 48.93 | 64147.23 | 0.00121 | 1.5863 | 0 | 0 |  |  | 2 | 1 | 1 | 1 | 1 | 64147.23 | 0 | 0 | 0 | 0 | 1 | 1
|  | heliport: |  | 0 | [7 empty] | heliport:
|  | 1.NP:992,5 |  | 992.5 | [7 empty] | 1.NP:992,5
|  | 2.NP:993,2*0,25 |  | 248.3 | [7 empty] | 2.NP:993,2*0,25
|  | vertikála: |  | 0 | [7 empty] | vertikála:
|  | 1.- 3.NP:5,0*3,0*3+2,8*3,0*3 |  | 70.2 | [7 empty] | 1.- 3.NP:5,0*3,0*3+2,8*3,0*3
90 | 941955002R00 | Lešení lehké pomocné, výška podlahy do 1,9 m | m2 | 607.6 | 64.63 | 39269.188 | 0.00158 | 0.96001 | 0 | 0 |  |  | 2 | 1 | 1 | 1 | 1 | 39269.188 | 0 | 0 | 0 | 0 | 1 | 1
|  | heliport: |  | 0 | [7 empty] | heliport:
|  | 2.NP:993,2*0,25+335,9 |  | 584.2 | [7 empty] | 2.NP:993,2*0,25+335,9
|  | vertikála: |  | 0 | [7 empty] | vertikála:
|  | 4.NP:5,0*3,0+2,8*3,0 |  | 23.4 | [7 empty] | 4.NP:5,0*3,0+2,8*3,0
91 | 941955004R00 | Lešení lehké pomocné, výška podlahy do 3,5 m | m2 | 496.6 | 95.44 | 47395.504 | 0.00592 | 2.9399 | 0 | 0 |  |  | 2 | 1 | 1 | 1 | 1 | 47395.504 | 0 | 0 | 0 | 0 | 1 | 1
|  | heliport: |  | 0 | [7 empty] | heliport:
|  | 2.NP:993,2*0,5 |  | 496.6 | [7 empty] | 2.NP:993,2*0,5
92 | 941955101R00 | Lešení lehké pomocné,schodiště, H podlahy do 1,5 m | m2 | 20 | 69.4 | 1388 | 0.00306 | 0.0612 | 0 | 0 |  |  | 2 | 1 | 1 | 1 | 1 | 1388 | 0 | 0 | 0 | 0 | 1 | 1
|  | schody vertikála:4,0*2,5*2 |  | 20 | [7 empty] | schody vertikála:4,0*2,5*2
93 | 941955102R00 | Lešení lehké pomocné,schodiště, H podlahy do 3,5 m | m2 | 10 | 97.6 | 976 | 0.00586 | 0.0586 | 0 | 0 |  |  | 2 | 1 | 1 | 1 | 1 | 976 | 0 | 0 | 0 | 0 | 1 | 1
|  | schody vertikála:4,0*2,5 |  | 10 | [7 empty] | schody vertikála:4,0*2,5
94 | 944944111U00 | Ochranná síť na lešení z textilie 50% plochy | m2 | 880.1 | 10 | 8801 | 7e-05 | 0.061607 | 0 | 0 |  |  | 2 | 1 | 1 | 1 | 1 | 8801 | 0 | 0 | 0 | 0 | 1 | 1
|  | heliport - dokulata: |  | 0 | [7 empty] | heliport - dokulata:
|  | 2*3,14*20*9,5*0,5 |  | 596.6 | [7 empty] | 2*3,14*20*9,5*0,5
|  | vertikála: |  | 0 | [7 empty] | vertikála:
|  | (9,0+12,0)*13,5*2*0,5 |  | 283.5 | [7 empty] | (9,0+12,0)*13,5*2*0,5
| Celkem za | 94 Lešení a stavební výtahy |  |  |  | 311308.764 |  | 49.4607 |  | 0 |  |  | 4 |  |  |  |  | 311308.764 | 0 | 0 | 0 | 0
Díl: | 95 | Dokončovací konstrukce na pozemních stavbách | [10 empty] | 1
95 | 952901111R00 | Vyčištění budov o výšce podlaží do 4 m | m2 | 224.4 | 32 | 7180.8 | 0.00205 | 0.46002 | 0 | 0 |  |  | 2 | 1 | 1 | 1 | 1 | 7180.8 | 0 | 0 | 0 | 0 | 1 | 1
|  | vertikála: |  | 0 | [7 empty] | vertikála:
|  | 11,0*3,0*4+4,2*5,5*4 |  | 224.4 | [7 empty] | 11,0*3,0*4+4,2*5,5*4
96 | 952902110R00 | Čištění zametáním v místnostech a chodbách | m2 | 2321.6 | 2.6 | 6036.16 | 0 | 0 | 0 | 0 |  |  | 2 | 1 | 1 | 1 | 1 | 6036.16 | 0 | 0 | 0 | 0 | 1 | 1
|  | heliport: |  | 0 | [7 empty] | heliport:
|  | 1.NP:992,5 |  | 992.5 | [7 empty] | 1.NP:992,5
|  | 2.NP:993,2 |  | 993.2 | [7 empty] | 2.NP:993,2
|  | 3.NP:335,9 |  | 335.9 | [7 empty] | 3.NP:335,9
97 | 953981101R00 | Chemické kotvy do betonu, M 12 | kus | 36 | 56 | 2016 | 0 | 0 | 0 | 0 |  |  | 2 | 1 | 1 | 1 | 1 | 2016 | 0 | 0 | 0 | 0 | 1 | 1
|  | Z/12:4*3 |  | 12 | [7 empty] | Z/12:4*3
|  | Z/13:6*4 |  | 24 | [7 empty] | Z/13:6*4
98 | 953981104R00 | Chemické kotvy do betonu, M 16, | kus | 28 | 118 | 3304 | 0 | 0 | 0 | 0 |  |  | 2 | 1 | 1 | 1 | 1 | 3304 | 0 | 0 | 0 | 0 | 1 | 1
|  | Z/30:4*6 |  | 24 | [7 empty] | Z/30:4*6
|  | Z/31:4 |  | 4 | [7 empty] | Z/31:4
99 | 953991211R00 | Osazení hmoždinek ve stěnách z betonu DN 6 - 8 mm | kus | 150 | 13 | 1950 | 0 | 0 | 0 | 0 |  |  | 2 | 1 | 1 | 1 | 1 | 1950 | 0 | 0 | 0 | 0 | 1 | 1
|  | 1.-3.NP:3*50 |  | 150 | [7 empty] | 1.-3.NP:3*50
100 | 953991221R00 | Osazení hmoždinek ve stěnách z betonu DN 10 -12 mm | kus | 150 | 16 | 2400 | 0 | 0 | 0 | 0 |  |  | 2 | 1 | 1 | 1 | 1 | 2400 | 0 | 0 | 0 | 0 | 1 | 1
|  | 1.-3.NP:3*50 |  | 150 | [7 empty] | 1.-3.NP:3*50
101 | 95979-1199 | Dod + mont + osaz L 100/100/6 okolo heliportu množství viz Z/27 | m | 118.5 | 604 | 71574 | 0.011 | 1.3035 | 0 | 0 |  |  | 2 | 12 | 0 | 16 | 1 | 71574 | 0 | 0 | 0 | 0 | 12 | 0
102 | 95999-8999 | Stavební přípomoc při montáži překážkových světel na střeše bud. L,kom.vert.bud. CH a budovy | sada | 1 | 25000 | 25000 | 0.005 | 0.005 | 0 | 0 |  |  | 2 | 12 | 0 | 19 | 1 | 25000 | 0 | 0 | 0 | 0 | 12 | 0
|  | Z UKB. | [8 empty] | Z UKB. |  | 3
| Celkem za | 95 Dokončovací konstrukce na pozemních stavbách |  |  |  | 119460.96 |  | 1.7685 |  | 0 |  |  | 4 |  |  |  |  | 119460.96 | 0 | 0 | 0 | 0
Díl: | 951 | Práce HSV, PSV, montáže | [10 empty] | 1
103 | 95111-1119 | Rezerva na detaily konstrukcí - 1 % z rozpočtu | sada | 1 | 288199 | 288199 | 0 | 0 | 0 | 0 |  |  | 2 | 12 | 0 | 20 | 1 | 288199 | 0 | 0 | 0 | 0 | 12 | 0
| Celkem za | 951 Práce HSV, PSV, montáže |  |  |  | 288199 |  | 0 |  | 0 |  |  | 4 |  |  |  |  | 288199 | 0 | 0 | 0 | 0
Díl: | 99 | Staveništní přesun hmot | [10 empty] | 1
104 | 998012022R00 | Přesun hmot pro budovy monolitické výšky do 12 m výkaz výměr viz sloupec hmotností | t | 7353.0935 | 126.8 | 932372.2526 | 0 | 0 | 0 | 0 |  |  | 2 | 7 | 1 | 2 | 1 | 932372.2526 | 0 | 0 | 0 | 0 | 7 | 1
| Celkem za | 99 Staveništní přesun hmot |  |  |  | 932372.2526 |  | 0 |  | 0 |  |  | 4 |  |  |  |  | 932372.2526 | 0 | 0 | 0 | 0
Díl: | 711 | Izolace proti vodě | [10 empty] | 1
105 | 711111001RZ1 | Izolace proti vlhkosti vodor. nátěr ALP za studena 1x nátěr - včetně dodávky penetračního laku ALP | m2 | 55.68 | 20 | 1113.6 | 0.0003 | 0.016704 | 0 | 0 |  |  | 2 | 1 | 7 | 7 | 2 | 0 | 1113.6 | 0 | 0 | 0 | 1 | 7
|  | vertikála: |  | 0 | [7 empty] | vertikála:
|  | 5,4*7,2+4,6*3,0+1,0*3,0 |  | 55.68 | [7 empty] | 5,4*7,2+4,6*3,0+1,0*3,0
106 | 711112001RZ1 | Izolace proti vlhkosti svis. nátěr ALP, za studena 1x nátěr - včetně dodávky asfaltového laku | m2 | 28.01 | 22 | 616.22 | 0.00052 | 0.014565 | 0 | 0 |  |  | 2 | 1 | 7 | 7 | 2 | 0 | 616.22 | 0 | 0 | 0 | 1 | 7
|  | vertikála: |  | 0 | [7 empty] | vertikála:
|  | (3,0+1,0+3,6)*1,7+(3,0+2,6)*1,4+(4,2+10,1+7,5+7,2)*0,25 |  | 28.01 | [7 empty] | (3,0+1,0+3,6)*1,7+(3,0+2,6)*1,4+(4,2+10,1+7,5+7,2)*0,25
107 | 711141559RY2 | Izolace proti vlhk. vodorovná pásy přitavením 1 vrstva - včetně dod.modif.pás se skelnou vložkou | m2 | 55.68 | 198 | 11024.64 | 0.00501 | 0.27896 | 0 | 0 |  |  | 2 | 1 | 7 | 7 | 2 | 0 | 11024.64 | 0 | 0 | 0 | 1 | 7
|  | vertikála: |  | 0 | [7 empty] | vertikála:
|  | 5,4*7,2+4,6*3,0+1,0*3,0 |  | 55.68 | [7 empty] | 5,4*7,2+4,6*3,0+1,0*3,0
108 | 711142559RY1 | Izolace proti vlhkosti svislá pásy přitavením 1 vrstva - včetně dod.modif.pás se skelnou vložkou | m2 | 28.01 | 203 | 5686.03 | 0.0061 | 0.17086 | 0 | 0 |  |  | 2 | 1 | 7 | 7 | 2 | 0 | 5686.03 | 0 | 0 | 0 | 1 | 7
|  | vertikála: |  | 0 | [7 empty] | vertikála:
|  | (3,0+1,0+3,6)*1,7+(3,0+2,6)*1,4+(4,2+10,1+7,5+7,2)*0,25 |  | 28.01 | [7 empty] | (3,0+1,0+3,6)*1,7+(3,0+2,6)*1,4+(4,2+10,1+7,5+7,2)*0,25
109 | 998711102R00 | Přesun hmot pro izolace proti vodě, výšky do 12 m výkaz výměr viz sloupec hmotností | t | 0.48109 | 350 | 168.3804 | 0 | 0 | 0 | 0 |  |  | 2 | 7 | 1001 | 5 | 2 | 0 | 168.3804 | 0 | 0 | 0 | 7 | 1001
| Celkem za | 711 Izolace proti vodě |  |  |  | 18608.8704 |  | 0.48109 |  | 0 |  |  | 4 |  |  |  |  | 0 | 18608.8704 | 0 | 0 | 0
Díl: | 712 | Živičné krytiny | [10 empty] | 1
110 | 712311101RZ1 | Povlaková krytina střech do 10°, za studena ALP 1 x nátěr - včetně dodávky ALP | m2 | 47 | 20 | 940 | 0.0003 | 0.0141 | 0 | 0 |  |  | 2 | 1 | 7 | 7 | 2 | 0 | 940 | 0 | 0 | 0 | 1 | 7
|  | S 2:47,0 |  | 47 | [7 empty] | S 2:47,0
111 | 712341559RV1 | Povlaková krytina střech do 10°, NAIP přitavením 1 vrstva - včetně dodávky modif.asf.pásu | m2 | 47 | 198 | 9306 | 0.0053 | 0.2491 | 0 | 0 |  |  | 2 | 1 | 7 | 7 | 2 | 0 | 9306 | 0 | 0 | 0 | 1 | 7
|  | popis viz skladby střech | [8 empty] | popis viz skladby střech |  | 3
|  | S 2:47,0 |  | 47 | [7 empty] | S 2:47,0
112 | 712371801RG1 | Povlaková krytina střech do 10°, fólií PVC mechanicky kotvená | m2 | 1191.6 | 132 | 157291.2 | 3e-05 | 0.035748 | 0 | 0 |  |  | 2 | 1 | 7 | 7 | 2 | 0 | 157291.2 | 0 | 0 | 0 | 1 | 7
|  | S 1:1116,3 |  | 1116.3 | [7 empty] | S 1:1116,3
|  | S 2:47,0 |  | 47 | [7 empty] | S 2:47,0
|  | vytažení:28,3 |  | 28.3 | [7 empty] | vytažení:28,3
113 | 712391171RT1 | Povlaková krytina střech do 10°, podklad. textilie 1 vrstva - materiál ve specifikaci | m2 | 1191.6 | 20 | 23832 | 0 | 0 | 0 | 0 |  |  | 2 | 1 | 7 | 7 | 2 | 0 | 23832 | 0 | 0 | 0 | 1 | 7
|  | S 1:1116,3 |  | 1116.3 | [7 empty] | S 1:1116,3
|  | S 2:47,0 |  | 47 | [7 empty] | S 2:47,0
|  | vytažení na atiku:28,3 |  | 28.3 | [7 empty] | vytažení na atiku:28,3
114 | 712391172R00 | Povlaková krytina střech do 10°, ochran. textilie | m2 | 1116.3 | 20 | 22326 | 3e-05 | 0.033489 | 0 | 0 |  |  | 2 | 1 | 7 | 7 | 2 | 0 | 22326 | 0 | 0 | 0 | 1 | 7
|  | S 1:1116,3 |  | 1116.3 | [7 empty] | S 1:1116,3
115 | 628 19012 | Hydroizol.pochúzí pás pro střechu S2 | M2 | 86.595 | 426 | 36889.47 | 0.008 | 0.69276 | 0 | 0 |  |  | 2 | 12 | 0 | 26 | 2 | 0 | 36889.47 | 0 | 0 | 0 | 12 | 0
|  | Odolný proti povětr.vlivům,sluneč.záření,na bázi měkč.PVC,nosná vložka z polyester.tkaniny - viz popis k provádění střechy. | [8 empty] | Odolný proti povětr.vlivům,sluneč.záření,na bázi měkč.PVC,nosná vložka z polyester.tkaniny - viz popis k provádění střechy. |  | 3
|  | S 2:47,0*1,15 |  | 54.05 | [7 empty] | S 2:47,0*1,15
|  | vytažení:28,3*1,15 |  | 32.545 | [7 empty] | vytažení:28,3*1,15
116 | 628 19018 | Hydroizol.pás pro střechu S1 výkaz viz předcházející pol. | M2 | 1283.745 | 223 | 286275.135 | 0.008 | 10.27 | 0 | 0 |  |  | 2 | 12 | 0 | 27 | 2 | 0 | 286275.135 | 0 | 0 | 0 | 12 | 0
|  | se zvýšenou odolností měkč.PVC,nosná vložka z mřížková ze syntet.vláken - viz popis k provádění střechy. | [8 empty] | se zvýšenou odolností měkč.PVC,nosná vložka z mřížková ze syntet.vláken - viz popis k provádění střechy. |  | 3
|  | 1116,3*1,15 |  | 1283.745 | [7 empty] | 1116,3*1,15
117 | 71299-1111 | Vně ukončovací profil na atice Rš 250 mm dod+mont Veškeré oplech.střechy je provedeno | m | 43.5 | 230 | 10005 | 0 | 0 | 0 | 0 |  |  | 2 | 12 | 0 | 28 | 2 | 0 | 10005 | 0 | 0 | 0 | 12 | 0
|  | kašírovaným plechem,bude provedeno současně s položením izolačních pásů,uvedené rozvinuté | [8 empty] | kašírovaným plechem,bude provedeno současně s položením izolačních pásů,uvedené rozvinuté |  | 3
|  | šířky jsou pouze orientační,upřesní prováděcí firma. | [8 empty] | šířky jsou pouze orientační,upřesní prováděcí firma. |  | 3
3
3
|  | atika S2:43,5 |  | 43.5 | [7 empty] | atika S2:43,5
118 | 71299-1112 | Vnitřní a venkovní úhelníček Rš 100 mm ( kout a roh ) dod + mont | m | 87 | 147 | 12789 | 0.0002 | 0.0174 | 0 | 0 |  |  | 2 | 12 | 0 | 29 | 2 | 0 | 12789 | 0 | 0 | 0 | 12 | 0
|  | Výměra pro oba dva ( 1/2 kout,1/2 roh ) | [8 empty] | Výměra pro oba dva ( 1/2 kout,1/2 roh ) |  | 3
|  | atika S2:43,5*2 |  | 87 | [7 empty] | atika S2:43,5*2
119 | 69370514 | Geotextilie netkaná PP 300g/m2 do 6 m | m2 | 1370.34 | 25 | 34258.5 | 0.0003 | 0.4111 | 0 | 0 |  |  | 2 | 3 | 7 | 69370514 | 2 | 0 | 34258.5 | 0 | 0 | 0 | 3 | 7
|  | S 1:1116,3*1,15 |  | 1283.745 | [7 empty] | S 1:1116,3*1,15
|  | S 2:47,0*1,15 |  | 54.05 | [7 empty] | S 2:47,0*1,15
|  | vytažení:28,3*1,15 |  | 32.545 | [7 empty] | vytažení:28,3*1,15
120 | 69370532 | Geotextilie PP 1000g/m2 do 6 m | m2 | 1283.745 | 80 | 102699.6 | 0.001 | 1.2837 | 0 | 0 |  |  | 2 | 3 | 7 | 69370532 | 2 | 0 | 102699.6 | 0 | 0 | 0 | 3 | 7
|  | S 1:1116,3*1,15 |  | 1283.745 | [7 empty] | S 1:1116,3*1,15
121 | 998712102R00 | Přesun hmot pro povlakové krytiny, výšky do 12 m výkaz výměr viz sloupec hmotností | t | 13.0074 | 437 | 5684.2355 | 0 | 0 | 0 | 0 |  |  | 2 | 7 | 1001 | 5 | 2 | 0 | 5684.2355 | 0 | 0 | 0 | 7 | 1001
| Celkem za | 712 Živičné krytiny |  |  |  | 702296.1405 |  | 13.0074 |  | 0 |  |  | 4 |  |  |  |  | 0 | 702296.1405 | 0 | 0 | 0
Díl: | 713 | Izolace tepelné | [10 empty] | 1
122 | 713111111R00 | Izolace tepelné strech vrchem kladené volně | m2 | 1116.3 | 28 | 31256.4 | 0 | 0 | 0 | 0 |  |  | 2 | 1 | 7 | 7 | 2 | 0 | 31256.4 | 0 | 0 | 0 | 1 | 7
|  | S 1:1116,3 |  | 1116.3 | [7 empty] | S 1:1116,3
123 | 713121111R00 | Izolace tepelná podlah na sucho, jednovrstvá | m2 | 64.5 | 14 | 903 | 9e-05 | 0.005805 | 0 | 0 |  |  | 2 | 1 | 7 | 7 | 2 | 0 | 903 | 0 | 0 | 0 | 1 | 7
|  | A1:19,1 |  | 19.1 | [7 empty] | A1:19,1
|  | A2:20,8 |  | 20.8 | [7 empty] | A2:20,8
|  | A3:3,2 |  | 3.2 | [7 empty] | A3:3,2
|  | B 1:17,8 |  | 17.8 | [7 empty] | B 1:17,8
|  | D 1:3,6 |  | 3.6 | [7 empty] | D 1:3,6
124 | 713131131R00 | Izolace tepelná stěn lepením | m2 | 61.69 | 72 | 4441.68 | 0.003 | 0.18507 | 0 | 0 |  |  | 2 | 1 | 7 | 7 | 2 | 0 | 4441.68 | 0 | 0 | 0 | 1 | 7
|  | atika z vni strany a seshora - S 2: |  | 0 | [7 empty] | atika z vni strany a seshora - S 2:
|  | 43,5*0,5+43,5*0,3 |  | 34.8 | [7 empty] | 43,5*0,5+43,5*0,3
|  | dojezd výtahu + vertikála pod terénem: |  | 0 | [7 empty] | dojezd výtahu + vertikála pod terénem:
|  | (3,0+3,6)*1,75+(3,0+3,6)*1,3+(8,5+4,2*2)*0,4 |  | 26.89 | [7 empty] | (3,0+3,6)*1,75+(3,0+3,6)*1,3+(8,5+4,2*2)*0,4
125 | 713141125R00 | Izolace tepelná střech, desky , na lepidlo nebo mechan.kotvená | m2 | 94 | 85 | 7990 | 0.00031 | 0.02914 | 0 | 0 |  |  | 2 | 1 | 7 | 7 | 2 | 0 | 7990 | 0 | 0 | 0 | 1 | 7
|  | S 2:47,0*2 |  | 94 | [7 empty] | S 2:47,0*2
126 | 713191100RT9 | Položení izolační fólie včetně dodávky fólie PE | m2 | 1180.8 | 39 | 46051.2 | 1e-05 | 0.011808 | 0 | 0 |  |  | 2 | 1 | 7 | 7 | 2 | 0 | 46051.2 | 0 | 0 | 0 | 1 | 7
|  | A1:19,1 |  | 19.1 | [7 empty] | A1:19,1
|  | A2:20,8 |  | 20.8 | [7 empty] | A2:20,8
|  | A3:3,2 |  | 3.2 | [7 empty] | A3:3,2
|  | B 1:17,8 |  | 17.8 | [7 empty] | B 1:17,8
|  | D 1:3,6 |  | 3.6 | [7 empty] | D 1:3,6
|  | S 1:1116,3 |  | 1116.3 | [7 empty] | S 1:1116,3
127 | 713191221R00 | Izolace tepelná podlah obložení stěn pásky 100 mm | m | 69.945 | 12 | 839.34 | 4e-05 | 0.0027978 | 0 | 0 |  |  | 2 | 1 | 7 | 7 | 2 | 0 | 839.34 | 0 | 0 | 0 | 1 | 7
|  | A1:19,1*0,95 |  | 18.145 | [7 empty] | A1:19,1*0,95
|  | A2:20,8*0,95 |  | 19.76 | [7 empty] | A2:20,8*0,95
|  | A3:3,2*2,2 |  | 7.04 | [7 empty] | A3:3,2*2,2
|  | B 1:17,8*1,0 |  | 17.8 | [7 empty] | B 1:17,8*1,0
|  | D 1:3,6*2 |  | 7.2 | [7 empty] | D 1:3,6*2
128 | 283 19820 | Podlah.pásek z min.vláken tl.10 mm v. 80-100 mm výpočet viz předchozí položka | M | 73.4475 | 24 | 1762.74 | 0.0002 | 0.014689 | 0 | 0 |  |  | 2 | 12 | 0 | 31 | 2 | 0 | 1762.74 | 0 | 0 | 0 | 12 | 0
3
|  | 69,95*1,05 |  | 73.4475 | [7 empty] | 69,95*1,05
129 | 283754806 | Deska polystyrenová XPS TOP30 SF 100 mm | m2 | 28.2345 | 325 | 9176.2125 | 0.0028 | 0.079057 | 0 | 0 |  |  | 2 | 3 | 7 | 283754806 | 2 | 0 | 9176.2125 | 0 | 0 | 0 | 3 | 7
|  | dojezd výtahu + vertikála pod terénem: |  | 0 | [7 empty] | dojezd výtahu + vertikála pod terénem:
|  | ((3,0+3,6)*1,75+(3,0+3,6)*1,3+(8,5+4,2*2)*0,4)*1,05 |  | 28.2345 | [7 empty] | ((3,0+3,6)*1,75+(3,0+3,6)*1,3+(8,5+4,2*2)*0,4)*1,05
130 | 283754910 | Deska polystyrenová XPS 500 tl. 50mm | m2 | 1149.789 | 228 | 262151.892 | 0.00175 | 2.0121 | 0 | 0 |  |  | 2 | 3 | 7 | 283754910 | 2 | 0 | 262151.892 | 0 | 0 | 0 | 3 | 7
|  | S 1:1116,3*1,03 |  | 1149.789 | [7 empty] | S 1:1116,3*1,03
131 | 28375855 | Deska polystyren. EPS 150 S Stabil tl. 80 mm | m2 | 20.055 | 148 | 2968.14 | 0.002 | 0.04011 | 0 | 0 |  |  | 2 | 3 | 7 | 28375855 | 2 | 0 | 2968.14 | 0 | 0 | 0 | 3 | 7
|  | A 1:19,1*1,05 |  | 20.055 | [7 empty] | A 1:19,1*1,05
132 | 28375868 | Deska polystyren. EPS 100 S Stabil tl. 50 mm | m2 | 36.54 | 82 | 2996.28 | 0.001 | 0.03654 | 0 | 0 |  |  | 2 | 3 | 7 | 28375868 | 2 | 0 | 2996.28 | 0 | 0 | 0 | 3 | 7
|  | atika z vni strany a seshora - S 2: |  | 0 | [7 empty] | atika z vni strany a seshora - S 2:
|  | (43,5*0,5+43,5*0,3)*1,05 |  | 36.54 | [7 empty] | (43,5*0,5+43,5*0,3)*1,05
133 | 28375871 | Deska polystyren. EPS 100 S Stabil tl. 100 mm | m2 | 49.35 | 163 | 8044.05 | 0.002 | 0.0987 | 0 | 0 |  |  | 2 | 3 | 7 | 28375871 | 2 | 0 | 8044.05 | 0 | 0 | 0 | 3 | 7
|  | S 2:47,0*1,05 |  | 49.35 | [7 empty] | S 2:47,0*1,05
134 | 28375976 | Deska - klín spádový EPS 100 S Stabil | m3 | 6.1688 | 1788 | 11029.8144 | 0.02 | 0.12338 | 0 | 0 |  |  | 2 | 3 | 7 | 28375976 | 2 | 0 | 11029.8144 | 0 | 0 | 0 | 3 | 7
|  | S 2:47,0*(0,1+0,15)/2*1,05 |  | 6.1688 | [7 empty] | S 2:47,0*(0,1+0,15)/2*1,05
135 | 28376061 | Deska izolační kročej EPS min.150 kPa tl. 25-2 mm | m2 | 47.67 | 48 | 2288.16 | 0.0005 | 0.023835 | 0 | 0 |  |  | 2 | 3 | 7 | 28376061 | 2 | 0 | 2288.16 | 0 | 0 | 0 | 3 | 7
|  | A2:20,8*1,05 |  | 21.84 | [7 empty] | A2:20,8*1,05
|  | A3:3,2*1,05 |  | 3.36 | [7 empty] | A3:3,2*1,05
|  | B 1:17,8*1,05 |  | 18.69 | [7 empty] | B 1:17,8*1,05
|  | D 1:3,6*1,05 |  | 3.78 | [7 empty] | D 1:3,6*1,05
136 | 998713102R00 | Přesun hmot pro izolace tepelné, výšky do 12 m výkaz výměr viz sloupec hmotností | t | 2.6631 | 320 | 852.1788 | 0 | 0 | 0 | 0 |  |  | 2 | 7 | 1001 | 5 | 2 | 0 | 852.1788 | 0 | 0 | 0 | 7 | 1001
| Celkem za | 713 Izolace tepelné |  |  |  | 392751.0877 |  | 2.6631 |  | 0 |  |  | 4 |  |  |  |  | 0 | 392751.0877 | 0 | 0 | 0
Díl: | 764 | Konstrukce klempířské | [10 empty] | 1
137 | 764223420R00 | Oplechování okapů Ti Zn,živičná krytina, rš 200 mm | m | 1.35 | 220 | 297 | 0.0044 | 0.00594 | 0 | 0 |  |  | 2 | 1 | 0 | 0 | 2 | 0 | 297 | 0 | 0 | 0 | 1 | 0
|  | K/1:1,35 |  | 1.35 | [7 empty] | K/1:1,35
138 | 764251405R00 | Žlaby z Ti Zn plechu, podok. čtyřhranné, rš 400 mm | m | 1.35 | 390 | 526.5 | 0.00346 | 0.004671 | 0 | 0 |  |  | 2 | 1 | 7 | 7 | 2 | 0 | 526.5 | 0 | 0 | 0 | 1 | 7
|  | K/1:1,35 |  | 1.35 | [7 empty] | K/1:1,35
139 | 764554402R00 | Odpadní trouby z Ti Zn plechu, kruhové, D 100 mm | m | 13.5 | 434 | 5859 | 0.00262 | 0.03537 | 0 | 0 |  |  | 2 | 1 | 7 | 7 | 2 | 0 | 5859 | 0 | 0 | 0 | 1 | 7
|  | K/2:13,5 |  | 13.5 | [7 empty] | K/2:13,5
140 | 764554404R00 | Odpadní trouby z Ti Zn plechu, kruhové, D 150 mm | m | 10 | 650 | 6500 | 0.00373 | 0.0373 | 0 | 0 |  |  | 2 | 1 | 7 | 7 | 2 | 0 | 6500 | 0 | 0 | 0 | 1 | 7
|  | K/3:10,0 |  | 10 | [7 empty] | K/3:10,0
141 | 998764102R00 | Přesun hmot pro klempířské konstr., výšky do 12 m výkaz výměr viz sloupec hmotností | t | 0.083281 | 560 | 46.6374 | 0 | 0 | 0 | 0 |  |  | 2 | 7 | 1001 | 5 | 2 | 0 | 46.6374 | 0 | 0 | 0 | 7 | 1001
| Celkem za | 764 Konstrukce klempířské |  |  |  | 13229.1374 |  | 0.083281 |  | 0 |  |  | 4 |  |  |  |  | 0 | 13229.1374 | 0 | 0 | 0
Díl: | 766 | Konstrukce truhlářské | [10 empty] | 1
142 | 766812215R00 | Montáž pracovn linek dřevěných spodní i horní část | kus | 1 | 1690 | 1690 | 0 | 0 | 0 | 0 |  |  | 2 | 1 | 7 | 7 | 2 | 0 | 1690 | 0 | 0 | 0 | 1 | 7
143 | 611 10100 | Pracovní linka z lamino DTD ,omyvatel.desinfik spodní i horní dl.165 cm,T/1,nerez dřez+umývadlo | kus | 1 | 16516 | 16516 | 0.075 | 0.075 | 0 | 0 |  |  | 2 | 12 | 0 | 38 | 2 | 0 | 16516 | 0 | 0 | 0 | 12 | 0
144 | 998766102R00 | Přesun hmot pro truhlářské konstr., výšky do 12 m výkaz výměr viz sloupec hmotností | t | 0.075 | 347.6 | 26.07 | 0 | 0 | 0 | 0 |  |  | 2 | 7 | 1001 | 5 | 2 | 0 | 26.07 | 0 | 0 | 0 | 7 | 1001
| Celkem za | 766 Konstrukce truhlářské |  |  |  | 18232.07 |  | 0.075 |  | 0 |  |  | 4 |  |  |  |  | 0 | 18232.07 | 0 | 0 | 0
Díl: | 767 | Konstrukce zámečnické | [10 empty] | 1
145 | 767584522R00 | Montáž podhledů kazetových do betonu, 60x60 cm | m2 | 17.8 | 325 | 5785 | 9e-05 | 0.001602 | 0 | 0 |  |  | 2 | 1 | 0 | 0 | 2 | 0 | 5785 | 0 | 0 | 0 | 1 | 0
|  | Včertně prostupů pro svítidla,výustky VZT,větrací mřížky apod. | [8 empty] | Včertně prostupů pro svítidla,výustky VZT,větrací mřížky apod. |  | 3
|  | m.č.401:17,8 |  | 17.8 | [7 empty] | m.č.401:17,8
146 | 286 11121 | PODHLED KAZETOVY 600/600 ,DESKY TVRDÉ S POLOZAPUŠTĚNOU HRANOU | M2 | 18.69 | 250 | 4672.5 | 0.011 | 0.20559 | 0 | 0 |  |  | 2 | 12 | 0 | 364 | 2 | 0 | 4672.5 | 0 | 0 | 0 | 12 | 0
|  | z kamenné vlny vlhkuvzdorné vhodné do zdravotn.prostředí.Včertně výustků VZT,větrací mřížky apod. Přesný popis viz výkres podhledů. | [8 empty] | z kamenné vlny vlhkuvzdorné vhodné do zdravotn.prostředí.Včertně výustků VZT,větrací mřížky apod. Přesný popis viz výkres podhledů. |  | 3
|  | výkaz viz předcházející pol. | [8 empty] | výkaz viz předcházející pol. |  | 3
|  | 17,8*1,05 |  | 18.69 | [7 empty] | 17,8*1,05
147 | 553 10100 | Dveře vni plné, profily,opláštěné pozink.plechem, 70/197,komplet provedení dle Z/1 | kus | 1 | 10929 | 10929 | 0.055 | 0.055 | 0 | 0 |  |  | 2 | 12 | 0 | 349 | 2 | 0 | 10929 | 0 | 0 | 0 | 12 | 0
|  | Všechny okna a stěny naceněny komplet dle popisu v tabulce skla,odolnosti,úpravy,kování,povrch. úprava, madla, neprůzvučnost,obložení ostění apod. Cena vždy za dodávku s montáží a osazením. | [8 empty] | Všechny okna a stěny naceněny komplet dle popisu v tabulce skla,odolnosti,úpravy,kování,povrch. úprava, madla, neprůzvučnost,obložení ostění apod. Cena vždy za dodávku s montáží a osazením. |  | 3
148 | 553 10200 | Dveře vně plné, profily,zateplené,opláštěné pozink.plechem, 70/197,komplet provedení dle Z/2 | kus | 1 | 16604 | 16604 | 0.055 | 0.055 | 0 | 0 |  |  | 2 | 12 | 0 | 348 | 2 | 0 | 16604 | 0 | 0 | 0 | 12 | 0
149 | 553 10300 | Dveře vně plné, profily,zateplené,opláštěné pozink.plechem, 80/197,komplet provedení dle Z/3 | kus | 1 | 18198 | 18198 | 0.059 | 0.059 | 0 | 0 |  |  | 2 | 12 | 0 | 53 | 2 | 0 | 18198 | 0 | 0 | 0 | 12 | 0
|  | EW 30/DP3-C | [8 empty] | EW 30/DP3-C |  | 3
150 | 553 10400 | Dveře vně plné, profily,zateplené,opláštěné pozink.plechem, 90/197 ,komplet provedení dle Z/4 | kus | 3 | 18478 | 55434 | 0.059 | 0.177 | 0 | 0 |  |  | 2 | 12 | 0 | 52 | 2 | 0 | 55434 | 0 | 0 | 0 | 12 | 0
|  | EW 30/DP3-C | [8 empty] | EW 30/DP3-C |  | 3
151 | 553 10500 | AL okno vně,dvojsklo , 200/280 cm,pevné+otev kování,AL vně parapet,komplet provedení dle Z/5 | kus | 4 | 55763 | 223052 | 0.085 | 0.34 | 0 | 0 |  |  | 2 | 12 | 0 | 46 | 2 | 0 | 223052 | 0 | 0 | 0 | 12 | 0
152 | 553 10600 | Stěna vně 245/235 ,AL profily, zaskl.dvojsklo bezp automat posuv, 130/210,komplet provedení dle Z/6 | kus | 1 | 149269 | 149269 | 0.119 | 0.119 | 0 | 0 |  |  | 2 | 12 | 0 | 56 | 2 | 0 | 149269 | 0 | 0 | 0 | 12 | 0
|  | vypal.lak | [8 empty] | vypal.lak |  | 3
153 | 553 10700 | Stěna vně 280/235 ,AL profily, zaskl.dvojsklo bezp automat posuv, 130/210,komplet provedení dle Z/7 | kus | 1 | 150555 | 150555 | 0.119 | 0.119 | 0 | 0 |  |  | 2 | 12 | 0 | 350 | 2 | 0 | 150555 | 0 | 0 | 0 | 12 | 0
|  | vypal.lak | [8 empty] | vypal.lak |  | 3
154 | 553 10800 | Ocel.žebřík žárově zink. dle Z/8 komplet provedení dod + mont + osaz | kg | 37.5 | 119 | 4462.5 | 0.001 | 0.0375 | 0 | 0 |  |  | 2 | 12 | 0 | 57 | 2 | 0 | 4462.5 | 0 | 0 | 0 | 12 | 0
155 | 553 10900 | Ocel.zábradlí vni schod. dle Z/9 komplet provedení dod + mont + osaz | kg | 339 | 128 | 43392 | 0.001 | 0.339 | 0 | 0 |  |  | 2 | 12 | 0 | 58 | 2 | 0 | 43392 | 0 | 0 | 0 | 12 | 0
|  | 56,5*6 |  | 339 | [7 empty] | 56,5*6
156 | 553 11000 | Ocel.zábradlí vni schod. dle Z/10 komplet provedení dod + mont + osaz | kg | 29.8 | 128 | 3814.4 | 0.001 | 0.0298 | 0 | 0 |  |  | 2 | 12 | 0 | 351 | 2 | 0 | 3814.4 | 0 | 0 | 0 | 12 | 0
157 | 553 11100 | Madlo zábradlí . dle Z/11 komplet provedení dod + mont + osaz | kg | 35.1 | 112 | 3931.2 | 0.001 | 0.0351 | 0 | 0 |  |  | 2 | 12 | 0 | 61 | 2 | 0 | 3931.2 | 0 | 0 | 0 | 12 | 0
|  | 5,85*6 |  | 35.1 | [7 empty] | 5,85*6
158 | 553 11200 | Madlo zábradlí na podestě dle Z/12 + rozeta komplet provedení dod + mont + osaz | kg | 8.55 | 92 | 786.6 | 0.001 | 0.00855 | 0 | 0 |  |  | 2 | 12 | 0 | 352 | 2 | 0 | 786.6 | 0 | 0 | 0 | 12 | 0
|  | 2,85*3 |  | 8.55 | [7 empty] | 2,85*3
159 | 553 11300 | Madlo zábradlí na podestě dle Z/13+ rozeta komplet provedení dod + mont + osaz | kg | 33 | 92 | 3036 | 0.001 | 0.033 | 0 | 0 |  |  | 2 | 12 | 0 | 353 | 2 | 0 | 3036 | 0 | 0 | 0 | 12 | 0
|  | 5,5*6 |  | 33 | [7 empty] | 5,5*6
160 | 553 11400 | Madlo zábradlí na podestě dle Z/14 + rozeta komplet provedení dod + mont + osaz | kg | 27.3 | 92 | 2511.6 | 0.001 | 0.0273 | 0 | 0 |  |  | 2 | 12 | 0 | 354 | 2 | 0 | 2511.6 | 0 | 0 | 0 | 12 | 0
|  | 9,1*3 |  | 27.3 | [7 empty] | 9,1*3
161 | 553 11500 | Ocel.zábradlí dle Z/15,16,17 komplet provedení dod + mont + osaz | kg | 514.54 | 119 | 61230.26 | 0.001 | 0.51454 | 0 | 0 |  |  | 2 | 12 | 0 | 355 | 2 | 0 | 61230.26 | 0 | 0 | 0 | 12 | 0
|  | Z/15:40,3 |  | 40.3 | [7 empty] | Z/15:40,3
|  | Z/16:30,4*(5,1+5,7) |  | 328.32 | [7 empty] | Z/16:30,4*(5,1+5,7)
|  | Z/17:30,4*4,8 |  | 145.92 | [7 empty] | Z/17:30,4*4,8
162 | 553 11800 | Kotevní oko zapuštěné. dle Z/18 komplet provedení dod + mont + osaz | kus | 3 | 2268 | 6804 | 0.003 | 0.009 | 0 | 0 |  |  | 2 | 12 | 0 | 74 | 2 | 0 | 6804 | 0 | 0 | 0 | 12 | 0
163 | 553 11900 | Plech.dvířka vč.rámu, komplet d+m dle Z/19 vel.30/30 cm | kus | 1 | 580 | 580 | 0.003 | 0.003 | 0 | 0 |  |  | 2 | 12 | 0 | 77 | 2 | 0 | 580 | 0 | 0 | 0 | 12 | 0
164 | 553 12000 | Větr. mřížka kovová žaluz. komplet d+m dle Z/20 protidešť.,vel.20/10 cm,rám,vypal.lak, | kus | 4 | 520 | 2080 | 0.0015 | 0.006 | 0 | 0 |  |  | 2 | 12 | 0 | 78 | 2 | 0 | 2080 | 0 | 0 | 0 | 12 | 0
165 | 553 12100 | Nerez pletivo vč.nosných lan a kompon. dle Z/21,22 komplet provedení dod + mont + osaz - vně fasádní | m2 | 1220 | 2650 | 3233000 | 0.005 | 6.1 | 0 | 0 |  |  | 2 | 12 | 0 | 394 | 2 | 0 | 3233000 | 0 | 0 | 0 | 12 | 0
|  | systém | [8 empty] | systém |  | 3
|  | 170,0+1050,0 |  | 1220 | [7 empty] | 170,0+1050,0
166 | 553 12500 | Ocel.zábradlí vně před vstupem dle Z/25 komplet provedení dod + mont + osaz | kg | 64.8 | 119 | 7711.2 | 0.001 | 0.0648 | 0 | 0 |  |  | 2 | 12 | 0 | 395 | 2 | 0 | 7711.2 | 0 | 0 | 0 | 12 | 0
|  | 9,0*7,2 |  | 64.8 | [7 empty] | 9,0*7,2
167 | 553 12600 | Ocel. trubka žárově zink. dle Z/26 komplet provedení dod + mont + osaz | kg | 164 | 89 | 14596 | 0.001 | 0.164 | 0 | 0 |  |  | 2 | 12 | 0 | 73 | 2 | 0 | 14596 | 0 | 0 | 0 | 12 | 0
|  | 82,0*2 |  | 164 | [7 empty] | 82,0*2
168 | 553 12700 | Vně žlab z plechu tl. 2,0 mm Rš 800 mm,. dle Z/27 komplet provedení dod + mont + osaz vč.okap | m | 118.5 | 796 | 94326 | 0.012 | 1.422 | 0 | 0 |  |  | 2 | 12 | 0 | 64 | 2 | 0 | 94326 | 0 | 0 | 0 | 12 | 0
|  | lišty Rš 200 mm | [8 empty] | lišty Rš 200 mm |  | 3
169 | 553 12800 | Kotevní oko zapuštěné. dle Z/28 komplet provedení dod + mont + osaz | kus | 1 | 6971 | 6971 | 0.012 | 0.012 | 0 | 0 |  |  | 2 | 12 | 0 | 65 | 2 | 0 | 6971 | 0 | 0 | 0 | 12 | 0
170 | 553 12900 | Kotevní bod zapuštěný pro zachyc.lana dle Z/29 komplet provedení dod + mont + osaz | kus | 4 | 4144 | 16576 | 0.002 | 0.008 | 0 | 0 |  |  | 2 | 12 | 0 | 372 | 2 | 0 | 16576 | 0 | 0 | 0 | 12 | 0
171 | 553 13000 | Ocel.kce ukazat.větru žárově zink. dle Z/30 komplet provedení dod + mont + osaz | kg | 46.8 | 129 | 6037.2 | 0.001 | 0.0468 | 0 | 0 |  |  | 2 | 12 | 0 | 75 | 2 | 0 | 6037.2 | 0 | 0 | 0 | 12 | 0
172 | 553 13100 | Ocel.kotevní prvek žárově zink. dle Z/31 komplet provedení dod + mont + osaz | kg | 26.4 | 92 | 2428.8 | 0.001 | 0.0264 | 0 | 0 |  |  | 2 | 12 | 0 | 72 | 2 | 0 | 2428.8 | 0 | 0 | 0 | 12 | 0
173 | 553 13200 | Větr. mřížka kovová žaluz. komplet d+m dle Z/32 protidešť.,vel.40/20 cm,rám,vypal.lak, | kus | 1 | 755 | 755 | 0.0025 | 0.0025 | 0 | 0 |  |  | 2 | 12 | 0 | 79 | 2 | 0 | 755 | 0 | 0 | 0 | 12 | 0
174 | 553 13300 | Ocel.zábradlí dle Z/33 komplet provedení dod + mont + osaz | kg | 97.2 | 119 | 11566.8 | 0.001 | 0.0972 | 0 | 0 |  |  | 2 | 12 | 0 | 392 | 2 | 0 | 11566.8 | 0 | 0 | 0 | 12 | 0
|  | 7,2*13,5 |  | 97.2 | [7 empty] | 7,2*13,5
175 | 553 30000 | Dveřní práh z nerez plechu tl.3,0 mm dl. 700 mm viz kce zámečnické dod + mont | kus | 1 | 350 | 350 | 0.0015 | 0.0015 | 0 | 0 |  |  | 2 | 12 | 0 | 81 | 2 | 0 | 350 | 0 | 0 | 0 | 12 | 0
176 | 553 30001 | Dveřní práh z nerez plechu tl.3,0 mm dl. 800 mm viz kce zámečnické dod + mont | kus | 1 | 400 | 400 | 0.002 | 0.002 | 0 | 0 |  |  | 2 | 12 | 0 | 82 | 2 | 0 | 400 | 0 | 0 | 0 | 12 | 0
177 | 553 30002 | Dveřní práh z nerez plechu tl.3,0 mm dl. 900 mm viz kce zámečnické dod + mont | kus | 3 | 450 | 1350 | 0.002 | 0.006 | 0 | 0 |  |  | 2 | 12 | 0 | 358 | 2 | 0 | 1350 | 0 | 0 | 0 | 12 | 0
178 | 553 50100 | Ocel kce schodiště dod+mont+osazení+žár.pozink výkaz výměr viz statická část | kg | 3920 | 89 | 348880 | 0.001 | 3.92 | 0 | 0 |  |  | 2 | 12 | 0 | 86 | 2 | 0 | 348880 | 0 | 0 | 0 | 12 | 0
|  | 2000,0+1920,0 |  | 3920 | [7 empty] | 2000,0+1920,0
179 | 553 50200 | Ocel pororošt 60/5 dod+mont+osazení+žár.pozink výkaz výměr viz statická část | m2 | 29.9 | 1280 | 38272 | 0.045 | 1.3455 | 0 | 0 |  |  | 2 | 12 | 0 | 382 | 2 | 0 | 38272 | 0 | 0 | 0 | 12 | 0
180 | 553 50300 | Ocel pororošt 50/5 dod+mont+osazení+žár.pozink výkaz výměr viz statická část | m2 | 14.31 | 1215 | 17386.65 | 0.04 | 0.5724 | 0 | 0 |  |  | 2 | 12 | 0 | 383 | 2 | 0 | 17386.65 | 0 | 0 | 0 | 12 | 0
181 | 553 50400 | Ocel pororošt 40/4 dod+mont+osazení+žár.pozink výkaz výměr viz statická část | m2 | 2.52 | 1160 | 2923.2 | 0.035 | 0.0882 | 0 | 0 |  |  | 2 | 12 | 0 | 384 | 2 | 0 | 2923.2 | 0 | 0 | 0 | 12 | 0
182 | 553 50500 | Pororošt stupeň schod. dod+mont+osazení+žár.pozink vel. 300/1200 mm, výkaz výměr viz statická část | kus | 42 | 950 | 39900 | 0.015 | 0.63 | 0 | 0 |  |  | 2 | 12 | 0 | 385 | 2 | 0 | 39900 | 0 | 0 | 0 | 12 | 0
183 | 998767102R00 | Přesun hmot pro zámečnické konstr., výšky do 12 m výkaz výměr viz sloupec hmotností | t | 16.6833 | 435 | 7257.2277 | 0 | 0 | 0 | 0 |  |  | 2 | 7 | 1001 | 5 | 2 | 0 | 7257.2277 | 0 | 0 | 0 | 7 | 1001
| Celkem za | 767 Konstrukce zámečnické |  |  |  | 4617814.1377 |  | 16.6833 |  | 0 |  |  | 4 |  |  |  |  | 0 | 4617814.1377 | 0 | 0 | 0
Díl: | 771 | Podlahy z dlaždic a obklady | [10 empty] | 1
184 | 771471014R00 | Obklad soklíků keram.rovných H 10 cm | m | 39.6 | 70 | 2772 | 0.00518 | 0.20513 | 0 | 0 |  |  | 2 | 1 | 7 | 7 | 2 | 0 | 2772 | 0 | 0 | 0 | 1 | 7
|  | 101:5,15+4,25+3,7*2 |  | 16.8 | [7 empty] | 101:5,15+4,25+3,7*2
|  | 201:5,15+4,25+2,0 |  | 11.4 | [7 empty] | 201:5,15+4,25+2,0
|  | 301:5,15+4,25+2,0 |  | 11.4 | [7 empty] | 301:5,15+4,25+2,0
185 | 771479001R00 | Řezání dlaždic keramických pro soklíky výkaz viz předcházející pol. | m | 39.6 | 55 | 2178 | 0 | 0 | 0 | 0 |  |  | 2 | 1 | 7 | 7 | 2 | 0 | 2178 | 0 | 0 | 0 | 1 | 7
186 | 771575205R00 | Montáž podlah keram.,režné relief., tmel, 30x30 cm i jiná velikost popis viz skladby podlah | m2 | 43.1 | 290 | 12499 | 0.00493 | 0.21248 | 0 | 0 |  |  | 2 | 1 | 7 | 7 | 2 | 0 | 12499 | 0 | 0 | 0 | 1 | 7
|  | Flexibilní lepidlo s dlouhou korekcí obkladu a nízkým obsahem chromanu | [8 empty] | Flexibilní lepidlo s dlouhou korekcí obkladu a nízkým obsahem chromanu |  | 3
|  | A1:19,1 |  | 19.1 | [7 empty] | A1:19,1
|  | A2:20,8 |  | 20.8 | [7 empty] | A2:20,8
|  | A3:3,2 |  | 3.2 | [7 empty] | A3:3,2
187 | 597 63820 | DLAZBA KERAM.300/300/9 PROTISKLUZNÁ popis viz skladby podlah a barevné řešení | M2 | 50.706 | 350 | 17747.1 | 0.031 | 1.5719 | 0 | 0 |  |  | 2 | 12 | 0 | 90 | 2 | 0 | 17747.1 | 0 | 0 | 0 | 12 | 0
|  | výkaz viz předcházející pol. | [8 empty] | výkaz viz předcházející pol. |  | 3
|  | podlahy:43,1*1,08 |  | 46.548 | [7 empty] | podlahy:43,1*1,08
|  | soklík:39,6*0,1*1,05 |  | 4.158 | [7 empty] | soklík:39,6*0,1*1,05
188 | 771575199 | Spárování voděodolnou hmotou výkaz viz předcházející pol. | M2 | 43.1 | 15 | 646.5 | 0 | 0 | 0 | 0 |  |  | 2 | 12 | 0 | 91 | 2 | 0 | 646.5 | 0 | 0 | 0 | 12 | 0
189 | 771575299 | Penetrace voděodolnou hmotou výkaz viz předcházející pol. | M2 | 43.1 | 25 | 1077.5 | 0.001 | 0.0431 | 0 | 0 |  |  | 2 | 12 | 0 | 92 | 2 | 0 | 1077.5 | 0 | 0 | 0 | 12 | 0
190 | 771575399 | Stěrková izol jednosl.na bázi syntet.disperze 2x | M2 | 5.57 | 325 | 1810.25 | 0.001 | 0.00557 | 0 | 0 |  |  | 2 | 12 | 0 | 93 | 2 | 0 | 1810.25 | 0 | 0 | 0 | 12 | 0
|  | A 3:3,2 |  | 3.2 | [7 empty] | A 3:3,2
|  | vytažení:(1,45+1,0*2+1,1*2+0,75*3)*0,3 |  | 2.37 | [7 empty] | vytažení:(1,45+1,0*2+1,1*2+0,75*3)*0,3
191 | 771575499 | Rohový styk - vyztužení stěrk.izolace | M | 8.2 | 100 | 820 | 0.002 | 0.0164 | 0 | 0 |  |  | 2 | 12 | 0 | 94 | 2 | 0 | 820 | 0 | 0 | 0 | 12 | 0
|  | 302,303:1,45+1,0*2+1,1*2+0,85*3 |  | 8.2 | [7 empty] | 302,303:1,45+1,0*2+1,1*2+0,85*3
192 | 771575899 | Izolační manžeta-průchod rozvodů izol.stěrkou | KUS | 1 | 730 | 730 | 0.003 | 0.003 | 0 | 0 |  |  | 2 | 12 | 0 | 95 | 2 | 0 | 730 | 0 | 0 | 0 | 12 | 0
|  | 302:1 |  | 1 | [7 empty] | 302:01
193 | 771575999 | Izolační manžeta-průchod odpadu izol.stěrkou | KUS | 1 | 740 | 740 | 0.013 | 0.013 | 0 | 0 |  |  | 2 | 12 | 0 | 96 | 2 | 0 | 740 | 0 | 0 | 0 | 12 | 0
|  | 303:1 |  | 1 | [7 empty] | 303:01
194 | 998771102R00 | Přesun hmot pro podlahy z dlaždic, výšky do 12 m výkaz výměr viz sloupec hmotností | t | 2.0706 | 180 | 372.7021 | 0 | 0 | 0 | 0 |  |  | 2 | 7 | 1001 | 5 | 2 | 0 | 372.7021 | 0 | 0 | 0 | 7 | 1001
| Celkem za | 771 Podlahy z dlaždic a obklady |  |  |  | 41393.0521 |  | 2.0706 |  | 0 |  |  | 4 |  |  |  |  | 0 | 41393.0521 | 0 | 0 | 0
Díl: | 776 | Podlahy povlakové | [10 empty] | 1
195 | 776521230R00 | Lepení povlakových podlah z PVC, vodivých | m2 | 17.8 | 220 | 3916 | 0.00052 | 0.009256 | 0 | 0 |  |  | 2 | 1 | 7 | 7 | 2 | 0 | 3916 | 0 | 0 | 0 | 1 | 7
|  | B1:17,8 |  | 17.8 | [7 empty] | B1:17,8
196 | 776590100R00 | Vysátí podkladu nášlap ploch podlah výkaz viz předcházející pol. | m2 | 17.8 | 8 | 142.4 | 0 | 0 | 0 | 0 |  |  | 2 | 1 | 0 | 0 | 2 | 0 | 142.4 | 0 | 0 | 0 | 1 | 0
197 | 776590150R00 | Penetrování nášlap ploch podlahy výkaz viz předcházející pol. | m2 | 17.8 | 20 | 356 | 0 | 0 | 0 | 0 |  |  | 2 | 1 | 7 | 7 | 2 | 0 | 356 | 0 | 0 | 0 | 1 | 7
198 | 776994111RT1 | Svařování povlakových podlah z pásů nebo čtverců včetně svařovací šňůry - bráno 1 bm/m2 | m | 17.8 | 35 | 623 | 3e-05 | 0.000534 | 0 | 0 |  |  | 2 | 1 | 7 | 7 | 2 | 0 | 623 | 0 | 0 | 0 | 1 | 7
199 | 284 43014 | Specif.- Elstat.vodivé PVC - homogenní trvale vodi vá vinylová,tvrzená elektrovodivým PUR | m2 | 19.7348 | 998 | 19695.3304 | 0.009 | 0.17761 | 0 | 0 |  |  | 2 | 12 | 0 | 97 | 2 | 0 | 19695.3304 | 0 | 0 | 0 | 12 | 0
|  | přesný popis viz "Skladby podlah " a barevné řešení. | [8 empty] | přesný popis viz "Skladby podlah " a barevné řešení. |  | 3
|  | B1:17,8*1,05 |  | 18.69 | [7 empty] | B1:17,8*1,05
|  | vytažení:9,95*0,1*1,05 |  | 1.0448 | [7 empty] | vytažení:9,95*0,1*1,05
200 | 77622-0299 | Vytažení lina na stěnu v.100mm,úprava ukončení přechodový profi,vyplnění rohu pryž.klínem Js 25mm | m | 9.95 | 120 | 1194 | 0.001 | 0.00995 | 0 | 0 |  |  | 2 | 12 | 0 | 98 | 2 | 0 | 1194 | 0 | 0 | 0 | 12 | 0
|  | a penetrace omítky včetně koutů a rohů. | [8 empty] | a penetrace omítky včetně koutů a rohů. |  | 3
|  | 401:2,55+5,0+1,2*2 |  | 9.95 | [7 empty] | 401:2,55+5,0+1,2*2
201 | 77699-1199 | Položení dielektr.koberce vč.dodávky koberce, vytažení na stěnu a povrch.úpravy | m2 | 3.6 | 750 | 2700 | 0.009 | 0.0324 | 0 | 0 |  |  | 2 | 12 | 0 | 99 | 2 | 0 | 2700 | 0 | 0 | 0 | 12 | 0
202 | 998776102R00 | Přesun hmot pro podlahy povlakové, výšky do 12 m výkaz výměr viz sloupec hmotností | t | 0.22975 | 150 | 34.463 | 0 | 0 | 0 | 0 |  |  | 2 | 7 | 1001 | 5 | 2 | 0 | 34.463 | 0 | 0 | 0 | 7 | 1001
| Celkem za | 776 Podlahy povlakové |  |  |  | 28661.1934 |  | 0.22975 |  | 0 |  |  | 4 |  |  |  |  | 0 | 28661.1934 | 0 | 0 | 0
Díl: | 777 | Podlahy ze syntetických hmot | [10 empty] | 1
203 | 777615213R00 | Nátěry podlah betonových 2x s odolností proti oděru - dvousložkový | m2 | 3.6 | 225 | 810 | 0.00043 | 0.001548 | 0 | 0 |  |  | 2 | 1 | 7 | 7 | 2 | 0 | 810 | 0 | 0 | 0 | 1 | 7
|  | D 1:3,6 |  | 3.6 | [7 empty] | D 1:3,6
204 | 77751-1004 | Podlahová stěrka ve skladbě C3 - kompletní provede všech vrstev dle popisu ve skladbách podlah | m2 | 2321.6 | 470 | 1091152 | 0.00395 | 9.1703 | 0 | 0 |  |  | 2 | 12 | 0 | 396 | 2 | 0 | 1091152 | 0 | 0 | 0 | 12 | 0
205 | 77751-2004 | Podlahová stěrka ve skladbě C1 - kompletní provede všech vrstev dle popisu ve skladbách podlah | m2 | 19.7 | 470 | 9259 | 0.00395 | 0.077815 | 0 | 0 |  |  | 2 | 12 | 0 | 101 | 2 | 0 | 9259 | 0 | 0 | 0 | 12 | 0
3
206 | 77751-5004 | Podlahová stěrka ve skladbě C4 - kompletní provede všech vrstev dle popisu ve skladbách podlah | m2 | 36.5 | 470 | 17155 | 0.00395 | 0.14417 | 0 | 0 |  |  | 2 | 12 | 0 | 104 | 2 | 0 | 17155 | 0 | 0 | 0 | 12 | 0
|  | včetně vyrovnání podkladu | [8 empty] | včetně vyrovnání podkladu |  | 3
207 | 77751-6004 | Podlahová stěrka ve skladbě C5 - kompletní provede všech vrstev dle popisu ve skladbách podlah | m2 | 8.3 | 240 | 1992 | 0.00395 | 0.032785 | 0 | 0 |  |  | 2 | 12 | 0 | 105 | 2 | 0 | 1992 | 0 | 0 | 0 | 12 | 0
|  | včetně vyrovnání podkladu | [8 empty] | včetně vyrovnání podkladu |  | 3
208 | 77751-7004 | Podlahový nátěr ve skladbě S1 - kompletní provede dle popisu ve skladbách střech - na bázi polyureta | m2 | 1116.3 | 850 | 948855 | 0.00395 | 4.4094 | 0 | 0 |  |  | 2 | 12 | 0 | 106 | 2 | 0 | 948855 | 0 | 0 | 0 | 12 | 0
209 | 998777102R00 | Přesun hmot pro podlahy syntetické, výšky do 12 m výkaz výměr viz sloupec hmotností | t | 13.836 | 190 | 2628.8453 | 0 | 0 | 0 | 0 |  |  | 2 | 7 | 1001 | 5 | 2 | 0 | 2628.8453 | 0 | 0 | 0 | 7 | 1001
| Celkem za | 777 Podlahy ze syntetických hmot |  |  |  | 2071851.8453 |  | 13.836 |  | 0 |  |  | 4 |  |  |  |  | 0 | 2071851.8453 | 0 | 0 | 0
Díl: | 781 | Obklady keramické | [10 empty] | 1
210 | 781415014RT5 | Montáž obkladů stěn, porovin., do tmele, 20/20 cm a 20/10 cm | m2 | 19.4 | 320 | 6208 | 0.0031 | 0.06014 | 0 | 0 |  |  | 2 | 1 | 7 | 7 | 2 | 0 | 6208 | 0 | 0 | 0 | 1 | 7
|  | Flexibilní lepidlo s dlouhou korekcí obkladu a nízkým obsahem chromanu. | [8 empty] | Flexibilní lepidlo s dlouhou korekcí obkladu a nízkým obsahem chromanu. |  | 3
|  | 302:(1,1*2+0,75*2)*2,0 |  | 7.4 | [7 empty] | 302:(1,1*2+0,75*2)*2,0
|  | 303:(1,0*2+1,45+0,75)*2,0 |  | 8.4 | [7 empty] | 303:(1,0*2+1,45+0,75)*2,0
|  | 401:(1,7+0,7)*1,5 |  | 3.6 | [7 empty] | 401:(1,7+0,7)*1,5
211 | 781419700R00 | Příplatek za vícebarevné kladení a různou velikost výkaz výměr viz předcházející pol. | m2 | 19.4 | 34 | 659.6 | 0 | 0 | 0 | 0 |  |  | 2 | 1 | 7 | 7 | 2 | 0 | 659.6 | 0 | 0 | 0 | 1 | 7
212 | 781419711R00 | Příplatek k obkladu stěn za plochu do 10 m2 jedntl | m2 | 19.4 | 25 | 485 | 0 | 0 | 0 | 0 |  |  | 2 | 1 | 7 | 7 | 2 | 0 | 485 | 0 | 0 | 0 | 1 | 7
213 | 781491001RT1 | Montáž lišt k obkladům ukončujících | m | 13.3 | 34 | 452.2 | 0 | 0 | 0 | 0 |  |  | 2 | 1 | 7 | 7 | 2 | 0 | 452.2 | 0 | 0 | 0 | 1 | 7
|  | 302:1,1*2+0,75*2 |  | 3.7 | [7 empty] | 302:1,1*2+0,75*2
|  | 303:1,0*2+1,45+0,75 |  | 4.2 | [7 empty] | 303:1,0*2+1,45+0,75
|  | 401:1,7+0,7+1,5*2 |  | 5.4 | [7 empty] | 401:1,7+0,7+1,5*2
214 | 299 91115 | UKONCUJICI LISTA NEREZ výkaz výměr viz předcházející pol. | M | 13.965 | 130 | 1815.45 | 0.001 | 0.013965 | 0 | 0 |  |  | 2 | 12 | 0 | 107 | 2 | 0 | 1815.45 | 0 | 0 | 0 | 12 | 0
|  | 13,3*1,05 |  | 13.965 | [7 empty] | 13,3*1,05
215 | 597 64552 | OBKLAD KERAMICKÝ 200/100 mm přesný popis viz barevné řešení stavby | M2 | 21.34 | 300 | 6402 | 0.019 | 0.40546 | 0 | 0 |  |  | 2 | 12 | 0 | 108 | 2 | 0 | 6402 | 0 | 0 | 0 | 12 | 0
|  | včetně všech systémových rohů,sokl vni roh,sokl vně roh | [8 empty] | včetně všech systémových rohů,sokl vni roh,sokl vně roh |  | 3
|  | 19,4*1,1 |  | 21.34 | [7 empty] | 19,4*1,1
216 | 78111-1199 | Zrcadlo vlepené do obkl. 40/60cm , komplet d+m v m.č.302 | kus | 1 | 1650 | 1650 | 0.002 | 0.002 | 0 | 0 |  |  | 2 | 12 | 0 | 375 | 2 | 0 | 1650 | 0 | 0 | 0 | 12 | 0
217 | 781419706RG8 | Spárování hmotou odolnou desinf.prostředkům výkaz výměr viz předcházející pol. | m2 | 19.4 | 25 | 485 | 0.00078 | 0.015132 | 0 | 0 |  |  | 2 | 12 | 0 | 109 | 2 | 0 | 485 | 0 | 0 | 0 | 12 | 0
218 | 998781102R00 | Přesun hmot pro obklady keramické, výšky do 12 m výkaz výměr viz sloupec hmotností | t | 0.4967 | 170 | 84.4385 | 0 | 0 | 0 | 0 |  |  | 2 | 7 | 1001 | 5 | 2 | 0 | 84.4385 | 0 | 0 | 0 | 7 | 1001
| Celkem za | 781 Obklady keramické |  |  |  | 18241.6885 |  | 0.4967 |  | 0 |  |  | 4 |  |  |  |  | 0 | 18241.6885 | 0 | 0 | 0
Díl: | 783 | Nátěry | [10 empty] | 1
219 | 783225600R00 | Nátěr syntetický kovových konstrukcí 2x email barva viz barevné řešení | m2 | 242.345 | 135 | 32716.575 | 0.00028 | 0.067857 | 0 | 0 |  |  | 2 | 1 | 7 | 7 | 2 | 0 | 32716.575 | 0 | 0 | 0 | 1 | 7
|  | dveře Z/1-4:0,7*2,0*2*2+0,8*2,0*2+0,9*2,0*2*3+(4,7*2+4,8+4,9*3)*0,35 |  | 29.715 | [7 empty] | dveře Z/1-4:0,7*2,0*2*2+0,8*2,0*2+0,9*2,0*2*3+(4,7*2+4,8+4,9*3)*0,35
|  | Z/9-13:2,8*1,0*2*6+1,25*1,0*2+2,7*0,2+1,4*0,4*3+2,7*0,4*6 |  | 44.8 | [7 empty] | Z/9-13:2,8*1,0*2*6+1,25*1,0*2+2,7*0,2+1,4*0,4*3+2,7*0,4*6
|  | Z/14-17:4,5*0,2+1,6*1,0*2+(5,1+5,7+4,8)*1,0*2 |  | 35.3 | [7 empty] | Z/14-17:4,5*0,2+1,6*1,0*2+(5,1+5,7+4,8)*1,0*2
|  | Z/25-30:2,0*0,25*9+7,2*1,0*2+82,0*0,065+118,5*0,8 |  | 119.03 | [7 empty] | Z/25-30:2,0*0,25*9+7,2*1,0*2+82,0*0,065+118,5*0,8
|  | Z/33:13,5*0,5*2 |  | 13.5 | [7 empty] | Z/33:13,5*0,5*2
220 | 783226100R00 | Nátěr syntetický kovových konstrukcí základní výkaz výměr viz předcházející pol. | m2 | 242.35 | 67.5 | 16358.625 | 8e-05 | 0.019388 | 0 | 0 |  |  | 2 | 1 | 7 | 7 | 2 | 0 | 16358.625 | 0 | 0 | 0 | 1 | 7
3
221 | 783824120R00 | Nátěr betonových povrchů 1x + 2x email barva červená | m2 | 274.52 | 120 | 32942.4 | 0.00061 | 0.16746 | 0 | 0 |  |  | 2 | 1 | 7 | 7 | 2 | 0 | 32942.4 | 0 | 0 | 0 | 1 | 7
|  | heliport - střed: |  | 0 | [7 empty] | heliport - střed:
|  | 2*3,14*5,0*8,95-2,0*2,1*2+2,1*0,3*3 |  | 274.52 | [7 empty] | 2*3,14*5,0*8,95-2,0*2,1*2+2,1*0,3*3
222 | 78390-1999 | Nátěr betonu proti krystalizaci včetně neutralizac povrchu HCl | M2 | 28.8 | 550 | 15840 | 0 | 0 | 0 | 0 |  |  | 2 | 12 | 0 | 386 | 2 | 0 | 15840 | 0 | 0 | 0 | 12 | 0
|  | sloupy heliport: |  | 0 | [7 empty] | sloupy heliport:
|  | 1,0*0,5*16+1,0*1,0*6 |  | 14 | [7 empty] | 1,0*0,5*16+1,0*1,0*6
|  | vertikála: |  | 0 | [7 empty] | vertikála:
|  | (7,3+7,5)*0,5*2 |  | 14.8 | [7 empty] | (7,3+7,5)*0,5*2
| Celkem za | 783 Nátěry |  |  |  | 97857.6 |  | 0.2547 |  | 0 |  |  | 4 |  |  |  |  | 0 | 97857.6 | 0 | 0 | 0
Díl: | 784 | Malby | [10 empty] | 1
223 | 784171201R00 | Penetrace podkladu nátěrem | m2 | 151.5 | 5 | 757.5 | 0.0002 | 0.0303 | 0 | 0 |  |  | 2 | 1 | 7 | 7 | 2 | 0 | 757.5 | 0 | 0 | 0 | 1 | 7
|  | SDK:3,2 |  | 3.2 | [7 empty] | SDK:3,2
|  | omítky:10,4+22,2+115,7 |  | 148.3 | [7 empty] | omítky:10,4+22,2+115,7
224 | 784452471RT2 | Malba směsí tekutou 2x,2bar.+strop, míst. do 3,8 m | m2 | 151.5 | 32 | 4848 | 0.00019 | 0.028785 | 0 | 0 |  |  | 2 | 1 | 7 | 7 | 2 | 0 | 4848 | 0 | 0 | 0 | 1 | 7
|  | barva viz barevné řešení | [8 empty] | barva viz barevné řešení |  | 3
|  | SDK:3,2 |  | 3.2 | [7 empty] | SDK:3,2
|  | omítky:10,4+22,2+115,7 |  | 148.3 | [7 empty] | omítky:10,4+22,2+115,7
| Celkem za | 784 Malby |  |  |  | 5605.5 |  | 0.059085 |  | 0 |  |  | 4 |  |  |  |  | 0 | 5605.5 | 0 | 0 | 0
Díl: | 786 | Čalounické úpravy | [10 empty] | 1
225 | 78619-1999 | Žaluzie vni vertikal.lamely š.127 mm,mech.ovládání polyesterová komplet dod+mont dle Č/1 | M2 | 22.4 | 402 | 9004.8 | 0.011 | 0.2464 | 0 | 0 |  |  | 2 | 12 | 0 | 346 | 2 | 0 | 9004.8 | 0 | 0 | 0 | 12 | 0
|  | 2,0*2,8*4 |  | 22.4 | [7 empty] | 2,0*2,8*4
226 | 998786102R00 | Přesun hmot pro čalounické úpravy, výšky do 12 m | t | 0.2464 | 270 | 66.528 | 0 | 0 | 0 | 0 |  |  | 2 | 7 | 1001 | 5 | 2 | 0 | 66.528 | 0 | 0 | 0 | 7 | 1001
| Celkem za | 786 Čalounické úpravy |  |  |  | 9071.328 |  | 0.2464 |  | 0 |  |  | 4 |  |  |  |  | 0 | 9071.328 | 0 | 0 | 0
Díl: | M33 | Výtahy | [10 empty] | 1
227 | 111 11111 | Evakuační lůžkový průchozí lanový výtah bezstroj.provedení,3 nástupiště,nosnost 1 600 kg | kus | 1 | 1140000 | 1140000 | 0 | 0 | 0 | 0 |  |  | 2 | 12 | 0 | 393 | 4 | 0 | 0 | 0 | 1140000 | 0 | 12 | 0
|  | komplet dod+mont včetně nerez obložení portálu přesný popis viz techn.zpráva | [8 empty] | komplet dod+mont včetně nerez obložení portálu přesný popis viz techn.zpráva |  | 3
| Celkem za | M33 Výtahy |  |  |  | 1140000 |  | 0 |  | 0 |  |  | 4 |  |  |  |  | 0 | 0 | 0 | 1140000 | 0
Díl: | M99 | Tabulka podlah | [10 empty] | 1
228 | 1 | TABULKA PODLAH Položku neoceňovat - pomocný výpočet | M2 | 3642.1625 |  | 0 | 0 | 0 | 0 | 0 |  |  | 2 | 12 | 0 | 112 | 4 | 0 | 0 | 0 | 0 | 0 | 12 | 0
|  | Jedná se pouze o výpočet výměr podlah,tyto jsou potom dosazeny do jednotl.oddílů. | [8 empty] | Jedná se pouze o výpočet výměr podlah,tyto jsou potom dosazeny do jednotl.oddílů. |  | 3
|  | A 1: |  | 0 | [7 empty] | A 1:
|  | 1.NP:19,1 |  | 19.1 | [7 empty] | 1.NP:19,1
|  | A 2: |  | 0 | [7 empty] | A 2:
|  | 2.NP,3.NP:10,4*2 |  | 20.8 | [7 empty] | 2.NP,3.NP:10,4*2
|  | A 3: |  | 0 | [7 empty] | A 3:
|  | 3.NP:1,6+1,6 |  | 3.2 | [7 empty] | 3.NP:1,6+1,6
|  | B 1: |  | 0 | [7 empty] | B 1:
|  | 4.NP:17,8 |  | 17.8 | [7 empty] | 4.NP:17,8
|  | C 1: |  | 0 | [7 empty] | C 1:
|  | 1.NP:19,7 |  | 19.7 | [7 empty] | 1.NP:19,7
|  | C 3: |  | 0 | [7 empty] | C 3:
|  | 1.NP - 3.NP:992,5+993,2+335,9 |  | 2321.6 | [7 empty] | 1.NP - 3.NP:992,5+993,2+335,9
|  | C 4: |  | 0 | [7 empty] | C 4:
|  | 2.NP - 4.NP:13,7+13,2+9,6 |  | 36.5 | [7 empty] | 2.NP - 4.NP:13,7+13,2+9,6
|  | C 5: |  | 0 | [7 empty] | C 5:
|  | 1.NP:8,3 |  | 8.3 | [7 empty] | 1.NP:8,3
|  | D 1: |  | 0 | [7 empty] | D 1:
|  | 2.NP:3,6 |  | 3.6 | [7 empty] | 2.NP:3,6
|  | střechy: |  | 0 | [7 empty] | střechy:
|  | S 1:1116,3 |  | 1116.3 | [7 empty] | S 1:1116,3
|  | S 2:3,2*2,6+5,0*3,9+2,5*3,0+2,6*4,5 |  | 47.02 | [7 empty] | S 2:3,2*2,6+5,0*3,9+2,5*3,0+2,6*4,5
|  | vytažení na atiku:(11,25*2+7,5*2+2,95+3,0)*0,65 |  | 28.2425 | [7 empty] | vytažení na atiku:(11,25*2+7,5*2+2,95+3,0)*0,65
| Celkem za | M99 Tabulka podlah |  |  |  | 0 |  | 0 |  | 0 |  |  | 4 |  |  |  |  | 0 | 0 | 0 | 0 | 0