## Krycí list
SOUPIS PRACÍ
Rozpočet |  |  | F1.04 - Zdravotně technické instalace
Objekt |  | Název objektu |  |  |  |  | SKP
|  | SO 01 - Heliport |  |  |  |  | Měrná jednotka
Stavba |  | Název stavby |  |  |  |  | Počet jednotek
|  | FN Brno - Heliport HEMS |  |  |  |  | Náklady na m.j.
Projektant |  | LT PROJEKT a.s. |  |  |  |  | Typ rozpočtu
Zpracovatel projektu
Objednatel |  | Fakultní nemocnice Brno
Dodavatel | [6 empty] | Zakázkové číslo
Rozpočtoval | [6 empty] | Počet listů
ROZPOČTOVÉ NÁKLADY
A | Základní rozpočtové náklady |  | B | Doplňkové náklady |  | C | Náklady na umístění stavby (NUS)
HSV | Dodávky | 0 | Práce přesčas |  | 0 | Zařízení staveniště |  | 0
| Montáž | 0 | Bez pevné podl. |  | 0 | Mimostav. doprava |  | 0
PSV | Dodávky | 123635 | Kulturní památka |  | 0 | Územní vlivy |  | 0
| Montáž | 54154 |  |  |  | Provozní vlivy |  | 0
"M" | Dodávky | 0 |  |  |  | Ostatní |  | 0
| Montáž | 0 |  |  |  | NUS z rozpočtu |  | 0
Ostatní materiál |  | 0
Přesun hmot a sutí |  | 495
ZRN celkem |  | 178284 | DN celkem |  | 0 | NUS celkem |  | 0
Základ 0% |  | 0
Základ 15% |  | 0 | DPH 15% |  | 0 | Celkem bez DPH |  | 178284
Základ 21% |  | 178284 | DPH 21% |  | 37440 | Celkem včetně DPH |  | 215724
Projektant |  |  | Objednatel |  |  | Zhotovitel
Datum, razítko a podpis |  |  | Datum, razítko a podpis |  |  | Datum, razítko a podpis
Poznámka :
Textová, výkresová i tabulková část PD tvoří jeden vzájemně se doplňující a provázaný celek. Jednotliví účastníci výběrového řízení se musí seznámit s projektovou dokumentací v návaznosti na soupis prací a na základě těchto informací části díla nacenit. Dále je potřeba při stanovení ceny dle vykázané výměry započítat všechny předpokládané doplňkové prvky a činnosti s touto položkou související tak, aby cena byla kompletní a prvek funkční.

## rekapitulace
Stavba : |  | FN Brno - Heliport HEMS |  | Rozpočet :
Objekt : |  | SO 01 - Heliport |  | F1.04 - Zdravotně technické instalace
REKAPITULACE STAVEBNÍCH DÍLŮ
Objekt | Kód | Zkrácený popis | Náklady (Kč) - dodávka | Náklady (Kč) - Montáž | Náklady (Kč) - celkem | Celková hmotnost (t)
| 721 | Vnitřní kanalizace | 4363.43 | 10919.03 | 15282.46 | 0 | F | 15282.46
| 722 | Vnitřní vodovod | 115098.05 | 22663.93 | 137761.98 | 1.5e-05 | F | 137761.98
| 725 | Zařizovací předměty | 4173.51 | 21066.26 | 25239.77 | 0 | F | 25239.77
|  |  |  | Celkem: | 178284.21

## Položky
Soupis prací
Stavba : |  | FN Brno - Heliport HEMS | [5 empty] | Rozpočet :
Objekt : |  | SO 01 - Heliport | [5 empty] | F1.04 - Zdravotně technické instalace
[6 empty] | Jednot. | Náklady (Kč) |  |  | Hmotnost (t)
Č | Objekt | Kód | Zkrácený popis | M.j. | Množství | cena (Kč) | Dodávka | Montáž | Celkem | Jednot. | Celkem |  |  | Přesuny | Typ skupiny | HSV mat | HSV prac | PSV mat | PSV prac | Mont mat | Mont prac | Ostatní mat.
|  | 721 | Vnitřní kanalizace |  |  |  | 4363.43 | 10919.03 | 15282.46 |  | 0 |  |  | 208.56 | PS | 0 | 0 | 4363.43 | 10710.47 | 0 | 0 | 0 | [6 empty] | 0 | 12552.46 | 2730
1 |  | 721176102R00 | Potrubí HT připojovací DN 40 x 1,8 mm, monáž a dodávka potrubí včetně tvarovek, čistících kusů a těsnění | m | 2.3 | 144 | 98.35 | 232.85 | 331.2 | 0 | 0 | 1 | 0 | [9 empty] | 0 | 331.2 | 0 | 14 | 42.7614 | 101.2386
0,4+1,9
2 |  | 721176103R00 | Potrubí HT připojovací DN 50 x 1,8 mm, monáž a dodávka potrubí včetně tvarovek, čistících kusů a těsnění | m | 2.2 | 169 | 108.55 | 263.25 | 371.8 | 0 | 0 | 1 | 0 | [9 empty] | 0 | 371.8 | 0 | 14 | 49.3414 | 119.6586
2,2
3 |  | 721176105R00 | Potrubí HT připojovací DN 100 x 2,7 mm, monáž a dodávka potrubí včetně tvarovek,čistících kusů a těsnění | m | 13.7 | 501 | 1759.45 | 5104.25 | 6863.7 | 0 | 0 | 1 | 0 | [9 empty] | 0 | 6863.7 | 0 | 14 | 128.4272 | 372.5728
13+0,7
4 |  | 721194104R00 | Vyvedení odpadních výpustek D 40 x 1,8 | kus | 2 | 50 | 0 | 100 | 100 | 0 | 0 | 1 | 0 | [9 empty] | 0 | 100 | 0 | 14 | 0 | 50
5 |  | 721194105R00 | Vyvedení odpadních výpustek D 50 x 1,8 | kus | 1 | 55 | 0 | 55 | 55 | 0 | 0 | 1 | 0 | [9 empty] | 0 | 55 | 0 | 14 | 0 | 55
6 |  | 721194109R00 | Vyvedení odpadních výpustek D 110 x 2,3 | kus | 1 | 82 | 0 | 82 | 82 | 0 | 0 | 1 | 0 | [9 empty] | 0 | 82 | 0 | 14 | 0 | 82
7 |  | 721 00-9155VD | Izolace potrubí včetně tvarovek proti rosení a hluku,minerální vlna/AL povrch tl.25mm - komplet dešťové+splaškové v podhledech+prostupy konstrukcemi | m | 18.2 | 150 | 1387.38 | 1342.62 | 2730 | 0 | 0 | 1 | 0 | [9 empty] | 0 | 0 | 2730 | 20 | 76.2295 | 73.7705
2,3+2,2+13,7
8 |  | 721176212R00 | Potrubí KG odpadní svislé DN 100 x 3,2 mm, monáž a dodávka potrubí včetně tvarovek, čistících kusů a těsnění | m | 0.4 | 392 | 56.43 | 100.37 | 156.8 | 0 | 0 | 1 | 0 | [9 empty] | 0 | 156.8 | 0 | 14 | 141.0864 | 250.9136
0,4
9 |  | 721176224R00 | Potrubí KG svodné (ležaté) v zemi DN 150 x 4,0 mm | m | 3.1 | 412 | 683.46 | 593.74 | 1277.2 | 0 | 0 | 1 | 0 | [9 empty] | 0 | 1277.2 | 0 | 14 | 220.4697 | 191.5303
3,1
10 |  | 767995101R00 | Závěsné prvky | kg | 18.6 | 150 | 259.34 | 2530.66 | 2790 | 0 | 0 | 1 | 0 | [9 empty] | 0 | 2790 | 0 | 14 | 13.9431 | 136.0569
2,3+2,2+13,7+0,4
11 |  | 998721102R00 | Přesun hmot pro vnitřní kanalizaci, výšky do 12 m | t | 0.44 | 474 | 0 | 208.56 | 208.56 | 0 | 0 | 5 | 208.56 | [9 empty] | 0 | 208.56 | 0 | 14 | 0 | 474
12 |  | 721290111R00 | Zkouška těsnosti kanalizace vodou do DN 125 | m | 18.6 | 17 | 10.47 | 305.73 | 316.2 | 0 | 0 | 1 | 0 | [9 empty] | 0 | 316.2 | 0 | 14 | 0.56306 | 16.4369
2,3+2,2+13,7+0,4
|  | 722 | Vnitřní vodovod |  |  |  | 115098.05 | 22663.93 | 137761.98 |  | 1.5e-05 |  |  | 250.88 | PS | 0 | 0 | 115098.05 | 22413.05 | 0 | 0 | 0 | [6 empty] | 0 | 137761.98 | 0
13 |  | 722130238R00 | Potrubí z trub.závit.pozink.bezešvých, DN 80, montáž+dodávka potrubí včetně tvarovek | m | 20.1 | 868 | 9980.5 | 7466.3 | 17446.8 | 0 | 0 | 1 | 0 | [9 empty] | 0 | 17446.8 | 0 | 14 | 496.5422 | 371.4578
10,7+9,4
14 |  | 722130234R00 | Potrubí z trub.závit.pozink.bezešvých, DN 32, montáž+dodávka potrubí včetně tvarovek | m | 1.7 | 433 | 421.09 | 315.01 | 736.1 | 0 | 0 | 1 | 0 | [9 empty] | 0 | 736.1 | 0 | 14 | 247.6991 | 185.3009
1,7
15 |  | 722172311R00 | Potrubí z PPR, PN16, D 20/2,8 mm, potrubí včetně tvarovek,kompenzací a spojek | m | 4.1 | 198 | 183.02 | 628.78 | 811.8 | 0 | 0 | 1 | 0 | [9 empty] | 0 | 811.8 | 0 | 14 | 44.6383 | 153.3617
4,1
16 |  | 722172312R00 | Potrubí z PPR, PN16 D 25/3,5 mm, potrubí včetně tvarovek,kompenzací a spojek | m | 0.5 | 229 | 30.42 | 84.08 | 114.5 | 0 | 0 | 1 | 0 | [9 empty] | 0 | 114.5 | 0 | 14 | 60.8349 | 168.1651
0,5
17 |  | 722172310R00 | Potrubí z PPR, PN16 D 16/2,2 mm, potrubí včetně tvarovek,kompenzací a spojek | m | 2 | 186 | 127.21 | 244.79 | 372 | 0 | 0 | 1 | 0 | [9 empty] | 0 | 372 | 0 | 14 | 63.6041 | 122.3959
0,7+1,3
18 |  | 722172331R00 | Potrubí z PPR, PN20 D 20/3,4 mm, potrubí včetně tvarovek,kompenzací a spojek | m | 0.3 | 201 | 15.19 | 45.11 | 60.3 | 0 | 0 | 1 | 0 | [9 empty] | 0 | 60.3 | 0 | 14 | 50.6246 | 150.3754
0,3
19 |  | 722172330R00 | Potrubí z PPR, PN20 D 16/2,7 mm, potrubí včetně tvarovek,kompenzací a spojek | m | 1.9 | 189 | 100.57 | 258.53 | 359.1 | 0 | 0 | 1 | 0 | [9 empty] | 0 | 359.1 | 0 | 14 | 52.9341 | 136.0659
1,9
20 |  | 722181233RV3 | Izolace návleková tl. stěny 13 mm, vnitřní průměr 89 mm, včetně izolace tvarovek,montáže,dodávky,spon a lepící pásky | m | 20.1 | 87 | 1159.33 | 589.37 | 1748.7 | 0 | 0 | 1 | 0 | [9 empty] | 0 | 1748.7 | 0 | 14 | 57.6783 | 29.3217
10,7+9,4
21 |  | 722181213RT7 | Izolace návleková tl. stěny 13 mm, vnitřní průměr 22 mm, včetně izolace tvarovek,montáže,dodávky,spon a lepící pásky | m | 4.1 | 53 | 91.13 | 126.17 | 217.3 | 0 | 0 | 1 | 0 | [9 empty] | 0 | 217.3 | 0 | 14 | 22.2269 | 30.7731
4,1
22 |  | 722181213RT8 | Izolace návleková tl. stěny 13 mm, vnitřní průměr 25 mm, včetně izolace tvarovek,montáže,dodávky,spon a lepící pásky | m | 0.5 | 53 | 11.41 | 15.09 | 26.5 | 0 | 0 | 1 | 0 | [9 empty] | 0 | 26.5 | 0 | 14 | 22.8216 | 30.1784
3
23 |  | 722181213RT6 | Izolace návleková tl. stěny 13 mm, vnitřní průměr 18 mm, včetně izolace tvarovek,montáže,dodávky,spon a lepící pásky | m | 2 | 53 | 47.98 | 58.02 | 106 | 0 | 0 | 1 | 0 | [9 empty] | 0 | 106 | 0 | 14 | 23.9879 | 29.0121
0,7+1,3
24 |  | 722181214RT7 | Izolace návleková tl. stěny 20 mm, vnitřní průměr 22 mm, včetně izolace tvarovek,montáže,dodávky,spon a lepící pásky | m | 0.3 | 65 | 10.42 | 9.08 | 19.5 | 5e-05 | 1.5e-05 | 1 | 0 | [9 empty] | 0 | 19.5 | 0 | 14 | 34.7181 | 30.2819
0,3
25 |  | 722181214RT6 | Izolace návleková tl. stěny 20 mm, vnitřní průměr 18 mm, včetně izolace tvarovek,montáže,dodávky,spon a lepící pásky | m | 1.9 | 65 | 67.08 | 56.42 | 123.5 | 0 | 0 | 1 | 0 | [9 empty] | 0 | 123.5 | 0 | 14 | 35.3049 | 29.6951
1,9
26 |  | 722174211R00 | Montáž potrubí z plastů rovné polyfúz. svař.do DN 16 | m | 8.3 | 52 | 52.31 | 379.29 | 431.6 | 0 | 0 | 1 | 0 | [9 empty] | 0 | 431.6 | 0 | 14 | 6.3021 | 45.6979
4,1+0,3+2+1,9
27 |  | 722174212R00 | Montáž potrubí z plastů rovné polyfúz. svař. DN 20 | m | 0.5 | 54 | 3.13 | 23.87 | 27 | 0 | 0 | 1 | 0 | [9 empty] | 0 | 27 | 0 | 14 | 6.2552 | 47.7448
0,5
28 |  | 722190401R00 | Vyvedení a upevnění výpustek DN 15 | kus | 8 | 153 | 0 | 1224 | 1224 | 0 | 0 | 1 | 0 | [9 empty] | 0 | 1224 | 0 | 14 | 0 | 153
29 |  | 722190405R00 | Vyvedení a upevnění výpustek DN 32 | kus | 3 | 203 | 0 | 609 | 609 | 0 | 0 | 1 | 0 | [9 empty] | 0 | 609 | 0 | 14 | 0 | 203
30 |  | 722254231R00 | HS pěnotvorný s tvarově stálou hadicí D33 -30bm | kus | 3 | 31550 | 91033.21 | 3616.79 | 94650 | 0 | 0 | 1 | 0 | [9 empty] | 0 | 94650 | 0 | 14 | 30344.405 | 1205.595
Ocelová skříně s navijákem o rozměrech (š 1190 a v 800 x h 340) opatřená povrchovou úpravou práškovou strukturální barvou RAL 3000 (červená) pro vnitřní použití. Přiměšovač D33 do HS s kulovým uzávěrem. Propojovací hadice D33 délky 1,4m.Hadice D33 v délce 30m. Kanystr s pěnidlem (20l). Požární pěnotvorná proudnice na těžkou pěnu s kulovým ventilem. Sací hadice s nerezovou trubkou.
31 |  | 722215458R00 | Klapka zpět.přírub.IVAR BRA.F5.000 DN 80 do přírub | ks | 1 | 4870 | 4689.81 | 180.19 | 4870 | 0 | 0 | 1 | 0 | [9 empty] | 0 | 4870 | 0 | 14 | 4689.81 | 180.19
32 |  | 722219104R00 | Montáž armatur vodovodních přírubových DN 80 | kus | 1 | 1367 | 853.63 | 513.37 | 1367 | 0 | 0 | 1 | 0 | [9 empty] | 0 | 1367 | 0 | 14 | 853.63 | 513.37
33 |  | 722235812R00 | Ventil redukční s manometrem 8 / 3 bar včetně montáže | kus | 1 | 4684 | 4446.13 | 237.87 | 4684 | 0 | 0 | 1 | 0 | [9 empty] | 0 | 4684 | 0 | 14 | 4446.1344 | 237.8656
34 |  | 5536019600 | Dvířka revizní 300 x 300 mm | kus | 2 | 189 | 378 | 0 | 378 | 0 | 0 | 0 | 0 | [9 empty] | 0 | 378 | 0 | 14 | 189 | 0
35 |  | 767995101R00 | Závěsné prvky | kg | 30.6 | 141 | 401.06 | 3913.54 | 4314.6 | 0 | 0 | 1 | 0 | [9 empty] | 0 | 4314.6 | 0 | 14 | 13.1065 | 127.8935
20,1+1,7+4,1+0,5+2+0,3+1,9
36 |  | 55162537.A | HL810 hlavice větrací střešní DN 110 - souprava | kus | 1 | 613 | 613 | 0 | 613 | 0 | 0 | 0 | 0 | [9 empty] | 0 | 613 | 0 | 14 | 613 | 0
37 |  | 722280106R00 | Tlaková zkouška vodovodního potrubí do DN 32 | m | 8.8 | 21 | 3.38 | 181.42 | 184.8 | 0 | 0 | 1 | 0 | [9 empty] | 0 | 184.8 | 0 | 14 | 0.38387 | 20.6161
4,1+0,5+2+0,3+1,9
38 |  | 722290229R00 | Zkouška tlaku potrubí závitového do DN 100 | m | 21.8 | 63 | 336.3 | 1037.1 | 1373.4 | 0 | 0 | 1 | 0 | [9 empty] | 0 | 1373.4 | 0 | 14 | 15.4265 | 47.5735
20,1+1,7
39 |  | 722290234R00 | Proplach a dezinfekce vodovod.potrubí do DN 80 | m | 30.6 | 21 | 42.74 | 599.86 | 642.6 | 0 | 0 | 1 | 0 | [9 empty] | 0 | 642.6 | 0 | 14 | 1.3967 | 19.6033
21,8+8,8
40 |  | 998722102R00 | Přesun hmot pro vnitřní vodovod, výšky do 12 m | t | 0.56 | 448 | 0 | 250.88 | 250.88 | 0 | 0 | 5 | 250.88 | [9 empty] | 0 | 250.88 | 0 | 14 | 0 | 448
|  | 725 | Zařizovací předměty |  |  |  | 4173.51 | 21066.26 | 25239.77 |  | 0 |  |  | 35.77 | PS | 0 | 0 | 4173.51 | 21030.49 | 0 | 0 | 0 | [6 empty] | 0 | 25239.77 | 0
41 |  | 725-02536VD | Um dodávka+montáž | soubor | 1 | 2967 | 0 | 2967 | 2967 | 0 | 0 | 0 | 0 | [9 empty] | 0 | 2967 | 0 | 14 | 2967 | 0
Umývátko keramické klasické, šířka 370 mm, délka 450 mm; baterie umyvadlová nástěnná páková, zápachová uzávěrka; upevňovací prvky
42 |  | 725-02544VD | WC dodávka,montáž | soubor | 1 | 10299 | 0 | 10299 | 10299 | 0 | 0 | 0 | 0 | [9 empty] | 0 | 10299 | 0 | 14 | 10299 | 0
klozet závěsný,montážní prvek včetně nádržky samonosný, sedátko, ovládací tlačítko start/stop-chrom,montážní sada
43 |  | 725-02537VD | U dodávka+montáž | soubor | 1 | 4214 | 0 | 4214 | 4214 | 0 | 0 | 0 | 0 | [9 empty] | 0 | 4214 | 0 | 14 | 4214 | 0
Umyvadlo keramické klasické, šířka 470 mm, délka 550 mm; baterie umyvadlová stojánkovýá páková, zápachová uzávěrka; upevňovací prvky
44 |  | 725 00-9811VD | D dodávka+montáž | soubor | 1 | 3250 | 0 | 3250 | 3250 | 0 | 0 | 0 | 0 | [9 empty] | 0 | 3250 | 0 | 14 | 3250 | 0
Dřez v dodávce linky T/7,zápachová uzávěrka DN50-dle výrobce,baterie nástěnná páková-chrom rozt.150mm,montážní sada
45 |  | 725534111R00 | Ohřívač elektrický zásobníkový tlakový, 5l včetně montáže | soubor | 1 | 4474 | 4173.51 | 300.49 | 4474 | 0 | 0 | 1 | 0 | [9 empty] | 0 | 4474 | 0 | 14 | 4173.5089 | 300.4911
46 |  | 998725102R00 | Přesun hmot pro zařizovací předměty, výšky do 12 m | t | 0.07 | 511 | 0 | 35.77 | 35.77 | 0 | 0 | 5 | 35.77 | [9 empty] | 0 | 35.77 | 0 | 14 | 0 | 511
[7 empty] | Celkem: |  | 178284.21 | [13 empty] | 0 | 175554.21 | 2730