## krycí list_EU
Položkový rozpočet
Rozpočet: |  |  | G05 - Přípojka slaboproudu
Objekt : |  | Název objektu : |  |  | JKSO :
IO 05 - Přípojka slaboproudu
Stavba : |  | Název stavby : |  |  | SKP :
FN Brno - Heliport HEMS
Projektant : |  | LT projekt a.s. |  | Počet měrných jednotek : |  | 0
Objednatel : |  | FN Brno |  | Náklady na MJ : |  | 0
Počet listů : |  |  |  | Zakázkové číslo : |  | 0
Zpracovatel projektu : |  |  |  | Zhotovitel :
ROZPOČTOVÉ NÁKLADY
Rozpočtové náklady II. a III. hlavy |  |  | Vedlejší rozpočtové náklady
| Dodávka celkem | 72911 | Ztížené výrobní podmínky |  |  | 0
Z | Montáž celkem | 62828.7 | Oborová přirážka |  |  | 0
R | HSV celkem |  | Přesun stavebních kapacit |  |  | 0
N | PSV celkem |  | Mimostaveništní doprava |  |  | 0
ZRN celkem |  | 135739.7 | Zařízení staveniště |  |  | 0
|  |  | Provoz investora |  |  | 0
HZS |  |  | Kompletační činnost (IČD) |  |  | 0
RN II.a III.hlavy |  | 135739.7 | Ostatní VRN |  |  | 0
ZRN+VRN+HZS |  | 135739.7 | VRN celkem |  |  | 0
Vypracoval |  | Za zhotovitele |  | Za objednatele
|  | Jméno : |  | Jméno :
Datum : |  | Datum : |  | Datum :
|  | Podpis: |  | Podpis :
Základ pro DPH |  | 21 | % činí : |  | 135740
DPH |  | 21 | % činí : |  | 28505.4
Základ pro DPH |  | 0 | % činí : |  | 0
DPH |  | 0 | % činí : |  | 0
CENA ZA OBJEKT CELKEM |  |  |  |  | 164246
Poznámka :

## rekapitulace EU
Stavba : |  | FN Brno - Heliport HEMS |  |  | Rozpočet :
Objekt : |  | IO 05 - Přípojka slaboproudu |  |  | G05 - Přípojka slaboproudu
REKAPITULACE PŘÍPOJKY SLABOPROUDU
| Oddíl |  | HSV | PSV | Dodávka | Montáž | HZS
| MaR |  |  |  | 28341
| Nosný materiál |  |  |  | 44570
22M | Montáž zařízení |  |  |  |  | 19080.4
22M | Montáž rozvodů |  |  |  |  | 43748.3
| CELKEM OBJEKT |  | 0 | 0 | 72911 | 62828.7 | 0

## položky_EU
č.položky | Typ | Název | mn.j. | mn | cena/ks | celkem | Prodejce
D O D Á V K A Z A Ř Í Z E N Í :
MaR
1x1 viz. tech. zpráva G05-001
1 | TXM1.8X | Rozšířený univerzální modul, 8 I/O bodů | ks | 1 | 13341 | 13341
|  | Úprava rozvaděče DT20 | ks | 1 | 5000 | 5000
|  | Úprava SW regulátoru | ks | 1 | 5000 | 5000
|  | Doplnění vizualizace a oživení | ks | 1 | 5000 | 5000
|  | CELKEM - MEZISOUČET, vč. dopravy |  |  |  | 28341
NOSNÝ MATERIÁL
2 |  | Tuha elektroinstalacni trubka o16mm | m | 97 | 15 | 1455
|  | Spojka rovná | ks | 32.3333 | 32 | 1034.6667
|  | Příchytka PC z PH | ks | 97 | 18 | 1746
97x1 viz. výkres G05-101
3 |  | SYKFY 10x2x0,5 | m | 274 | 19 | 5206
200x1 G05-101, 50x1 G05-103, 24x1 G05-104
4 |  | SYKFY 20x2x0,5 | m | 101 | 32 | 3232
90x1 G05-101, 11x1 G05-104
5 |  | Kabel U/UTP 4P , cat 5E, LS0H | m | 122 | 7 | 854
72x1 G05-103, 50x1 G05-104
6 |  | Kabel J-Y(st)Y 5x2x0,8 | m | 80 | 20 | 1600
80x1 G05-103
7 |  | Kabel PH120- R 1x2x0,8 stíněný, třída reakce na oheň B2(ca)s1d0, funkční odolnost při požáru | m | 282 | 22 | 6204
181x1 G05-101, 101x1 G05-104
8 |  | Optický kabel 8-vl., 50/125, LSZH univerzální | m | 140 | 35 | 4900
123x1 G05-101, 17x1 G05-104
|  | Požární příchytka 12-14mm/M6 | ks | 391 | 15 | 5865
|  | kotva K 6x5 | ks | 391 | 25 | 9775
97x3
9 |  | Chráničkakabelová 40/32mm | m | 40 | 21 | 840
40x1 G05-101
Pro MaR
10 |  | Kabel JYTY-O 4x1 | m | 35 | 16 | 560
1x1 G05-001
|  | Složka - A, nosný materiál |  |  |  | 43272
|  | Složka - B, podružný materiál |  |  |  | 1298
t.j. 3% z "A"
|  | Nosný materiál - C E L K E M , vč. dopravy |  |  |  | 44570
C - 2 2 M - ZAŘÍZENÍ
11 | 220111436 | Kontrolní zavěrečné měření na kabelu | vod | 74 | 43.1 | 3189.4
10*2+20*2+5*2+4*1
12 | 220300004 | Forma kabelová do 20x2 | ks | 8 | 670 | 5360
S K
13 | 220300222 | -S UTP kabel do trubky | m | 30 | 13 | 390
14 | 220280412 | -S UTP kabel do žlabu | m | 97 | 25.8 | 2502.6
15 | 220500841 | -S Montáž RJ45 | ks | 4 | 110 | 440
16 | 220280001 | -S Kabelová forma UTP kabelu | ks | 4 | 43.6 | 174.4
17 | 220111422 | -S Měření kabelu, zpacování protokolu | ks | 2 | 317 | 634
Optika
18 | odb. odhad | Montáž FO konektoru | ks | 18 | 50 | 900
8x2 + 2
19 | odb. odhad | Odstranění ochrany FO vlákna vlákna | ks | 18 | 40 | 720
8x2 + 2
20 | odb. odhad | Ukončení vlákna, svar | ks | 18 | 120 | 2160
8x2 + 2
21 | odb. odhad | Měření FO vláken vč. svarů a pigtailů | ks | 10 | 200 | 2000
8+2
22 | odb. odhad | upevnění FO kab.v FO rozvaděči vč.odizol.primární a sekund.izolace | ks | 3 | 120 | 360
23 | odb. odhad | Uchycení rezervy FO kabelu | ks | 3 | 50 | 150
24 | odb. odhad | kompletace a instalace FO rozvaděče do datové skříně | ks | 2 | 50 | 100
|  | Montáže C - 22 M MEZISOUČET |  |  |  | 19080.4
C - 2 2 M - ROZVODY
25 | 220260511 | Pancerova trubka na povrch 16mm | m | 97 | 75 | 7275
26 | 220280222 | Kabel sdělovací 10x2x0,5 v trubce, žlabu | m | 354 | 13.6 | 4814.4
27 | 220280224 | - Kabel sdělovací 20x2x0,5 v trubce, žlabu | m | 101 | 20.6 | 2080.6
28 | 220280411 | -S Kabel U/UTP volně ve žlabu, trubce | m | 122 | 23 | 2806
29 | 220281503 | -S Kabel JYTY 4x1 ve žlabu | m | 35 | 65.1 | 2278.5
30 | 220261622 | Osazení hmoždinky 8mm v cihl. zdivu | ks | 487 | 12 | 5844
31 | 220261661 | Značení trasy vedení | m | 359 | 9 | 3231
235x1 G05-101, 4x1 G05-102, 65x1 G05-103 55x1 G05-104
32 | 220261611 | Zhotovení kruhových otvorů | ks | 1 | 253 | 253
33 | 220521001 | -S Převzetí prostor | ks | 1 | 1500 | 1500
34 | 220550801 | -S Seznameni s projektem | ks | 1 | 1500 | 1500
35 | 220270601 | -S Kabel pevně na zeď do 10žil | m | 282 | 17.9 | 5047.8
36 | 22011346 | Štítek kabelový | ks | 10 | 12 | 120
37 | 220111761 | Uzemění kabelu | ks | 6 | 103 | 618
38 |  | Zafouknutí/zatažení OK | m | 140 | 17 | 2380
39 |  | Montáž požární kabelové ucpávky vč. materiálu, do 100mm | ks | 2 | 2000 | 4000
|  | Montáže C - 22 M mezisoučet |  |  |  | 43748.3