## Krycí list
SOUPIS PRACÍ
Rozpočet
Objekt |  | Název objektu |  | SKP
|  | IO 07 - Venkovní osvětlení |  | Měrná jednotka
Stavba |  | Název stavby |  | Počet jednotek
|  | FN Brno - Heliport HEMS |  | Náklady na m.j. | 0
Projektant |  | SUBTECH, s.r.o. |  | Typ rozpočtu
Zpracovatel projektu
Objednatel |  | Fakultní nemocnice Brno
Dodavatel |  |  |  | Zakázkové číslo
Rozpočtoval |  |  |  | Počet listů
ROZPOČTOVÉ NÁKLADY
Základní rozpočtové náklady |  |  | Ostatní rozpočtové náklady
| HSV celkem | 0 | Ztížené výrobní podmínky |  | 0
Z | PSV celkem | 0 | Oborová přirážka |  | 0
R | M práce celkem | 45810 | Přesun stavebních kapacit |  | 0
N | M dodávky celkem | 108305.463 | Mimostaveništní doprava |  | 0
ZRN celkem |  | 154115.463 | Zařízení staveniště |  | 0
|  |  | Provoz investora |  | 0
HZS |  | 5940 | Kompletační činnost (IČD) |  | 0
ZRN+HZS |  | 160055.463 | Ostatní náklady neuvedené |  | 0
ZRN+ost.náklady+HZS |  | 160055.463 | Ostatní náklady celkem |  | 0
Vypracoval |  |  | Za zhotovitele | Za objednatele
Jméno : |  |  | Jméno : | Jméno :
Datum : |  |  | Datum : | Datum :
Podpis : |  |  | Podpis: | Podpis:
Základ pro DPH |  | 21 | % | 160055.463
DPH |  | 21 | % | 33612
Základ pro DPH |  | 0 | % | 0
DPH |  | 0 | % | 0
CENA ZA OBJEKT CELKEM |  |  |  | 193667
Poznámka :

## Rekapitulace
Rozpočet
Rozpočet (výkaz výměr) je vypracován za následujících předpokladů:
1. Ceny jsou orientační a neobsahují DPH.
2. Nejsou zahrnuty individuální možnosti dodavatele
3. Veškeré konkretní typy materiálu a výrobků lze považovat pouze za příklady možného provedení z hlediska
technických vlastností nikoli za návrh nebo použití uvedeného typu.
4. Rozumí se, že v době výběrového řízení nebude projektová dokumentace nutně kompletní v každém detailu.
Dodavatel doplní poskytnuté informace svými vlastními znalostmi a zkušenostmi tak,
aby mohl připravit cenovou nabídku. Předpokládají se množstevní slevy dodavatelů.
5. Pokud se ve výkazu výměr nebo v popisu materiálně technických standardů objeví odkaz na konkrétní obchodní
firmu, název nebo specifické označení výrobku, neznamená to, že zadavatel požaduje ocenění tohoto konkrétního
výrobku, ale uchazeč může nabídnout i jiné kvalitativně a technicky totožné řešení.
6. Doporučuji při ocenění uvažovat i hodinové sazby. Doporučení je z důvodu realizace velkého množství vývodů,
kontroly postupu prací s aktuální dokumentací technologie laboratoří a koordinace se zúčastněnými
profesemi na stavbě.
7. Ceník RTS neobsahuje některé zde uvedené specifikace a montáže. U položek které nejsou součástí ceníku RTS jsou
uvedena pouze čísla hl. skupiny.
Stavba : |  | FN Brno - Heliport HEMS |  |  | Rozpočet :
Objekt : |  | IO 07 - Venkovní osvětlení |  |  | G07 - IVenkovní osvětlení
REKAPITULACE STAVEBNÍCH DÍLŮ
| Stavební díl |  | HSV | PSV | Dodávka | Montáž | HZS
M21 | Elektromotáže |  | 0 | 0 | 108305.463 | 45810 | 5940
| CELKEM OBJEKT |  | 0 | 0 | 108305.463 | 45810 | 5940
VEDLEJŠÍ ROZPOČTOVÉ NÁKLADY
Název VRN |  |  | Kč | % | Základna |  | Kč
Ztížené výrobní podmínky |  |  |  |  | 0 |  | 0
Oborová přirážka |  |  |  |  | 0 |  | 0
Přesun stavebních kapacit |  |  |  |  | 0 |  | 0
Mimostaveništní doprava |  |  |  |  | 0 |  | 0
Zařízení staveniště |  |  |  |  | 0 |  | 0
Provoz investora |  |  |  |  | 0 |  | 0
Kompletační činnost (IČD) |  |  |  |  | 0 |  | 0
Rezerva rozpočtu |  |  |  |  | 0 |  | 0
| CELKEM VRN |  |  |  |  | 0

## Hodinová sazba
Práce účtované hodinovou sazbou
|  | Počet | J | Cena | Celkem
Svítidla
koordinace tras profesí |  | 2 | h | 220 | 440
nezměřitelné montážní práce |  | 10 | h | 220 | 2200
dozor |  | 5 | h | 220 | 1100
ověření parametrů napojovaného zařízení, úprava instalace, finál.dokončování |  | 10 | h | 220 | 2200
součet položky |  |  |  |  | 5940

## Kusový
Materiál nosný kusový
|  | Svítidla |  |  | Počet | J | Cena material | Cena montáž | Celkem material | Celkem montáž
p.č. | č. položky
1 | 210 | Montáž |  |  | 2 | ks |  | 1012 | 0 | 2024
2 | 345- | Stozar silnicni bezpaticovy | JB8 | zink | 2 | ks | 5079 |  | 10158 | 0
3 | 210 | Montáž |  |  | 3 | ks |  | 1012 | 0 | 3036
4 | 345- | Stozar silnicni bezpaticovy | JB10 | zink | 3 | ks | 6852.9 |  | 20558.7 | 0
5 | 210 | Montáž |  |  | 2 | ks |  | 216 | 0 | 432
6 | 345- | Vyloznik silnicni V-2000 |  | zink | 2 | ks | 1226 |  | 2452 | 0
7 | 210 | Montáž |  |  | 3 | ks |  | 216 | 0 | 648
8 | 345- | Vyloznik silnicni V2x -2000 |  | zink | 3 | ks | 2035 |  | 6105 | 0
9 |  | Montáž |  |  | 3 | ks |  | 324 | 0 | 972
10 | 345- | Stozarova vyzbroj |  |  | 6 | ks | 495 |  | 2970 | 0
11 | 210 | Montáž |  |  | 2 | ks |  | 324 | 0 | 648
12 | 345- | Kabelová spojka | 4-16 |  | 2 | ks | 385 |  | 770 | 0
|  | suma | [6 empty] | 43013.7
|  | MATERIAL PODRUŽNÝ 3% Z CENY NOSNÉHO MATERIALU | [6 empty] | 1290.411
|  | PODÍL PŘIDRUŽENÉ VÝROBY 6% Z CENY | [6 empty] | 2580.822
|  | CELKEM | [6 empty] | 46884.933 | 7760

## Napájecí systémy+vývody
|  | Název |  | Počet | J | Cena material | Cena montáž | Celkem material | Celkem montáž
Svítidla
p.č. | č.položky
1 | 210 | Montáž |  | 165 | m |  | 15 |  | 2475
2 | 345- | Kabel 1-CYKY-J | 4x16 | 165 | m | 119 |  | 19635 | 0
| 210 | Montáž |  | 65 | m |  | 12 |  | 780
| 345- | Kabel 1-CYKY-J | 3x1,5 | 65 | m | 9.7 |  | 630.5 | 0
|  | Prořez délkového materialu 5% z ceny délkového mateialu | [5 empty] | 1013.275
|  | MATERIAL PODRUŽNÝ 3% Z CENY NOSNÉHO MATERIALU | [5 empty] | 607.965
|  | PODÍL PŘIDRUŽENÉ VÝROBY 6% Z CENY | [5 empty] | 1215.93
|  | CELKEM délkový materiál | [5 empty] | 23102.67 | 3255

## Svítidla hlavní
Svítidla
|  | Název |  | Počet | J | Cena material | Cena montáž | Celkem material | Celkem montáž
Podrobný popis svítidel viz Legenda svítidel
p.č. | č. položky
1 | 348- | Stožárové svítidlo pro osvětlení komunikací | 1x150 | 7 | ks | 4753 |  | 33271
2 | 348- | Ekologický příspěvek svítidlo |  | 7 | ks | 8.4 |  | 58.8
3 | 348- | 1x150 SHC |  | 7 | ks | 255.4 |  | 1787.8
4 | 348- | Ekologický příspěvek světelný zdroj |  | 7 | ks | 5.2 |  | 36.4
6 | 210 20-1068.R00 | Montáž |  | 7 | ks |  | 162 | 0 | 1134
[8 empty] | 0 | 0
|  | MATERIAL PODRUŽNÝ 3% Z CENY | [5 empty] | 1054.62
|  | PODÍL PŘIDRUŽENÉ VÝROBY 6% Z CENY | [5 empty] | 2109.24
|  | Celkem | [5 empty] | 38317.86 | 1134

## Zemní práce
p.č. | č.položky | Název |  |  |  | Počet | J | Cena material | Cena montáž | Celkem material | Celkem montáž
Svítidla
1 | 010023.RT1 | Vytyceni trasy | zastaveny |  |  | 1 | do 100m |  | 900 |  | 900
2 | 460020154 | Vykop ryhy | 35/50 | zemina | mo | 130 | m |  | 82 |  | 10660
3 | 460560154 | Zahoz ryhy | 35/50 | zemina | mo | 130 | m |  | 44.5 |  | 5785
4 | 460050602 | Vykop jamy | rucni | zemina 3-4 | mo | 2 | m3 |  | 201 |  | 402
5 | 050703 | Jama pro VO | rucni | zemina | 3 | 4 | m3 |  | 201 |  | 804
6 | 080002 | Zaklad betonovy | do bedneni |  |  | 2 | m3 |  | 2630 |  | 5260
7 | 120002 | Zahoz jamy |  | zemina | 3-4 | 6 | m3 |  | 120 |  | 720
8 | 420022 | Kabelove loze | pisek | 65/10 | mo | 130 | m |  | 66 |  | 8580
9 |  | Doprava materiálu |  |  |  | 1 | pol. |  | 550 |  | 550
0
|  | CELKEM délkový materiál | [8 empty] | 33661