## Uchazeč
Vyplňte následující údaje o Vaší společnosti
Obchodní název
Ulice a č.p.
Místo
PSČ
IČO
DIČ
Kontaktní osoba
telefon, fax
e-mail
Poznámka :
Ve všech listech tohoto souboru můžete měnit pouze buňky s modrým pozadím. Jedná se o tyto údaje : - údaje o firmě - jednotkové ceny položek

## Stavba
-1
Soupis stavebních prací, dodávek a služeb
| Stavba : |  | LTPROJEKT/N017
FAKULTNÍ NEMOCNICE BRNO - OBJEKT L NUP-URGENTNÍ PŘÍJEM
| Zadavatel : |  | Fakultní nemocnice Brno |  | IČO : | 65269705
[5 empty] | DIČ : | CZ65269705
| Projektant : |  | LT PROJEKT a.s. |  | IČO : | 29220785
|  |  | Kroftova 2619/45 |  | DIČ : | CZ29220785
|  | 61600 | Brno-Žabovřesky
Rekapitulace stavebních objektů a provozních souborů
| Číslo a název objektu / provozního souboru |  |  |  | JKSO | Počet | Cena
| Stavební objekt |  |  |  |  | 1
| SO 01 | PŘÍSTAVBA A STAVEBNÍ ÚPRAVY URGENTNÍHO PŘÍJMU |  |  | 801.11.2.6 | 1 | 0 | = | =
| Celkem za stavbu | [5 empty] | 0
Rekapitulace dílů
| Číslo | Název |  |  |  |  | Celkem
| 00 | Poznámka |  |  |  |  | 0
| 1 | Zemní práce |  |  |  |  | 0
| 1_OP | HTU - odkop na -0,55 |  |  |  |  | 0
| 2 | Základy a zvláštní zakládání |  |  |  |  | 0
| 22 | Piloty |  |  |  |  | 0
| 3 | Svislé a kompletní konstrukce |  |  |  |  | 0
| 399 | Sádrokartonové kce |  |  |  |  | 0
| 4 | Vodorovné konstrukce |  |  |  |  | 0
| 5 | Komunikace |  |  |  |  | 0
| 61 | Upravy povrchů vnitřní |  |  |  |  | 0
| 62 | Upravy povrchů vnější |  |  |  |  | 0
| 63 | Podlahy a podlahové konstrukce |  |  |  |  | 0
| 8 | Trubní vedení |  |  |  |  | 0
| 91 | Doplňující práce na komunikaci |  |  |  |  | 0
| 93 | Dokončovací práce inženýrských staveb |  |  |  |  | 0
| 94 | Lešení a stavební výtahy |  |  |  |  | 0
| 95 | Dokončovací konstrukce na pozemních stavbách |  |  |  |  | 0
| 96 | Bourání konstrukcí |  |  |  |  | 0
| 99 | Staveništní přesun hmot |  |  |  |  | 0
| 994 | Požární ochrana |  |  |  |  | 0
| 711 | Izolace proti vodě |  |  |  |  | 0
| 712 | Živičné krytiny |  |  |  |  | 0
| 713 | Izolace tepelné |  |  |  |  | 0
| 763 | Dřevostavby |  |  |  |  | 0
| 764 | Konstrukce klempířské |  |  |  |  | 0
| 766 | Konstrukce truhlářské |  |  |  |  | 0
| 767 | Konstrukce zámečnické |  |  |  |  | 0
| 767_P | Podhledy skládané |  |  |  |  | 0
| 768 | Plastové výrobky ( vč. přesunu hmot ) |  |  |  |  | 0
| 771 | Podlahy z dlaždic a obklady |  |  |  |  | 0
| 772 | Kamenné dlažby |  |  |  |  | 0
| 776 | Podlahy povlakové |  |  |  |  | 0
| 777 | Podlahy ze syntetických hmot |  |  |  |  | 0
| 781 | Obklady keramické |  |  |  |  | 0
| 783 | Nátěry |  |  |  |  | 0
| 784 | Malby |  |  |  |  | 0
| 786 | Čalounické úpravy ( vč. přesunu hmot ) |  |  |  |  | 0
| 789_01 | Opláštění ( vč. přesunu hmot ) |  |  |  |  | 0
| D96 | Přesuny suti a vybouraných hmot |  |  |  |  | 0
| Cena celkem | [5 empty] | 0

## VzorObjekt (hidden)
Stavba : | LTPROJEKT/N017 | FAKULTNÍ NEMOCNICE BRNO - OBJEKT L NUP-URGENTNÍ PŘÍJEM
Objekt : |  |  | JKSO : | 800.122
Rekapitulace stavebního objektu
Zákl. údaje | 0
0
Třídník stavebních objektů:

## VzorPolozky (hidden)
Položkový rozpočet
S:
O:
R:
P.č. | Číslo položky | Název položky | MJ | množství | cena / MJ | celkem

## Rekapitulace Objekt SO 01
Stavba : | LTPROJEKT/N017 | FAKULTNÍ NEMOCNICE BRNO - OBJEKT L NUP-URGENTNÍ PŘÍJEM
Objekt : | SO 01 | PŘÍSTAVBA A STAVEBNÍ ÚPRAVY URGENTNÍHO PŘÍJMU |  |  | JKSO : | 801.11.2.6
Rekapitulace stavebního objektu
Zákl. údaje | SO 01
PŘÍSTAVBA A STAVEBNÍ ÚPRAVY URGENTNÍHO PŘÍJMU
Třídník stavebních objektů: | 801 | Budovy občanské výstavby
| 801.1 | Budovy pro zdravotní péči
| 801.11 | budovy nemocnic a nemocnic s poliklinikou
| 801.11.2 | svislá nosná konstrukce monolitická betonová tyčová
| 801.11.2.6 | rekonstrukce a modernizace objektu s rozšířením a opravou
Rozsah: |  | m3
Rekapitulace soupisů náležejících k objektu
Soupis | [5 empty] | Cena (Kč)
SO 01.01 | ARCHITEKTONICKO - STAVEBNÍ ŘEŠENÍ vč. SO 01.02 STAVEBNĚ - KONSTRUKČNÍ ČÁST A SO 01.03 PBŘ |  |  |  |  | 0 | 0 | 0
| Celkem objekt |  | SO 01 |  |  | 0
Rekapitulace soupisu |  |  | SO 01.01 | ARCHITEKTONICKO - STAVEBNÍ ŘEŠENÍ vč. SO 01.02 STAVEBNĚ - KONSTRUKČNÍ ČÁST A SO 01.03 PBŘ |  |  |  |  | ARCHITEKTONICKO - STAVEBNÍ ŘEŠENÍ vč. SO 01.02 STAVEBNĚ - KONSTRUKČNÍ ČÁST A SO 01.03 PBŘ
Stavební díl | [5 empty] | Cena (Kč)
00 | Poznámka |  |  |  |  | 0
1 | Zemní práce |  |  |  |  | 0
1_OP | HTU - odkop na -0,55 |  |  |  |  | 0
2 | Základy a zvláštní zakládání |  |  |  |  | 0
22 | Piloty |  |  |  |  | 0
3 | Svislé a kompletní konstrukce |  |  |  |  | 0
399 | Sádrokartonové kce |  |  |  |  | 0
4 | Vodorovné konstrukce |  |  |  |  | 0
5 | Komunikace |  |  |  |  | 0
61 | Upravy povrchů vnitřní |  |  |  |  | 0
62 | Upravy povrchů vnější |  |  |  |  | 0
63 | Podlahy a podlahové konstrukce |  |  |  |  | 0
8 | Trubní vedení |  |  |  |  | 0
91 | Doplňující práce na komunikaci |  |  |  |  | 0
93 | Dokončovací práce inženýrských staveb |  |  |  |  | 0
94 | Lešení a stavební výtahy |  |  |  |  | 0
95 | Dokončovací konstrukce na pozemních stavbách |  |  |  |  | 0
96 | Bourání konstrukcí |  |  |  |  | 0
99 | Staveništní přesun hmot |  |  |  |  | 0
994 | Požární ochrana |  |  |  |  | 0
711 | Izolace proti vodě |  |  |  |  | 0
712 | Živičné krytiny |  |  |  |  | 0
713 | Izolace tepelné |  |  |  |  | 0
763 | Dřevostavby |  |  |  |  | 0
764 | Konstrukce klempířské |  |  |  |  | 0
766 | Konstrukce truhlářské |  |  |  |  | 0
767 | Konstrukce zámečnické |  |  |  |  | 0
767_P | Podhledy skládané |  |  |  |  | 0
768 | Plastové výrobky ( vč. přesunu hmot ) |  |  |  |  | 0
771 | Podlahy z dlaždic a obklady |  |  |  |  | 0
772 | Kamenné dlažby |  |  |  |  | 0
776 | Podlahy povlakové |  |  |  |  | 0
777 | Podlahy ze syntetických hmot |  |  |  |  | 0
781 | Obklady keramické |  |  |  |  | 0
783 | Nátěry |  |  |  |  | 0
784 | Malby |  |  |  |  | 0
786 | Čalounické úpravy ( vč. přesunu hmot ) |  |  |  |  | 0
789_01 | Opláštění ( vč. přesunu hmot ) |  |  |  |  | 0
D96 | Přesuny suti a vybouraných hmot |  |  |  |  | 0
| Celkem soupis |  | SO 01.01 |  |  | 0

## SO 01 SO 01.01 Pol
Položkový soupis prací a dodávek | [10 empty] | #LevelZatrideniCeniku#
S: | LTPROJEKT/N017 | FAKULTNÍ NEMOCNICE BRNO - OBJEKT L NUP-URGENTNÍ PŘÍJEM
O: | SO 01 | PŘÍSTAVBA A STAVEBNÍ ÚPRAVY URGENTNÍHO PŘÍJMU
R: | SO 01.01 | ARCHITEKTONICKO - STAVEBNÍ ŘEŠENÍ vč. SO 01.02 STAVEBNĚ - KONSTRUKČNÍ ČÁST A SO 01.03 PBŘ
P.č. | Číslo položky | Název položky | MJ | množství | cena / MJ | celkem | DPH | cena s DPH | Ceník | Cen. soustava
| Ceník, kapitola | Poznámka uchazeče
Díl: | 00 | Poznámka |  |  | 0 |  |  | 0
1 | 001P | Poznámka | sada | 0 |  | 0 | 21 | 0 |  | Vlastní |  |  |  | 21
Platí pro celou stavbu :
a) veškeré položky na přípomoce, dopravu, montáž, zpevněné montážní plochy, atd... zahrnout do jednotlivých jednotkových cen. :
b) součásti prací jsou veškeré zkoušky, potřebná měření, inspekce, uvedení zařízení do provozu, zaškolení obsluhy, provozní řády, manuály a revize v českém jazyce. Za komplexní vyzkoušení se považuje bezporuchový provoz po dobu minimálně 96 hod. :
c) součástí dodávky je zpracování veškeré dílenské dokumentace a dokumentace skutečného provedení :
d) součástí dodávky je kompletní dokladová část díla nutná k získání kolaudačního souhlasu stavby :
e) v rozsahu prací zhotovitele jsou rovněž jakékoliv prvky, zařízení, práce a pomocné materiály, neuvedené v tomto soupisu výkonů, které jsou ale nezbytně nutné k dodání, instalaci , dokončení a provozování díla, včetně ztratného a prořezů :
f) součástí dodávky jsou veškerá geodetická měření jako například vytyčení konstrukcí, kontrolní měření, zaměření skutečného stavu apod. :
g) součástí dodávky jsou i náklady na případná opatření související s ochranou stávajících sítí, komunikací či staveb :
h) součástí jednotkových cen jsou i vícenáklady související s výstavbou v zimním období, průběžný úklid staveniště a přilehlých komunikací, likvidaci odpadů, dočasná dopravní omezení atd. :
h)pokud se v dokumentaci vyskytují obchodní názvy, jedná se pouze o vymezení minimálních požadovaných standardů výrobku, technologie či materiálu a zadavatel připouští použití i jiného, kvalitativně či technologicky obdobného řešení, které splňuje minimál :
Nedílnou součástí výkazu výměr ( slepého rozpočtu ) je projektová dokumentace !! :
Zpracovatel nabídky je povinen prověřit specifikace a výměry uvedené ve výkazu výměr. :
V případě zjištěných rozdílů na tyto písemně upozornit v nabídce. Následné změny výměr v průběhu realizace nebudou akceptovány. :
Díl: | 1 | Zemní práce |  |  | 0 |  |  | 0
| 120 00 Ztížené vykopávky | [9 empty] | 0
příplatek k cenám vykopávek za ztížení vykopávky v blízkosti podzemního vedení nebo výbušnin v horninách jakékoliv třídy,
2 | 120001101R00 | ...Příplatek za ztížení vykopávky v blízkosti vedení | m3 | 5.8879 |  | 0 | 21 | 0 | 800-1 | RTS |  |  |  | 21
a konstrukcí :
cca 10% objemu :
výměra viz položka 139601102R00 :
Mezisoučet
|  | 58,87882/100*10 |  | 5.8879
| 139 6 Ruční výkop jam, rýh a šachet | [9 empty] | 0
s přehozením na vzdálenost do 5 m nebo s naložením na ruční dopravní prostředek
3 | 139601102R00 | ...Ruční výkop jam, rýh a šachet v hornině tř. 3 | m3 | 58.8788 |  | 0 | 21 | 0 | 800-1 | RTS |  |  |  | 21
vzhledem k charakteru pozemnku může výkopek obsahovat stavební suť !! - zohlednit při kalkulaci :
D1.01.01-101, 201-204 :
31-34 :
|  | (0,95-0,55)*0,5*(18,7+7,8*2)*2 |  | 13.72
|  | Mezisoučet |  | 13.72
|  | (0,95-0,55)*0,6*5,3*2 |  | 2.544
23-28 :
|  | Mezisoučet |  | 2.544
|  | (0,95-0,55)*0,5*(5,2+0,85+3,5+6,0+8,85*2+8,9+6,95)*2 |  | 19.64
|  | Mezisoučet |  | 19.64
|  | (0,95-0,55)*0,62*(10,55+11,4)*2 |  | 10.8872
|  | Mezisoučet |  | 10.8872
|  | (0,7-0,55)*0,62*3,5*2 |  | 0.651
výkop pro revizní šachtu :
|  | Mezisoučet |  | 0.651
|  | (2,55-0,55)*1,3*1,3*1,8 |  | 6.084
nezměřitelné 10% :
|  | Mezisoučet |  | 6.084
|  | 53,5262/100*10 |  | 5.3526
| 162 10 Vodorovné přemístění výkopku | [9 empty] | 0
po suchu, bez ohledu na druh dopravního prostředku, bez naložení výkopku, avšak se složením bez rozhrnutí,
4 | 162701105R00 | ...Vodorovné přemístění výkopku z hor.1-4 do 10000 m | m3 | 58.8788 |  | 0 | 21 | 0 | 800-1 | RTS |  |  |  | 21
výměra viz položka 139601102R00 :
Mezisoučet
|  | 58,87882 |  | 58.8788
| 162 10-9 příplatek k ceně za každých dalších i započatých 1 000 m přes 10 000 m | [9 empty] | 1
5 | 162701109R00 | ...Příplatek k vod. přemístění hor.1-4 za další 1 km | m3 | 588.7882 |  | 0 | 21 | 0 | 800-1 | RTS |  |  |  | 21
výměra viz položka 139601102R00 :
Mezisoučet
|  | 58,87882*10 |  | 588.7882
| 174 10-11 Zásyp sypaninou se zhutněním | [9 empty] | 0
z jakékoliv horniny s uložením výkopku po vrstvách,
6 | 174101102R00 | ...Zásyp ruční se zhutněním | m3 | 29.0676 |  | 0 | 21 | 0 | 800-1 | RTS |  |  |  | 21
D1.01.01-101, 201-204 :
31-34 :
|  | (0,95-0,55)*0,5*(18,7+7,8*2) |  | 6.86
|  | Mezisoučet |  | 6.86
|  | (0,95-0,55)*0,6*5,3 |  | 1.272
23-28 :
|  | Mezisoučet |  | 1.272
|  | (0,95-0,55)*0,5*(5,2+0,85+3,5+6,0+8,85*2+8,9+6,95) |  | 9.82
|  | Mezisoučet |  | 9.82
|  | (0,95-0,55)*0,62*(10,55+11,4) |  | 5.4436
|  | Mezisoučet |  | 5.4436
|  | (0,7-0,55)*0,62*3,5 |  | 0.3255
výkop pro revizní šachtu :
|  | Mezisoučet |  | 0.3255
|  | (2,55-0,55)*1,3*1,3*0,8 |  | 2.704
nezměřitelné 10% :
|  | Mezisoučet |  | 2.704
|  | 26,4251/100*10 |  | 2.6425
| 181 10 Úprava pláně v zářezech | [9 empty] | 0
vyrovnáním výškových rozdílů, ploch vodorovných a ploch do sklonu 1 : 5.
7 | 181101102R00 | ...Úprava pláně v zářezech v hor. 1-4, se zhutněním | m2 | 400.111 |  | 0 | 21 | 0 | 800-1 | RTS |  |  |  | 21
D1.01.01-103a :
okapový chodník :
Mezisoučet
|  | 0,6*(11,7+1,3+9,9+9,9+9,9)*1,05 |  | 26.901
bet. dlažba 50/50 :
|  | Mezisoučet |  | 26.901
|  | (1,5*2,0*2,0+6,96*1,5)*1,05 |  | 17.262
D1.01.01-103 :
A4 - PVC :
|  | Mezisoučet |  | 17.262
|  | (19,09+3,04+25,07+15,66+4,76+13,89+23,17+7,32+7,77)*1,15 |  | 137.7355
B3 - keramická dlažba :
|  | Mezisoučet |  | 137.7355
|  | (5,54+2,59+1,55+1,55)*1,15 |  | 12.9145
B4 - keramická dlažba :
|  | Mezisoučet |  | 12.9145
|  | 2,56*1,15 |  | 2.944
C4 - elektrostaticky vodivá podlahovina :
|  | Mezisoučet |  | 2.944
|  | (2,7+17,7+17,73+18,48+9,66+21,7+19,73+26,65+41,61)*1,15 |  | 202.354
| 182 00-11 Plošná úprava terénu | [9 empty] | 0
Plošná úprava terénu s urovnáním povrchu, bez doplnění ornice, v hornině 1 až 4
8 | 182001111R00 | Plošná úprava terénu, nerovnosti do 10 cm v rovině | m2 | 44.163 |  | 0 | 21 | 0 | 823-1 | RTS |  |  |  | 21
D1.01.01-103 :
okapový chodník :
Mezisoučet
|  | 0,6*(11,7+1,3+9,9+9,9+9,9)*1,05 |  | 26.901
bet. dlažba 50/50 :
|  | Mezisoučet |  | 26.901
|  | (1,5*2,0*2,0+6,96*1,5)*1,05 |  | 17.262
| 199 Poplatky za skládku | [9 empty] | 0
9 | 199000002R00 | ...Poplatek za skládku horniny 1- 4 | m3 | 58.8788 |  | 0 | 21 | 0 | 800-1 | RTS |  |  |  | 21
výměra viz položka 139601102R00 :
Mezisoučet
|  | 58,87882 |  | 58.8788
10 | 58337213R | Štěrkopísek frakce 0-32 Z | m3 | 30.521 |  | 0 | 21 | 0 | SPCM | RTS |  |  |  | 21
D1.01.01-101, 201-204 :
31-34 :
|  | (0,95-0,55)*0,5*(18,7+7,8*2)*1,05 |  | 7.203
|  | Mezisoučet |  | 7.203
|  | (0,95-0,55)*0,6*5,3*1,05 |  | 1.3356
23-28 :
|  | Mezisoučet |  | 1.3356
|  | (0,95-0,55)*0,5*(5,2+0,85+3,5+6,0+8,85*2+8,9+6,95)*1,05 |  | 10.311
|  | Mezisoučet |  | 10.311
|  | (0,95-0,55)*0,62*(10,55+11,4)*1,05 |  | 5.7158
|  | Mezisoučet |  | 5.7158
|  | (0,7-0,55)*0,62*3,5*1,05 |  | 0.34178
výkop pro revizní šachtu :
|  | Mezisoučet |  | 0.34178
|  | (2,55-0,55)*1,3*1,3*0,8*1,05 |  | 2.8392
nezměřitelné 10% :
|  | Mezisoučet |  | 2.8392
|  | 27,74635/100*10 |  | 2.7746
Díl: | 1_OP | HTU - odkop na -0,55 |  |  | 0 |  |  | 0
| 120 00 Ztížené vykopávky | [9 empty] | 0
příplatek k cenám vykopávek za ztížení vykopávky v blízkosti podzemního vedení nebo výbušnin v horninách jakékoliv třídy,
11 | 120001101R00 | ...Příplatek za ztížení vykopávky v blízkosti vedení | m3 | 27.589 |  | 0 | 21 | 0 | 800-1 | RTS |  |  |  | 21
cca 10% výkopku :
Mezisoučet
|  | 275,89/100*10 |  | 27.589
| 122 10 Odkopávky a prokopávky nezapažené | [9 empty] | 0
s přehozením výkopku na vzdálenost do 3 m nebo s naložením na dopravní prostředek,
| 122 10-3 v hornině 3 | [9 empty] | 1
12 | 122201102R00 | ...Odkopávky nezapažené v hor. 3 do 1000 m3 | m3 | 275.89 |  | 0 | 21 | 0 | 800-1 | RTS |  |  |  | 21
prostor stavby na pilotovací rovinu -0,55 - HTÚ :
vzhledem k charakteru staveniště možnost stavební suti ve výkopu !!! :
Mezisoučet
|  | 0,55*(20,0*11,8+11,8*28,5-52,5) |  | 285.89
|  | Mezisoučet |  | 285.89
|  | -50,0*0,2 |  | -10
| 122 10 Odkopávky a prokopávky nezapažené | [9 empty] | 0
s přehozením výkopku na vzdálenost do 3 m nebo s naložením na dopravní prostředek,
| 122 10-3 v hornině 3 | [9 empty] | 1
| 122 10-31 příplatek k cenám | [9 empty] | 2
13 | 122201109R00 | ...Příplatek za lepivost - odkopávky v hor. 3 | m3 | 275.89 |  | 0 | 21 | 0 | 800-1 | RTS |  |  |  | 21
prostor stavby na pilotovací rovinu -0,55 - HTÚ :
vzhledem k charakteru staveniště možnost stavební suti ve výkopu !!! :
Mezisoučet
|  | 0,55*(20,0*11,8+11,8*28,5-52,5) |  | 285.89
|  | Mezisoučet |  | 285.89
|  | -50,0*0,2 |  | -10
| 162 10 Vodorovné přemístění výkopku | [9 empty] | 0
po suchu, bez ohledu na druh dopravního prostředku, bez naložení výkopku, avšak se složením bez rozhrnutí,
14 | 162701105R00 | ...Vodorovné přemístění výkopku z hor.1-4 do 10000 m | m3 | 275.89 |  | 0 | 21 | 0 | 800-1 | RTS |  |  |  | 21
Mezisoučet
|  | 275,89 |  | 275.89
| 162 10-9 příplatek k ceně za každých dalších i započatých 1 000 m přes 10 000 m | [9 empty] | 1
15 | 162701109R00 | ...Příplatek k vod. přemístění hor.1-4 za další 1 km | m3 | 2758.9 |  | 0 | 21 | 0 | 800-1 | RTS |  |  |  | 21
Mezisoučet
|  | 275,89*10 |  | 2758.9
| 182 00-11 Plošná úprava terénu | [9 empty] | 0
Plošná úprava terénu s urovnáním povrchu, bez doplnění ornice, v hornině 1 až 4
16 | 182001111R00 | Plošná úprava terénu, nerovnosti do 10 cm v rovině | m2 | 821 |  | 0 | 21 | 0 | 823-1 | RTS |  |  |  | 21
výměry - viz TZ :
Mezisoučet
|  | 534,0+50,0+20,0+38,0+5,0+62,0+30,0+82,0 |  | 821
| 199 Poplatky za skládku | [9 empty] | 0
17 | 199000002R00 | ...Poplatek za skládku horniny 1- 4 | m3 | 275.89 |  | 0 | 21 | 0 | 800-1 | RTS |  |  |  | 21
Mezisoučet
|  | 275,89 |  | 275.89
| 139 60 Ruční výkop | [9 empty] | 0
18 | 139600013RA0 | ...Ruční výkop v hornině 4 | m3 | 27.589 |  | 0 | 21 | 0 | AP-HSV | RTS |  |  |  | 21
|  | Včetně vodorovné přemístění kolečkem do 20 m. | [15 empty] | Včetně vodorovné přemístění kolečkem do 20 m.
htu :
Mezisoučet
|  | 275,89/100*10 |  | 27.589
Díl: | 2 | Základy a zvláštní zakládání |  |  | 0 |  |  | 0
| 274 32 Beton základových pasů železový | [9 empty] | 0
bez výztuže
19 | 274321411R00 | ...Železobeton základových pasů C 25/30 | m3 | 39.9236 |  | 0 | 21 | 0 | 801-1 | RTS |  |  |  | 21
D1.01.01-101, 201-204 :
31-34 :
|  | (0,95-0,37)*0,5*(18,7+7,8*2) |  | 9.947
|  | Mezisoučet |  | 9.947
|  | (0,95-0,37)*0,6*5,3 |  | 1.8444
zvýšený základový prah :
|  | (0,6+0,37)*0,3*(7,1-3,1)*2 |  | 2.328
|  | Mezisoučet |  | 4.1724
|  | (0,6+0,08)*0,3*3,1*2 |  | 1.2648
23-28 :
|  | Mezisoučet |  | 1.2648
|  | (0,95-0,37)*0,5*(5,2+0,85+3,5+6,0+8,85*2+8,9+6,95) |  | 14.239
|  | Mezisoučet |  | 14.239
|  | (0,95-0,37)*0,62*(10,55+11,4) |  | 7.8932
|  | Mezisoučet |  | 7.8932
|  | (0,7-0,37)*0,62*3,5 |  | 0.7161
zvýšený základový prah :
|  | Mezisoučet |  | 0.7161
|  | (0,35+0,37)*0,3*2,75*2 |  | 1.188
|  | Mezisoučet |  | 1.188
|  | (0,08+0,35)*0,3*1,95*2 |  | 0.5031
| 274 35 Bednění stěn základových pasů | [9 empty] | 0
| svislé nebo šikmé (odkloněné), půdorysně přímé nebo zalomené, stěn základových pasů ve volných nebo zapažených jámách, rýhách, šachtách, včetně případných vzpěr, | [15 empty] | svislé nebo šikmé (odkloněné), půdorysně přímé nebo zalomené, stěn základových pasů ve volných nebo zapažených jámách, rýhách, šachtách, včetně případných vzpěr,
20 | 274351215R00 | ...Bednění stěn základových pasů - zřízení | m2 | 165.89 |  | 0 | 21 | 0 | 801-1 | RTS |  |  |  | 21
D1.01.01-101, 201-204 :
31-34 :
|  | (0,95-0,37)*2*(18,7+7,8*2) |  | 39.788
|  | Mezisoučet |  | 39.788
|  | (0,95-0,37)*2*5,3 |  | 6.148
zvýšený základový prah :
|  | (0,6+0,37)*2*(7,1-3,1)*2 |  | 15.52
|  | Mezisoučet |  | 21.668
|  | (0,6+0,08)*2*3,1*2 |  | 8.432
23-28 :
|  | Mezisoučet |  | 8.432
|  | (0,95-0,37)*2*(5,2+0,85+3,5+6,0+8,85*2+8,9+6,95) |  | 56.956
|  | Mezisoučet |  | 56.956
|  | (0,95-0,37)*2*(10,55+11,4) |  | 25.462
|  | Mezisoučet |  | 25.462
|  | (0,7-0,37)*2*3,5 |  | 2.31
zvýšený základový prah :
|  | Mezisoučet |  | 2.31
|  | (0,35+0,37)*2*2,75*2 |  | 7.92
|  | Mezisoučet |  | 7.92
|  | (0,08+0,35)*2*1,95*2 |  | 3.354
21 | 274351216R00 | ...Bednění stěn základových pasů - odstranění | m2 | 165.89 |  | 0 | 21 | 0 | 801-1 | RTS |  |  |  | 21
|  | Včetně očištění, vytřídění a uložení bednicího materiálu. | [15 empty] | Včetně očištění, vytřídění a uložení bednicího materiálu.
D1.01.01-101, 201-204 :
31-34 :
|  | (0,95-0,37)*2*(18,7+7,8*2) |  | 39.788
|  | Mezisoučet |  | 39.788
|  | (0,95-0,37)*2*5,3 |  | 6.148
zvýšený základový prah :
|  | (0,6+0,37)*2*(7,1-3,1)*2 |  | 15.52
|  | Mezisoučet |  | 21.668
|  | (0,6+0,08)*2*3,1*2 |  | 8.432
23-28 :
|  | Mezisoučet |  | 8.432
|  | (0,95-0,37)*2*(5,2+0,85+3,5+6,0+8,85*2+8,9+6,95) |  | 56.956
|  | Mezisoučet |  | 56.956
|  | (0,95-0,37)*2*(10,55+11,4) |  | 25.462
|  | Mezisoučet |  | 25.462
|  | (0,7-0,37)*2*3,5 |  | 2.31
zvýšený základový prah :
|  | Mezisoučet |  | 2.31
|  | (0,35+0,37)*2*2,75*2 |  | 7.92
|  | Mezisoučet |  | 7.92
|  | (0,08+0,35)*2*1,95*2 |  | 3.354
| 274 36 Výztuž základových pasů | [9 empty] | 0
| 274 36-1 z betonářské oceli | [9 empty] | 1
22 | 274361821R00 | ...Výztuž základových pasů z betonářské oceli 10 505 | t | 2.976 |  | 0 | 21 | 0 | 801-1 | RTS |  |  |  | 21
vč. výztuže patek :
D1.01.02-105 :
Mezisoučet
|  | 4960,0*0,6/1000 |  | 2.976
| 275 32 Beton základových patek železový | [9 empty] | 0
bez dodávky a uložení výztuže
23 | 275321411R00 | ...Železobeton základových patek C 25/30 | m3 | 0.5684 |  | 0 | 21 | 0 | 801-1 | RTS |  |  |  | 21
D1.01.01-101, 201-204 :
Mezisoučet
|  | (0,95-0,37)*0,7*0,7*2 |  | 0.5684
| 275 35 Bednění stěn základových patek | [9 empty] | 0
| bednění svislé nebo šikmé (odkloněné), půdorysně přímé nebo zalomené, stěn základových patek ve volných nebo zapažených jámách, rýhách, šachtách, včetně případných vzpěr, | [15 empty] | bednění svislé nebo šikmé (odkloněné), půdorysně přímé nebo zalomené, stěn základových patek ve volných nebo zapažených jámách, rýhách, šachtách, včetně případných vzpěr,
24 | 275351215R00 | ...Bednění stěn základových patek - zřízení | m2 | 3.248 |  | 0 | 21 | 0 | 801-1 | RTS |  |  |  | 21
D1.01.01-101, 201-204 :
Mezisoučet
|  | (0,95-0,37)*0,7*4*2 |  | 3.248
25 | 275351216R00 | ...Bednění stěn základových patek - odstranění | m2 | 3.248 |  | 0 | 21 | 0 | 801-1 | RTS |  |  |  | 21
|  | Včetně očištění, vytřídění a uložení bednícího materiálu. | [15 empty] | Včetně očištění, vytřídění a uložení bednícího materiálu.
D1.01.01-101, 201-204 :
Mezisoučet
|  | (0,95-0,37)*0,7*4*2 |  | 3.248
| 631 31 Mazanina z betonu prostého | [9 empty] | 0
(z kameniva) hlazená dřevěným hladítkem
| 631 31-3 tl. přes 80 do 120 mm | [9 empty] | 1
26 | 631313511R00 | ...Mazanina betonová tl. 8 - 12 cm C 12/15 | m3 | 9.2559 |  | 0 | 21 | 0 | 801-1 | RTS |  |  |  | 21
|  | Včetně vytvoření dilatačních spár, bez zaplnění. | [15 empty] | Včetně vytvoření dilatačních spár, bez zaplnění.
podkladní beton ŽB základových kcí :
D1.01.01-101, 201-204 :
pasy :
Mezisoučet
|  | 0,1*0,5*(9,36*2+8,9+3,05+5,5+1,0+4,7+9,36)*1,15 |  | 2.9457
|  | Mezisoučet |  | 2.9457
|  | 0,1*0,62*25,05*1,15 |  | 1.7861
|  | Mezisoučet |  | 1.7861
|  | 0,1*(8,18*2+18,7)*1,15 |  | 4.0319
|  | Mezisoučet |  | 4.0319
|  | 0,1*0,6*5,5*1,15 |  | 0.3795
patky :
|  | Mezisoučet |  | 0.3795
|  | 0,1*0,7*0,7*2*1,15 |  | 0.1127
| 631 31 Mazanina z betonu prostého | [9 empty] | 0
(z kameniva) hlazená dřevěným hladítkem
| 631 31-3 tl. přes 80 do 120 mm | [9 empty] | 1
27 | 631313711R00 | ...z betonu C 25/30 | m3 | 0.455 |  | 0 | 21 | 0 | 801-1 | RTS |  |  |  | 21
|  | Včetně vytvoření dilatačních spár, bez zaplnění. | [15 empty] | Včetně vytvoření dilatačních spár, bez zaplnění.
rozšíření podkladního betonu :
D1.01.02-101 :
Mezisoučet
|  | 0,1*1,3*3,5 |  | 0.455
| 631 31-917 Příplatek za stržení povrchu | [9 empty] | 0
spodní vrstvy mazaniny latí před vložením výztuže nebo pletiva pro tloušťku obou vrstev mazaniny
28 | 631319173R00 | ...tloušťka mazaniny od 80 mm do 120 mm | m3 | 0.455 |  | 0 | 21 | 0 | 801-1 | RTS |  |  |  | 21
rozšíření podkladního betonu :
D1.01.02-101 :
Mezisoučet
|  | 0,1*1,3*3,5 |  | 0.455
| 631 36 Výztuž mazanin z betonů a z lehkých betonů | [9 empty] | 0
| 631 36-2 ze svařovaných sítí | [9 empty] | 1
29 | 631361921RT8 | ...průměr drátu 8 mm, velikost oka 100/100 mm | t | 0.00413 |  | 0 | 21 | 0 | 801-1 | RTS |  |  |  | 21
rozšíření podkladního betonu :
D1.01.02-101 :
Mezisoučet
|  | 0,1*1,3*3,5*7,9*1,15/1000 |  | 0.00413
30 | 299_01 | Prostupy, drážky a chráničky v základech | sada | 1 |  | 0 | 21 | 0 |  | Vlastní |  |  |  | 21
Díl: | 22 | Piloty |  |  | 0 |  |  | 0
| 162 10 Vodorovné přemístění výkopku | [9 empty] | 0
po suchu, bez ohledu na druh dopravního prostředku, bez naložení výkopku, avšak se složením bez rozhrnutí,
31 | 162701105R00 | ...Vodorovné přemístění výkopku z hor.1-4 do 10000 m | m3 | 69.87 |  | 0 | 21 | 0 | 800-1 | RTS |  |  |  | 21
D1.01.01-101, 201-204 :
výkaz pilot :
Mezisoučet
|  | 69,87 |  | 69.87
| 162 10-9 příplatek k ceně za každých dalších i započatých 1 000 m přes 10 000 m | [9 empty] | 1
32 | 162701109R00 | ...Příplatek k vod. přemístění hor.1-4 za další 1 km | m3 | 698.7 |  | 0 | 21 | 0 | 800-1 | RTS |  |  |  | 21
D1.01.01-101, 201-204 :
výkaz pilot :
Mezisoučet
|  | 69,87*10 |  | 698.7
| 167 10 Nakládání, skládání, překládání neulehlého výkopku | [9 empty] | 0
| 167 10-1 nakládání výkopku | [9 empty] | 1
33 | 167101101R00 | ...Nakládání výkopku z hor.1-4 v množství do 100 m3 | m3 | 69.87 |  | 0 | 21 | 0 | 800-1 | RTS |  |  |  | 21
D1.01.01-101, 201-204 :
výkaz pilot :
Mezisoučet
|  | 69,87 |  | 69.87
| 199 Poplatky za skládku | [9 empty] | 0
34 | 199000002R00 | ...Poplatek za skládku horniny 1- 4 | m3 | 69.87 |  | 0 | 21 | 0 | 800-1 | RTS |  |  |  | 21
D1.01.01-101, 201-204 :
výkaz pilot :
Mezisoučet
|  | 69,87 |  | 69.87
| 224 31-1 Výplň pilot z vodostavebního betonu prostého | [9 empty] | 0
35 | 224311632R00 | Výplň pilot z C 25/30 XC2 | m3 | 69.87 |  | 0 | 21 | 0 | 800-2 | RTS |  |  |  | 21
D1.01.01-101, 201-204 :
výkaz pilot :
Mezisoučet
|  | 69,87 |  | 69.87
| 224 36-11 Výztuž pilot betonových do země | [9 empty] | 0
36 | 224361114R00 | Výztuž pilot betonovaných do země z oceli 10505 | t | 2.9345 |  | 0 | 21 | 0 | 800-2 | RTS |  |  |  | 21
D1.01.01-101, 201-204 :
výkaz pilot :
Mezisoučet
|  | 69,87*42/1000 |  | 2.9345
37 | 264311412RXX | Vrty pro piloty DN do 650 mm | m | 234.65 |  | 0 | 21 | 0 |  | Vlastní |  |  |  | 21
D1.01.01-101, 201-204, výkaz pilot :
Mezisoučet
|  | 224,15 |  | 224.15
|  | Mezisoučet |  | 224.15
|  | 10,5 |  | 10.5
38 | 264311412RZZ | Vrty pro piloty DN do 650 mm - příplatek za zapažený výkop | m | 234.65 |  | 0 | 21 | 0 |  | Vlastní |  |  |  | 21
D1.01.01-101, 201-204, výkaz pilot :
Mezisoučet
|  | 224,15 |  | 224.15
|  | Mezisoučet |  | 224.15
|  | 10,5 |  | 10.5
Díl: | 3 | Svislé a kompletní konstrukce |  |  | 0 |  |  | 0
| 311 23 Zdivo nosné z cihel a tvarovek pálených | [9 empty] | 0
39 | 311238116R00 | ...tloušťky 300 mm, výpočtová pevnost Rd 1,9 MPa, charakteristická pevnost v tlaku fk = 6,56 MPa, součinitel prostupu tepla U=0,70 W/m2.K, | m2 | 232.1247 |  | 0 | 21 | 0 | 801-1 | RTS |  |  |  | 21
D1.01.01-103a :
134-137 :
Mezisoučet
|  | 3,51*(11,3+2,775+5,9) |  | 70.1123
|  | Mezisoučet |  | 70.1123
|  | -(2,0*2,65+4,0*0,75+2,0*1,5*3) |  | -17.3
145-147 :
|  | Mezisoučet |  | -17.3
|  | 3,51*(11,3+5,8) |  | 60.021
|  | Mezisoučet |  | 60.021
|  | -(2,0*0,75+2,0*1,5+2,0*1,5+2,0*1,5) |  | -10.5
106-111 :
|  | Mezisoučet |  | -10.5
|  | 3,51*(18,7+11,57*2-0,45*2) |  | 143.6994
|  | Mezisoučet |  | 143.6994
|  | -(1,5*2,0*6+0,75*2,0*3+4,0*0,75) |  | -25.5
otvor ve vertikále :
vč. provázání se stávajíícm zdivem :
|  | Mezisoučet |  | -25.5
|  | 4,2*2,4*1,15 |  | 11.592
40 | 311238218R00 | ...tloušťky 440 mm, výpočtová pevnost Rd 1,2 MPa, charakteristická pevnost v tlaku fk = 4,01 MPa, součinitel prostupu tepla U=0,30-0,35 W/m2.K, | m2 | 22.9185 |  | 0 | 21 | 0 | 801-1 | RTS |  |  |  | 21
D1.01.01-103a :
111-104 :
Mezisoučet
|  | 3,51*0,75 |  | 2.6325
otvor ve vertikále :
vč. provázání se stávajíícm zdivem :
|  | Mezisoučet |  | 2.6325
|  | 4,2*4,2*1,15 |  | 20.286
| 311 23-1 pod omítku | [9 empty] | 1
41 | 311231114RT2 | ...z cihel plných, 290x140x65 mm, P 15, na maltu MVC 2,5 | m3 | 0.4515 |  | 0 | 21 | 0 | 801-1 | RTS |  |  |  | 21
|  | Včetně pomocného lešení o výšce podlahy do 1,90 m a pro zatížení do 1,5 kPa. | [15 empty] | Včetně pomocného lešení o výšce podlahy do 1,90 m a pro zatížení do 1,5 kPa.
atika detail 2 :
Mezisoučet
|  | 4,3*0,3*0,35 |  | 0.4515
| 317 16 Překlady keramické | [9 empty] | 0
| 317 16-1 montáž a dodávka | [9 empty] | 1
42 | 317168136R00 | ...nosné, délky 2500 mm, šířky 70 mm, výšky 238 mm | kus | 51 |  | 0 | 21 | 0 | 801-1 | RTS |  |  |  | 21
D1.01.01-103a :
Mezisoučet
|  | 51 |  | 51
| 317 23-4 Vyzdívka mezi nosníky | [9 empty] | 0
jakýmikoliv cihlami pálenými na jakoukoliv maltu,
43 | 317234410RT2 | ...cementovou | m3 | 0.20475 |  | 0 | 21 | 0 | 801-4 | RTS |  |  |  | 21
D1.01.01-103a :
I80 :
Mezisoučet
|  | (0,9*2+1,2*12+1,5*4)/2*0,08*0,08*1,15 |  | 0.0817
I100 :
|  | Mezisoučet |  | 0.0817
|  | 2,5*2*0,1*1,15*2*0,1 |  | 0.115
L50/50/5 :
|  | Mezisoučet |  | 0.115
|  | 0,7*8*0,05*1,15/2*0,05 |  | 0.00805
| 340 23-9 Zazdívka otvorů o ploše přes 1 m2 do 4 m2 v příčkách nebo stěnách cihlami pálenými | [9 empty] | 0
z pomocného pracovního lešení o výšce podlahy do 1900 mm a pro zatížení do 1,5 kPa,
44 | 340239212RT2 | ...Zazdívka otvorů pl.4 m2,cihlami tl.zdi nad 10 cm, s použitím suché maltové směsi | m2 | 8.2179 |  | 0 | 21 | 0 | 801-4 | RTS |  |  |  | 21
včetně provázání se stávajícím zdivem :
D1.01.01-103a :
104-118 :
Mezisoučet
|  | (3,4*1,2-0,8*2,0)*1,15 |  | 2.852
104-111 :
|  | Mezisoučet |  | 2.852
|  | (3,4*1,09-0,8*2,0)*1,15 |  | 2.4219
123-122 :
|  | Mezisoučet |  | 2.4219
Mezisoučet
|  | (3,4*1,4-1,1*2,0)*1,15 |  | 2.944
| 342 24 Příčky z tvárnic pálených | [9 empty] | 0
| jednoduché nebo příčky zděné do svislé dřevěné, cihelné, betonové nebo ocelové konstrukce na jakoukoliv maltu vápenocementovou (MVC) nebo cementovou (MC), | [15 empty] | jednoduché nebo příčky zděné do svislé dřevěné, cihelné, betonové nebo ocelové konstrukce na jakoukoliv maltu vápenocementovou (MVC) nebo cementovou (MC),
| 342 24-1 Příčky z tvárnic pálených | [9 empty] | 1
45 | 342241162R00 | ...tloušťky 140 mm, z cihel plných, P 15, na maltu MVC 2,5 | m2 | 63.2805 |  | 0 | 21 | 0 | 801-1 | RTS |  |  |  | 21
|  | Včetně pomocného lešení výšky do 1900 mm a pro zatížení do 1,5 kPa. | [15 empty] | Včetně pomocného lešení výšky do 1900 mm a pro zatížení do 1,5 kPa.
atiky :
D1.01.01-104, 201-204 :
Mezisoučet
|  | 0,4*(10,7*2+18,98) |  | 16.152
|  | Mezisoučet |  | 16.152
|  | 0,55*18,98 |  | 10.439
|  | Mezisoučet |  | 10.439
|  | 0,55*26,33 |  | 14.4815
|  | Mezisoučet |  | 14.4815
|  | 0,4*(10,7*2+4,66+8,92+10,3+4,49+2,0+3,75) |  | 22.208
| 342 24 Příčky z tvárnic pálených | [9 empty] | 0
| jednoduché nebo příčky zděné do svislé dřevěné, cihelné, betonové nebo ocelové konstrukce na jakoukoliv maltu vápenocementovou (MVC) nebo cementovou (MC), | [15 empty] | jednoduché nebo příčky zděné do svislé dřevěné, cihelné, betonové nebo ocelové konstrukce na jakoukoliv maltu vápenocementovou (MVC) nebo cementovou (MC),
| 342 24-1 Příčky z tvárnic pálených | [9 empty] | 1
46 | 342248114R00 | ...tloušťky 140 mm, z děrovaných příčkovek, P 10, na maltu MVC 5 | m2 | 9.0275 |  | 0 | 21 | 0 | 801-1 | RTS |  |  |  | 21
včetně provázání se stávajícím zdivem :
D1.01.01-103a :
102-103 :
Mezisoučet
|  | (3,4*(0,9+0,8)-0,8*2,0)*1,15 |  | 4.807
124-122 :
|  | Mezisoučet |  | 4.807
|  | (3,4*1,55-0,8*2,0)*1,15 |  | 4.2205
| 342 94 Kotvení příček ke konstrukcím | [9 empty] | 0
47 | 342948111R00 | ...Ukotvení příček k cihel.konstr. kotvami na hmožd. | m | 13.6 |  | 0 | 21 | 0 | 801-1 | RTS |  |  |  | 21
|  | Včetně dodávky kotev i spojovacího materiálu. | [15 empty] | Včetně dodávky kotev i spojovacího materiálu.
včetně provázání se stávajícím zdivem :
D1.01.01-103a :
Mezisoučet
|  | 3,4*4 |  | 13.6
| 346 24-438 Plentování ocelových nosníků jednostranné | [9 empty] | 0
jakýmikoliv cihlami,
48 | 346244381RT2 | ...Plentování ocelových nosníků výšky do 20 cm, s použitím suché maltové směsi | m2 | 2.9394 |  | 0 | 21 | 0 | 801-1 | RTS |  |  |  | 21
D1.01.01-103a :
I80 :
Mezisoučet
|  | (0,9*2+1,2*12+1,5*4)*0,08*1,15 |  | 2.0424
I100 :
|  | Mezisoučet |  | 2.0424
|  | 2,5*2*0,1*1,15 |  | 0.575
L50/50/5 :
|  | Mezisoučet |  | 0.575
|  | 0,7*8*0,05*1,15 |  | 0.322
| 346 48 Plentování rýh, nosníků apod. pletivem | [9 empty] | 0
| plentování potrubí, válcovaných nosníků, výklenků nebo nik, jakéhokoliv tvaru, na jakoukoliv maltu, s potřebným vypnutím pletiva, přetažením a zakotvením drátů a provedení postřiku maltou, | [15 empty] | plentování potrubí, válcovaných nosníků, výklenků nebo nik, jakéhokoliv tvaru, na jakoukoliv maltu, s potřebným vypnutím pletiva, přetažením a zakotvením drátů a provedení postřiku maltou,
49 | 346481111RT2 | ...Zaplentování rýh, nosníků rabicovým pletivem, s použitím suché maltové směsi | m2 | 4.4091 |  | 0 | 21 | 0 | 801-1 | RTS |  |  |  | 21
D1.01.01-103a :
I80 :
Mezisoučet
|  | (0,9*2+1,2*12+1,5*4)*0,08*1,15*1,5 |  | 3.0636
I100 :
|  | Mezisoučet |  | 3.0636
|  | 2,5*2*0,1*1,15*1,5 |  | 0.8625
L50/50/5 :
|  | Mezisoučet |  | 0.8625
|  | 0,7*8*0,05*1,15*1,5 |  | 0.483
50 | 317944311RXX | Válcované nosníky do č.12 osazené do otvorů, postup dle PD | t | 0.19614 |  | 0 | 21 | 0 |  | Vlastní |  |  |  | 21
D1.01.01-103a :
I80 :
Mezisoučet
|  | (0,9*2+1,2*12+1,5*4)*5,94/1000 |  | 0.13187
I100 :
|  | Mezisoučet |  | 0.13187
|  | 2,5*2*8,34/1000 |  | 0.0417
L50/50/5 :
|  | Mezisoučet |  | 0.0417
|  | 0,7*8*4,03/1000 |  | 0.02257
51 | 317998113RXX | Izolace vnější hrany překladu MV KV objem. hmotnost 50kg/m3 tl. 80 mm | m | 42.5 |  | 0 | 21 | 0 |  | Vlastní |  |  |  | 21
D1.01.01-103a :
Mezisoučet
|  | 51/3*2,5 |  | 42.5
52 | 13331512R | Úhelník rovnoramenný L jakost 11373 50x50x5 mm | T | 0.02437 |  | 0 | 21 | 0 | SPCM | RTS |  |  |  | 21
D1.01.01-103a :
L50/50/5 :
Mezisoučet
|  | 0,7*8*4,03/1000*1,08 |  | 0.02437
53 | 13380510R | Tyč průřezu I 80, střední, jakost oceli 11373 | T | 0.13187 |  | 0 | 21 | 0 | SPCM | RTS |  |  |  | 21
D1.01.01-103a :
I80 :
Mezisoučet
|  | (0,9*2+1,2*12+1,5*4)*5,94/1000 |  | 0.13187
54 | 13380615R | Tyč průřezu I 100, střední, jakost oceli 11375 | T | 0.04504 |  | 0 | 21 | 0 | SPCM | RTS |  |  |  | 21
D1.01.01-103a :
I100 :
Mezisoučet
|  | 2,5*2*8,34/1000*1,08 |  | 0.04504
Díl: | 399 | Sádrokartonové kce |  |  | 0 |  |  | 0
| 342 09 Úpravy, doplňkové práce a příplatky pro sádrokartonové a sádrovláknité příčky | [9 empty] | 0
| 342 09-1 Úpravy příček pro osazení zařizovacích předmět | [9 empty] | 1
55 | 342263310R00 | ...Úprava sádrokartonové příčky pro osazení umývadla | kus | 7 |  | 0 | 21 | 0 | 801-1 | RTS |  |  |  | 21
D1.01.01-103a :
Mezisoučet
|  | 7 |  | 7
| 342 09 Úpravy, doplňkové práce a příplatky pro sádrokartonové a sádrovláknité příčky | [9 empty] | 0
| 342 09-1 Úpravy příček pro osazení zařizovacích předmět | [9 empty] | 1
56 | 342263320R00 | ...Úprava sádrokartonové příčky pro osazení WC | kus | 4 |  | 0 | 21 | 0 | 801-1 | RTS |  |  |  | 21
D1.01.01-103a :
Mezisoučet
|  | 4 |  | 4
| 342 09 Úpravy, doplňkové práce a příplatky pro sádrokartonové a sádrovláknité příčky | [9 empty] | 0
| 342 09-1 Úpravy příček pro osazení zařizovacích předmět | [9 empty] | 1
57 | 342263360R00 | ...Úprava sádrokartonové příčky pro osazení baterie | kus | 19 |  | 0 | 21 | 0 | 801-1 | RTS |  |  |  | 21
D1.01.01-103a :
Mezisoučet
|  | 7+12 |  | 19
| 416 02 Podhledy na kovové konstrukci opláštěné deskami sádrokartonovými | [9 empty] | 0
| 416 02-1 nosná konstrukce z profilů CD s přímým uchycením | [9 empty] | 1
58 | 342264051RT2 | ...1x deska, tloušťky 12,5 mm, protipožární | m2 | 4.83 |  | 0 | 21 | 0 | 801-1 | RTS |  |  |  | 21
kompletně dle poznámky na níže uvedeném výkresu :
D1.01.01-403 :
Mezisoučet
|  | 4,83 |  | 4.83
| 416 02 Podhledy na kovové konstrukci opláštěné deskami sádrokartonovými | [9 empty] | 0
| 416 02-1 nosná konstrukce z profilů CD s přímým uchycením | [9 empty] | 1
59 | 342264051RT4 | ...Podhled sádrokartonový na zavěšenou ocel. konstr., desky požár. impreg. tl. 12,5 mm, bez izolace | m2 | 24.765 |  | 0 | 21 | 0 | 801-1 | RTS |  |  |  | 21
kompletně dle poznámky na níže uvedeném výkresu :
D1.01.01-403 :
Mezisoučet
|  | 7,82+4,4+2,21+1,44+2,28+1,5+1,5+2,38 |  | 23.53
|  | Mezisoučet |  | 23.53
|  | 0,65*1,9 |  | 1.235
| 416 08 Doplňkové práce | [9 empty] | 0
s vyřezáním otvoru, osazením rámu s dvířky, prošroubováním a úpravou parotěsné zábrany,
60 | 342264101R00 | ...Osazení reviz. dvířek do SDK podhledu, do 0,25 m2 | kus | 10 |  | 0 | 21 | 0 | 801-1 | RTS |  |  |  | 21
| 416 09 Příplatky k podhledům sádrokartonovým | [9 empty] | 0
61 | 342264091R00 | ...Příplatek k podhledu sádrokart. za tl. desek 15 mm | m2 | 28.36 |  | 0 | 21 | 0 | 801-1 | RTS |  |  |  | 21
kompletně dle poznámky na níže uvedeném výkresu :
D1.01.01-403 :
Mezisoučet
|  | 4,83 |  | 4.83
kompletně dle poznámky na níže uvedeném výkresu :
D1.01.01-403 :
|  | Mezisoučet |  | 4.83
|  | 7,82+4,4+2,21+1,44+2,28+1,5+1,5+2,38 |  | 23.53
62 | 342264098RT1 | ...Příplatek k podhledu sádrokart. za plochu do 10 m2, pro plochy do 2 m2 | m2 | 5.675 |  | 0 | 21 | 0 | 801-1 | RTS |  |  |  | 21
kompletně dle poznámky na níže uvedeném výkresu :
D1.01.01-403 :
Mezisoučet
|  | 1,44+1,5+1,5 |  | 4.44
|  | Mezisoučet |  | 4.44
|  | 0,65*1,9 |  | 1.235
63 | 342264098RT2 | ...Příplatek k podhledu sádrokart. za plochu do 10 m2, pro plochy 2 - 5 m2 | m2 | 16.1 |  | 0 | 21 | 0 | 801-1 | RTS |  |  |  | 21
kompletně dle poznámky na níže uvedeném výkresu :
D1.01.01-403 :
Mezisoučet
|  | 4,83 |  | 4.83
kompletně dle poznámky na níže uvedeném výkresu :
D1.01.01-403 :
|  | Mezisoučet |  | 4.83
|  | 4,4+2,21+2,28+2,38 |  | 11.27
64 | 342264098RT3 | ...Příplatek k podhledu sádrokart. za plochu do 10 m2, pro plochy 5 - 10 m2 | m2 | 7.82 |  | 0 | 21 | 0 | 801-1 | RTS |  |  |  | 21
kompletně dle poznámky na níže uvedeném výkresu :
D1.01.01-403 :
Mezisoučet
|  | 7,82 |  | 7.82
65 | 34201612X00 | Sádrokartonová šachtová ( předsazená ) stěna 75mm | m2 | 260.9132 |  | 0 | 21 | 0 |  | Vlastní |  |  |  | 21
všechny sdk příčky a předsazené sdk kce kalkulovat vč. dilatací :
v místnostech s vlhkým provozem kalkulovat vodovzdorný SDK :
D1.01.01-103a :
kompletně dle legendy materiálů na výše uvedeném výkrese :
108 :
Mezisoučet
|  | 3,4*(0,65+0,35) |  | 3.4
107 :
|  | Mezisoučet |  | 3.4
|  | 3,4*(0,35+0,4) |  | 2.55
106 :
|  | Mezisoučet |  | 2.55
|  | 3,4*5,0 |  | 17
101 :
|  | Mezisoučet |  | 17
|  | 3,4*(0,3+5,0+0,15) |  | 18.53
109 :
|  | Mezisoučet |  | 18.53
|  | 3,4*(0,35+0,65) |  | 3.4
101 :
|  | Mezisoučet |  | 3.4
|  | 3,4*(2,4+0,6+1,8) |  | 16.32
|  | Mezisoučet |  | 16.32
|  | -2,4*2,0 |  | -4.8
102 :
|  | 3,4*(0,375+1,16) |  | 5.219
|  | Mezisoučet |  | 0.419
|  | 3,4*(2,45+0,15) |  | 8.84
|  | Mezisoučet |  | 8.84
|  | -0,7*2,0 |  | -1.4
103 :
|  | Mezisoučet |  | -1.4
|  | 3,4*(0,7+0,3+0,375) |  | 4.675
111 :
|  | Mezisoučet |  | 4.675
|  | 3,4*0,35 |  | 1.19
147 :
|  | Mezisoučet |  | 1.19
|  | 3,4*(2,25+1,95*3,14) |  | 28.4682
145 :
|  | Mezisoučet |  | 28.4682
|  | 3,4*(5,0+0,45+0,075*2) |  | 19.04
140 :
|  | Mezisoučet |  | 19.04
|  | 3,4*(0,15+4,72+0,15+1,65+0,35) |  | 23.868
|  | Mezisoučet |  | 23.868
|  | -0,9*2,0 |  | -1.8
138-144 :
|  | Mezisoučet |  | -1.8
|  | 3,4*(1,75+0,15*2+3,15+4,55+0,15*2+1,2) |  | 38.25
132 :
|  | Mezisoučet |  | 38.25
|  | 3,4*(3,63+0,15+0,6) |  | 14.892
|  | Mezisoučet |  | 14.892
|  | -(0,8*2,0) |  | -1.6
135 :
|  | Mezisoučet |  | -1.6
|  | 3,4*5,75 |  | 19.55
136 :
|  | Mezisoučet |  | 19.55
|  | 3,4*(0,25+0,35) |  | 2.04
134 :
|  | Mezisoučet |  | 2.04
|  | 3,4*3,065 |  | 10.421
129 :
|  | Mezisoučet |  | 10.421
|  | 3,4*(0,15+0,6) |  | 2.55
142, 143 :
|  | Mezisoučet |  | 2.55
|  | 3,4*(1,1*2+1,1-0,6) |  | 9.18
123, 124 :
|  | Mezisoučet |  | 9.18
|  | 3,4*(0,7*2+3,1) |  | 15.3
D1.01.01-103b :
|  | Mezisoučet |  | 15.3
|  | 2,2*(0,75+1,9) |  | 5.83
66 | 34201612X30 | Sádrokartonová šachtová ( předsazená ) stěna 75mm, PO odolnost EI30/D1 | m2 | 43.928 |  | 0 | 21 | 0 |  | Vlastní |  |  |  | 21
v místnostech s vlhkým provozem kalkulovat vodovzdorný SDK :
D1.01.01-103a :
kompletně dle legendy materiálů na výše uvedeném výkrese :
146 :
Mezisoučet
|  | 3,4*(0,45*2+0,25*2) |  | 4.76
145 :
|  | Mezisoučet |  | 4.76
|  | 3,4*(0,85*2+0,25*2) |  | 7.48
144 :
|  | Mezisoučet |  | 7.48
|  | 3,4*(0,56*2+0,15*2) |  | 4.828
143 :
|  | Mezisoučet |  | 4.828
|  | 3,4*(0,6*2+0,15*2) |  | 5.1
139 :
|  | Mezisoučet |  | 5.1
|  | 3,4*(0,45*2+0,15*2) |  | 4.08
138 :
|  | Mezisoučet |  | 4.08
|  | 3,4*(0,45*2+0,15*2+0,45*2+0,15*2) |  | 8.16
136 :
|  | Mezisoučet |  | 8.16
|  | 3,4*(0,45*2+0,25*2) |  | 4.76
135 :
|  | Mezisoučet |  | 4.76
|  | 3,4*(0,45*2+0,25*2) |  | 4.76
67 | 34201612X45 | Sádrokartonová šachtová ( předsazená ) stěna 75mm, PO odolnost EI45/D1 | m2 | 49.198 |  | 0 | 21 | 0 |  | Vlastní |  |  |  | 21
v místnostech s vlhkým provozem kalkulovat vodovzdorný SDK :
D1.01.01-103a :
kompletně dle legendy materiálů na výše uvedeném výkrese :
106 :
Mezisoučet
|  | 3,4*(0,575*2+0,35*2) |  | 6.29
110 :
|  | Mezisoučet |  | 6.29
|  | 3,4*(0,85*2+1,0*2) |  | 12.58
112 :
|  | Mezisoučet |  | 12.58
|  | 3,4*(0,4*2+0,3*2) |  | 4.76
111 :
|  | Mezisoučet |  | 4.76
|  | 3,4*(1,02*2+0,85*2) |  | 12.716
|  | Mezisoučet |  | 12.716
Mezisoučet
|  | 3,4*(0,88+0,85*2+0,4*3) |  | 12.852
68 | 34201632XXX | Sádrokartonová šachtová ( předsazená ) stěna 100mm | m2 | 19.38 |  | 0 | 21 | 0 |  | Vlastní |  |  |  | 21
v místnostech s vlhkým provozem kalkulovat vodovzdorný SDK :
D1.01.01-103a :
kompletně dle legendy materiálů na výše uvedeném výkrese :
138-134 :
Mezisoučet
|  | 3,4*((2,7-0,45)*2+0,3*2) |  | 17.34
138-139 :
|  | Mezisoučet |  | 17.34
|  | 3,4*0,3*2 |  | 2.04
69 | 34201632XZZ | Sádrokartonová šachtová ( předsazená ) stěna 150mm, EI 15/DP1 | m2 | 6.46 |  | 0 | 21 | 0 |  | Vlastní |  |  |  | 21
v místnostech s vlhkým provozem kalkulovat vodovzdorný SDK :
D1.01.01-103a :
kompletně dle legendy materiálů na výše uvedeném výkrese :
129 :
Mezisoučet
|  | 3,4*0,6 |  | 2.04
110 :
|  | Mezisoučet |  | 2.04
|  | 3,4*(0,8+0,5) |  | 4.42
70 | 34226121100 | Příčka sádrokarton. jednoduché kce s dvojitým opláštěním tl. 100mm | m2 | 55.87 |  | 0 | 21 | 0 |  | Vlastní |  |  |  | 21
v místnostech s vlhkým provozem kalkulovat vodovzdorný SDK :
D1.01.01-103a :
kompletně dle legendy materiálů na výše uvedeném výkrese :
115-116 :
Mezisoučet
|  | 3,4*(1,7+1,0+1,3) |  | 13.6
119 :
|  | Mezisoučet |  | 13.6
|  | 1,5*2,0*4 |  | 12
133 :
|  | Mezisoučet |  | 12
|  | 3,4*2,3 |  | 7.82
|  | Mezisoučet |  | 7.82
|  | -0,8*2,0 |  | -1.6
128 :
|  | Mezisoučet |  | -1.6
|  | 1,5*2,0*3 |  | 9
144-141 :
|  | Mezisoučet |  | 9
|  | 3,4*(1,5*3) |  | 15.3
|  | Mezisoučet |  | 15.3
|  | -0,7*2,0*2 |  | -2.8
D1.01.01-103b :
|  | Mezisoučet |  | -2.8
|  | 3,4*0,75 |  | 2.55
71 | 34226121150 | Příčka sádrokarton. jednoduché kce s dvojitým opláštěním tl. 150mm | m2 | 416.497 |  | 0 | 21 | 0 |  | Vlastní |  |  |  | 21
v místnostech s vlhkým provozem kalkulovat vodovzdorný SDK :
D1.01.01-103a :
kompletně dle legendy materiálů na výše uvedeném výkrese :
105-108 :
Mezisoučet
|  | 3,4*(5,0*2+10,925) |  | 71.145
|  | Mezisoučet |  | 71.145
|  | -(1,4*2,0*3) |  | -8.4
105-115 :
|  | Mezisoučet |  | -8.4
|  | 3,4*(4,0*2+4,75+5,645*2-0,175*2+2,2*2+2,3+1,4) |  | 108.086
|  | Mezisoučet |  | 108.086
|  | -(1,4*2,0*2+0,8*2,0*2+0,7*2,0+0,9*2,0) |  | -12
102-103 :
|  | Mezisoučet |  | -12
|  | 3,4*(3,51-0,15+0,65+4,675+0,3+0,65) |  | 32.759
|  | Mezisoučet |  | 32.759
|  | -(1,4*2,0) |  | -2.8
130-118 :
|  | Mezisoučet |  | -2.8
|  | 3,4*(2,825+0,3+0,45+0,7) |  | 14.535
|  | Mezisoučet |  | 14.535
|  | -1,2*2,0 |  | -2.4
145-147 :
|  | Mezisoučet |  | -2.4
|  | 3,4*(1,5+2,95+2,95+5,0*2) |  | 59.16
|  | Mezisoučet |  | 59.16
|  | -0,8*2,0*3 |  | -4.8
138-144 :
|  | Mezisoučet |  | -4.8
|  | 3,4*(4,26+1,41+1,3+1,5+0,85) |  | 31.688
|  | Mezisoučet |  | 31.688
|  | -(0,7*2,0*2) |  | -2.8
132-140 :
|  | Mezisoučet |  | -2.8
|  | 3,4*(3,63+0,15+4,72-1,5+1,5*2) |  | 34
|  | Mezisoučet |  | 34
|  | -(0,8*2,0*3) |  | -4.8
119 :
|  | Mezisoučet |  | -4.8
|  | 3,4*1,5 |  | 5.1
|  | Mezisoučet |  | 5.1
|  | -0,9*2,0 |  | -1.8
138-134 :
|  | Mezisoučet |  | -1.8
|  | 3,4*(3,15+2,06) |  | 17.714
|  | Mezisoučet |  | 17.714
|  | -1,2*2,0 |  | -2.4
133-129 :
|  | Mezisoučet |  | -2.4
|  | 3,4*(5,3+0,4) |  | 19.38
135-137 :
|  | Mezisoučet |  | 19.38
|  | 3,4*(5,75*2+3,55+3,725+3,65-0,45) |  | 74.715
-PO90min :
103-118 :
|  | Mezisoučet |  | 74.715
|  | -3,4*3,525 |  | -11.985
|  | Mezisoučet |  | -11.985
|  | -(-1,2*2,0) |  | 2.4
72 | 34226121150_90 | Příčka sádrokarton. jednoduché kce s dvojitým opláštěním tl. 150mm, PO 90min | m2 | 9.585 |  | 0 | 21 | 0 |  | Vlastní |  |  |  | 21
v místnostech s vlhkým provozem kalkulovat vodovzdorný SDK :
D1.01.01-103a :
kompletně dle legendy materiálů na výše uvedeném výkrese :
103-118 :
Mezisoučet
|  | 3,4*3,525 |  | 11.985
|  | Mezisoučet |  | 11.985
|  | -1,2*2,0 |  | -2.4
73 | 342262411RT3X | Příčka SDK instalační 2x opl. tl. 250mm, desky standard impreg.tl.12,5 mm, minerál tl. 4 cm | m2 | 23.035 |  | 0 | 21 | 0 |  | Vlastní |  |  |  | 21
v místnostech s vlhkým provozem kalkulovat vodovzdorný SDK :
D1.01.01-103a :
kompletně dle legendy materiálů na výše uvedeném výkrese :
143 :
Mezisoučet
|  | 3,4*1,1 |  | 3.74
142 :
|  | Mezisoučet |  | 3.74
|  | 3,4*1,2 |  | 4.08
112-116 :
|  | Mezisoučet |  | 4.08
|  | 3,4*(2,25+0,15+2,0+0,075) |  | 15.215
74 | 342264051RTX | Podhled sádrokartonový na zavěšenou ocel. konstr., desky protipožární EI45/D1 | m2 | 40 |  | 0 | 21 | 0 |  | Vlastní |  |  |  | 21
D1.01.01-204 :
EI 45/D1 :
Mezisoučet
|  | 40,0 |  | 40
75 | 342266111RXX | Zakrytí kcí sádrokartonem na ocelovou konstrukci EI 30/D1, desky protipožární DF tl. 15 mm, bez izolace | m2 | 4.68 |  | 0 | 21 | 0 |  | Vlastní |  |  |  | 21
hlavice sloupů :
Mezisoučet
|  | 0,15*0,65*4*12 |  | 4.68
76 | 342266112RXX | Zakrytí kcí sádrokartonem na ocelovou konstrukci EI 45/D1, bez izolace | m2 | 13.6977 |  | 0 | 21 | 0 |  | Vlastní |  |  |  | 21
detail 4 :
Mezisoučet
|  | 0,95*4,3*1,15 |  | 4.6978
u sloupu :
|  | Mezisoučet |  | 4.6978
|  | 9,0 |  | 9
77 | 3429_03 | Úprava sádrokartonové příčky vyztužením pro zavěsné vybavení atd.. - výkres D1.01-103a- pozn, výztuha A | m | 55.5 |  | 0 | 21 | 0 |  | Vlastní |  |  |  | 21
D1.01.01-103a :
Mezisoučet
|  | 55,5 |  | 55.5
78 | 59591090R | Dvířka do sádrokartonu 300/300 s tlačným zámkem | kus | 10 |  | 0 | 21 | 0 | SPCM | RTS |  |  |  | 21
Díl: | 4 | Vodorovné konstrukce |  |  | 0 |  |  | 0
| 411 32 Beton stropů železový | [9 empty] | 0
| 411 32-1 beton stropů deskových, desek plochých střech, desek balkónových, desek hřibových stropů včetně hlavic hřibových sloupů, železový (bez výztuže) | [9 empty] | 1 | [5 empty] | 411 32-1 beton stropů deskových, desek plochých střech, desek balkónových, desek hřibových stropů včetně hlavic hřibových sloupů, železový (bez výztuže)
79 | 411321515R00 | ...z betonu C 30/37 | m3 | 97.5867 |  | 0 | 21 | 0 | 801-1 | RTS |  |  |  | 21
D1.01.02-102 :
Mezisoučet
|  | 0,24*(26,05*11,3-3,18*3,3-4,5*(9,2-2,27)-2,27*2,27*3,14/2) |  | 58.703
|  | Mezisoučet |  | 58.703
|  | 0,24*(18,7*11,3-5,265*4,2-1,399*(1,309+4,2+0,903)-4,2*4,336) |  | 38.8837
| 411 35-1 Bednění stropů | [9 empty] | 0
bez podpěrné konstrukce, s pomocným lešením
| 411 35-11 deskových, balkonových nebo plošných konzol plné, rovné, popř. s náběhy | [9 empty] | 1
80 | 411351101R00 | ...Bednění stropů deskových, bednění vlastní -zřízení | m2 | 433.9126 |  | 0 | 21 | 0 | 801-1 | RTS |  |  |  | 21
D1.01.02-102 :
Mezisoučet
|  | (26,05*11,3-3,18*3,3-4,5*(9,2-2,27)-2,27*2,27*3,14/2) |  | 244.5959
|  | Mezisoučet |  | 244.5959
|  | (18,7*11,3-5,265*4,2-1,399*(1,309+4,2+0,903)-4,2*4,336) |  | 162.0154
boky :
|  | Mezisoučet |  | 162.0154
|  | 0,24*(6,25+8,98+11,3*2+11,3*2+18,7+4,2*2+1,09+1,303+0,903+0,929+11,0*2) |  | 27.3012
| 411 35-1 Bednění stropů | [9 empty] | 0
bez podpěrné konstrukce, s pomocným lešením
| 411 35-11 deskových, balkonových nebo plošných konzol plné, rovné, popř. s náběhy | [9 empty] | 1
81 | 411351102R00 | ...Bednění stropů deskových, vlastní - odstranění | m2 | 433.9126 |  | 0 | 21 | 0 | 801-1 | RTS |  |  |  | 21
D1.01.02-102 :
Mezisoučet
|  | (26,05*11,3-3,18*3,3-4,5*(9,2-2,27)-2,27*2,27*3,14/2) |  | 244.5959
|  | Mezisoučet |  | 244.5959
|  | (18,7*11,3-5,265*4,2-1,399*(1,309+4,2+0,903)-4,2*4,336) |  | 162.0154
boky :
|  | Mezisoučet |  | 162.0154
|  | 0,24*(6,25+8,98+11,3*2+11,3*2+18,7+4,2*2+1,09+1,303+0,903+0,929+11,0*2) |  | 27.3012
| 411 35-417 Podpěrná konstrukce bednění stropů | [9 empty] | 0
výšky do 4 m se zesílením dna bednění podle hodnoty zatížení betonovou směsí a výztuží
82 | 411354171R00 | ...Podpěrná konstr. stropů do 5 kPa - zřízení | m2 | 406.6114 |  | 0 | 21 | 0 | 801-1 | RTS |  |  |  | 21
D1.01.02-102 :
Mezisoučet
|  | (26,05*11,3-3,18*3,3-4,5*(9,2-2,27)-2,27*2,27*3,14/2) |  | 244.5959
|  | Mezisoučet |  | 244.5959
|  | (18,7*11,3-5,265*4,2-1,399*(1,309+4,2+0,903)-4,2*4,336) |  | 162.0154
| 411 35-4176 příplatek za podpěrnou konstrukci křížově zpevněnou pro výšku přes 4 do 6 m podle hodnoty zatížení betonovou směsí a výztuží | [9 empty] | 1
83 | 411354182R00 | ...Příplatek k podpěr. konstr. stropů 5 kPa - odstr. | m2 | 406.6114 |  | 0 | 21 | 0 | 801-1 | RTS |  |  |  | 21
D1.01.02-102 :
Mezisoučet
|  | (26,05*11,3-3,18*3,3-4,5*(9,2-2,27)-2,27*2,27*3,14/2) |  | 244.5959
|  | Mezisoučet |  | 244.5959
|  | (18,7*11,3-5,265*4,2-1,399*(1,309+4,2+0,903)-4,2*4,336) |  | 162.0154
| 411 36-1 Výztuž stropů | [9 empty] | 0
| prostě uložených, vetknutých i spojitých, deskových, trámových (žebrových, kazetových), s keramickými a jinými vložkami, konzolových nebo balkónových, hřibových včetně hlavic hřibových sloupů, plochých střech a pro zavěšení železobetonových podhledů, | [15 empty] | prostě uložených, vetknutých i spojitých, deskových, trámových (žebrových, kazetových), s keramickými a jinými vložkami, konzolových nebo balkónových, hřibových včetně hlavic hřibových sloupů, plochých střech a pro zavěšení železobetonových podhledů,
| 411 36-11 z betonářské oceli | [9 empty] | 1
84 | 411361821R00 | ...Výztuž stropů z betonářské oceli 10505 | t | 10.016 |  | 0 | 21 | 0 | 801-1 | RTS |  |  |  | 21
vč. výztuže nosníků :
D1.01.02-106 :
Mezisoučet
|  | 12520*0,8/1000 |  | 10.016
| 411 36-1 Výztuž stropů | [9 empty] | 0
| prostě uložených, vetknutých i spojitých, deskových, trámových (žebrových, kazetových), s keramickými a jinými vložkami, konzolových nebo balkónových, hřibových včetně hlavic hřibových sloupů, plochých střech a pro zavěšení železobetonových podhledů, | [15 empty] | prostě uložených, vetknutých i spojitých, deskových, trámových (žebrových, kazetových), s keramickými a jinými vložkami, konzolových nebo balkónových, hřibových včetně hlavic hřibových sloupů, plochých střech a pro zavěšení železobetonových podhledů,
| 411 36-12 ze svařovaných sítí | [9 empty] | 1
85 | 411361921RT4 | ...průměr drátu 6 mm, velikost oka 100 / 100 mm | t | 2.504 |  | 0 | 21 | 0 | 801-1 | RTS |  |  |  | 21
vč. výztuže nosníků :
D1.01.02-106 :
Mezisoučet
|  | 12520*0,2/1000 |  | 2.504
| 413 32-1 Beton nosníků železový | [9 empty] | 0
| včetně stěnových, nosníků jeřábových drah, volných trámů, průvlaků, rámových příčlí, ztužidel, konzol, vodorovných táhel a podobných tyčových konstrukcí, | [15 empty] | včetně stěnových, nosníků jeřábových drah, volných trámů, průvlaků, rámových příčlí, ztužidel, konzol, vodorovných táhel a podobných tyčových konstrukcí,
86 | 413321515R00 | ...z betonu C 30/37 | m3 | 1.6368 |  | 0 | 21 | 0 | 801-1 | RTS |  |  |  | 21
D1.01.02-102 :
Mezisoučet
|  | 0,61*0,3*4,8*2 |  | 1.7568
|  | Mezisoučet |  | 1.7568
|  | -0,06*0,25*4,0*2 |  | -0.12
| 413 35-1 Bednění nosníků | [9 empty] | 0
| stěnových, volných trámů, průvlaků, jeřábových drah, rámových příčlí, ztužidel, vodorovných táhel, tyčových konzol, bez náběhů nebo s náběhy, neproměnného nebo proměnného průřezu nebo tvaru zalomeného nebo půdorysně zakřiveného, bez podpěrné konstrukce | [15 empty] | stěnových, volných trámů, průvlaků, jeřábových drah, rámových příčlí, ztužidel, vodorovných táhel, tyčových konzol, bez náběhů nebo s náběhy, neproměnného nebo proměnného průřezu nebo tvaru zalomeného nebo půdorysně zakřiveného, bez podpěrné konstrukce
87 | 413351107R00 | ...zřízení | m2 | 11.712 |  | 0 | 21 | 0 | 801-1 | RTS |  |  |  | 21
D1.01.02-102 :
Mezisoučet
|  | (3,26-2,65)*2*4,8*2 |  | 11.712
88 | 413351108R00 | ...odstranění | m2 | 11.712 |  | 0 | 21 | 0 | 801-1 | RTS |  |  |  | 21
D1.01.02-102 :
Mezisoučet
|  | (3,26-2,65)*2*4,8*2 |  | 11.712
| 451 31 Podklad pod dlažbu z betonu vodostavebního | [9 empty] | 0
89 | 451311821R00 | Podklad pod dlažbu z betonu C 25/30 XA1,do 15 cm | m2 | 16.44 |  | 0 | 21 | 0 | 832-1 | RTS |  |  |  | 21
D1.01.01-103a :
bet. dlažba 50/50 :
Mezisoučet
|  | (1,5*2,0*2,0+6,96*1,5) |  | 16.44
90 | 499_01 | Prostupy, drážky a chráničky ve stropech | sada | 1 |  | 0 | 21 | 0 |  | Vlastní |  |  |  | 21
91 | 4995530_10 | D + M smykových lišt PSB -10/185-2/280(70/140/70) | ks | 128 |  | 0 | 21 | 0 |  | Vlastní |  |  |  | 21
D1.01.02-106 :
Mezisoučet
|  | 128 |  | 128
92 | 4995530_12 | D + M smykových lišt PSB -12/185-2/280(70/140/70) | ks | 7 |  | 0 | 21 | 0 |  | Vlastní |  |  |  | 21
D1.01.02-106 :
Mezisoučet
|  | 7 |  | 7
Díl: | 5 | Komunikace |  |  | 0 |  |  | 0
| 596 8 Kladení dlažby z betonových nebo kameninových dlaždic | [9 empty] | 0
| komunikací pro pěší do velikosti dlaždic 0,25 m2 s provedením lože do tl. 30 mm, s vyplněním spár a se smetením přebytečného materiálu na vzdálenost do 3 m | [15 empty] | komunikací pro pěší do velikosti dlaždic 0,25 m2 s provedením lože do tl. 30 mm, s vyplněním spár a se smetením přebytečného materiálu na vzdálenost do 3 m
93 | 596841111R00 | ...Kladení dlažby z dlaždic kom.pro pěší do lože z MC | m2 | 16.44 |  | 0 | 21 | 0 | 822-1 | RTS |  |  |  | 21
D1.01.01-103a :
bet. dlažba 50/50 :
Mezisoučet
|  | (1,5*2,0*2,0+6,96*1,5) |  | 16.44
94 | 59245601R | dlažba betonová jednovrstvá; čtverec; šedá; l = 500 mm; š = 500 mm; tl. 50,0 mm | m2 | 16.44 |  | 0 | 21 | 0 | SPCM | RTS |  |  |  | 21
čistá míra - viz položka montáž :
výměru přizpůsobit celým balením a, prořez možnostem a schopnostem dodavatele :
D1.01.01-103a :
bet. dlažba 50/50 :
Mezisoučet
|  | (1,5*2,0*2,0+6,96*1,5) |  | 16.44
Díl: | 61 | Upravy povrchů vnitřní |  |  | 0 |  |  | 0
| 612 40-3 Hrubá výplň rýh ve stěnách, jakoukoliv maltou | [9 empty] | 0
jakékoliv šířky rýhy,
| 612 40-32 maltou ze suchých směsí | [9 empty] | 1
95 | 612403399RT2 | ...Hrubá výplň rýh ve stěnách maltou, s použitím suché maltové směsi | m2 | 11.6314 |  | 0 | 21 | 0 | 801-4 | RTS |  |  |  | 21
po vybouraných příčkách :
D.1.01.01-901a :
Mezisoučet
|  | 0,15*4,23*14 |  | 8.883
|  | Mezisoučet |  | 8.883
|  | 0,365*4,23*1,15 |  | 1.7755
|  | Mezisoučet |  | 1.7755
|  | 0,2*4,23*1,15 |  | 0.9729
| 612 40-9 Začištění omítek kolem oken, dveří a obkladů apod. | [9 empty] | 0
96 | 612409991RT2 | ...Začištění omítek kolem oken,dveří apod., s použitím suché maltové směsi | m | 30.32 |  | 0 | 21 | 0 | 801-4 | RTS |  |  |  | 21
nad obklady :
D1.01.01-103a :
101 :
na novém zdivu :
Mezisoučet
|  | (1,35+2,2) |  | 3.55
103 :
na stávajícím zdivu :
|  | Mezisoučet |  | 3.55
|  | (3,21+7,45-0,7+0,8+0,16+0,7+0,7*3) |  | 13.72
na novém zdivu :
|  | Mezisoučet |  | 13.72
|  | (0,9+0,8) |  | 1.7
104 :
na stávajícím zdivu :
|  | Mezisoučet |  | 1.7
|  | (2,5+0,6) |  | 3.1
111 :
na novém zdivu :
|  | Mezisoučet |  | 3.1
|  | 2,8 |  | 2.8
123 :
na stávajícím zdivu :
|  | Mezisoučet |  | 2.8
|  | (0,6+1,0) |  | 1.6
124 :
na stávajícím zdivu :
|  | Mezisoučet |  | 1.6
|  | 1,0 |  | 1
125 :
na stávajícím zdivu :
|  | Mezisoučet |  | 1
|  | 1,05 |  | 1.05
135, 136, 137 :
na novém zdivu :
|  | Mezisoučet |  | 1.05
|  | 0,6*3 |  | 1.8
| 612 45-11 Omítky vnitřního zdiva cementové | [9 empty] | 0
v podlaží i ve schodišti, zdiva cihelného, kamenného, smíšeného nebo betonového
97 | 612451121R00 | ...hladké | m2 | 52.465 |  | 0 | 21 | 0 | 801-1 | RTS |  |  |  | 21
pod obklady na zdivu :
D1.01.01-103a :
101 :
na novém zdivu :
Mezisoučet
|  | 2,2*(1,35+2,2) |  | 7.81
|  | Mezisoučet |  | 7.81
|  | -(0,8*2,0+2,2*1,05) |  | -3.91
103 :
na stávajícím zdivu :
|  | Mezisoučet |  | -3.91
|  | 2,0*(3,21+7,45-0,7+0,8+0,16+0,7+0,7*3) |  | 27.44
na novém zdivu :
|  | Mezisoučet |  | 27.44
|  | 2,0*(0,9+0,8) |  | 3.4
|  | Mezisoučet |  | 3.4
|  | -0,8*2,0 |  | -1.6
104 :
na stávajícím zdivu :
|  | Mezisoučet |  | -1.6
|  | 1,5*(2,5+0,6) |  | 4.65
111 :
na novém zdivu :
|  | Mezisoučet |  | 4.65
|  | 2,0*2,8 |  | 5.6
123 :
na stávajícím zdivu :
|  | Mezisoučet |  | 5.6
|  | 1,5*(0,6+1,0) |  | 2.4
124 :
na stávajícím zdivu :
|  | Mezisoučet |  | 2.4
|  | 1,5*1,0 |  | 1.5
125 :
na stávajícím zdivu :
|  | Mezisoučet |  | 1.5
|  | 1,5*1,05 |  | 1.575
135, 136, 137 :
na novém zdivu :
|  | Mezisoučet |  | 1.575
|  | 2,0*0,6*3 |  | 3.6
| 612 47-31 Omítky vnitřní zdiva ze suchých směsí | [9 empty] | 0
omítka vápenocementová, strojně nebo ručně nanášená v podlaží i ve schodišti na jakýkoliv druh podkladu,
98 | 612473182R00 | ...Omítka vnitřního zdiva ze suché směsi, štuková | m2 | 544.2032 |  | 0 | 21 | 0 | 801-1 | RTS |  |  |  | 21
D1.01.01-103a :
102-103 :
Mezisoučet
|  | (3,4*(0,9+0,8)-0,8*2,0)*1,15*2 |  | 9.614
124-122 :
|  | Mezisoučet |  | 9.614
|  | (3,4*1,55-0,8*2,0)*1,15*2 |  | 8.441
obvodové zdivo :
|  | Mezisoučet |  | 8.441
|  | 3,26*(3,55+3,525+3,55+5,0+2,4+4,75+5,5+12,485-1,39) |  | 128.3462
|  | Mezisoučet |  | 128.3462
|  | -(1,2*1,5+2,0*0,75+2,0*0,75+4,0*0,75+2,0*1,5*5+2,0*0,75) |  | -24.3
|  | Mezisoučet |  | -24.3
|  | 3,26*(0,45+0,75) |  | 3.912
|  | Mezisoučet |  | 3.912
|  | 3,26*(2,8+2,8+5,025+4,355+2,7+5,75+3,4+3,725+3,5) |  | 111.0193
|  | Mezisoučet |  | 111.0193
|  | -(2,0*1,5*6+2,0*0,75*1+2,0*2,65+4,0*0,75) |  | -27.8
otvor ve vertikále :
|  | Mezisoučet |  | -27.8
|  | 4,2*4,2*1,15 |  | 20.286
|  | Mezisoučet |  | 20.286
|  | 4,2*2,4*1,15 |  | 11.592
na stávajícím zdivu po otlučených obkladech a omítkách :
výměra viz položka 978059521RXX a 978013191R00 :
|  | Mezisoučet |  | 11.592
|  | 252,9303+61,813 |  | 314.7433
odpočet plocha nového obkladu :
pod obklady na zdivu :
na stávajícím zdivu :
|  | Mezisoučet |  | 314.7433
|  | -2,0*(3,21+7,45-0,7+0,8+0,16+0,7+0,7*3) |  | -27.44
|  | Mezisoučet |  | -27.44
|  | -1,5*(2,5+0,6) |  | -4.65
|  | Mezisoučet |  | -4.65
|  | -1,5*(0,6+1,0) |  | -2.4
|  | Mezisoučet |  | -2.4
|  | -1,5*1,0 |  | -1.5
|  | Mezisoučet |  | -1.5
|  | -1,5*1,05 |  | -1.575
nezměřitelné 5% :
|  | Mezisoučet |  | -1.575
|  | 518,2888/100*5 |  | 25.9144
99 | 612401291XX | Omítka malých ploch vnitřních stěn na dozdívkách, s použitím suché maltové směsi, vč. perlinky a tmele | m2 | 20.8449 |  | 0 | 21 | 0 |  | Vlastní |  |  |  | 21
D1.01.01-103a :
I80 :
Mezisoučet
|  | (0,9*2+1,2*12+1,5*4)*0,08*1,15*1,5 |  | 3.0636
I100 :
|  | Mezisoučet |  | 3.0636
|  | 2,5*2*0,1*1,15*1,5 |  | 0.8625
L50/50/5 :
|  | Mezisoučet |  | 0.8625
|  | 0,7*8*0,05*1,15*1,5 |  | 0.483
D1.01.01-103a :
104-118 :
|  | Mezisoučet |  | 0.483
|  | (3,4*1,2-0,8*2,0)*1,15*2 |  | 5.704
104-111 :
|  | Mezisoučet |  | 5.704
|  | (3,4*1,09-0,8*2,0)*1,15*2 |  | 4.8438
123-122 :
|  | Mezisoučet |  | 4.8438
Mezisoučet
|  | (3,4*1,4-1,1*2,0)*1,15*2 |  | 5.888
100 | 612481211RTX | Montáž výztužné sítě (perlinky) do stěrky-stěny - s dodávkou síťoviny a stěrkového tmelu | m2 | 54.4203 |  | 0 | 21 | 0 |  | Vlastní |  |  |  | 21
na cca 10-ti% plochy :
výměra - viz položka 612473182R00 :
Mezisoučet
|  | 544,20324/100*10 |  | 54.4203
101 | 613473115Rss | Příplatek za zabudované rohovníky | m2 | 544.2032 |  | 0 | 21 | 0 |  | Vlastní |  |  |  | 21
výměra - viz položka 612473182R00 :
Mezisoučet
|  | 544,20324 |  | 544.2032
Díl: | 62 | Upravy povrchů vnější |  |  | 0 |  |  | 0
102 | 602011114RTX | Omítka soklová - zrnitost 1,5mm | m2 | 31.6575 |  | 0 | 21 | 0 |  | Vlastní |  |  |  | 21
D1.01.01-301, D1.01.01-302 :
Mezisoučet
|  | 0,35*(11,3*2+18,7+26,55+11,3*2) |  | 31.6575
103 | 622481211RTX | Montáž výztužné sítě (perlinky) do stěrky-stěny, včetně výztužné sítě a stěrkového tmelu | m2 | 31.6575 |  | 0 | 21 | 0 |  | Vlastní |  |  |  | 21
D1.01.01-301, D1.01.01-302 :
Mezisoučet
|  | 0,35*(11,3*2+18,7+26,55+11,3*2) |  | 31.6575
Díl: | 63 | Podlahy a podlahové konstrukce |  |  | 0 |  |  | 0
| 289 97-0 Geotextílie separační, filtrační, zpevňující | [9 empty] | 0
104 | 289970111R00 | ...polypropylén, 300 g/m2 | m2 | 24.5525 |  | 0 | 21 | 0 | 800-2 | RTS |  |  |  | 21
D1.01.01-103 :
okapový chodník :
Mezisoučet
|  | 0,5*(11,7+1,3+9,9+9,9+9,9)*1,15 |  | 24.5525
| 631 31 Mazanina z betonu prostého | [9 empty] | 0
(z kameniva) hlazená dřevěným hladítkem
| 631 31-3 tl. přes 80 do 120 mm | [9 empty] | 1
105 | 631313621R00 | ...Mazanina betonová tl. 8 - 12 cm C 20/25 | m3 | 35.5948 |  | 0 | 21 | 0 | 801-1 | RTS |  |  |  | 21
|  | Včetně vytvoření dilatačních spár, bez zaplnění. | [15 empty] | Včetně vytvoření dilatačních spár, bez zaplnění.
podkladní beton pod kci podlah :
D1.01.01-103 :
A4 - PVC, E2 koberec :
Mezisoučet
|  | (19,09+3,04+25,07+15,66+4,76+13,89+23,17+7,32+7,77)*1,15*0,1 |  | 13.7736
B3 - keramická dlažba :
|  | Mezisoučet |  | 13.7736
|  | (5,54+2,59+1,55+1,55)*1,15*0,1 |  | 1.2914
B4 - keramická dlažba :
|  | Mezisoučet |  | 1.2914
|  | 2,56*1,15*0,1 |  | 0.2944
C4 - elektrostaticky vodivá podlahovina :
|  | Mezisoučet |  | 0.2944
|  | (2,7+17,7+17,73+18,48+9,66+21,7+19,73+26,65+41,61)*1,15*0,1 |  | 20.2354
| 631 31 Mazanina z betonu prostého | [9 empty] | 0
(z kameniva) hlazená dřevěným hladítkem
| 631 31-3 tl. přes 80 do 120 mm | [9 empty] | 1
106 | 631313711R00 | ...z betonu C 25/30 | m3 | 42.7138 |  | 0 | 21 | 0 | 801-1 | RTS |  |  |  | 21
|  | Včetně vytvoření dilatačních spár, bez zaplnění. | [15 empty] | Včetně vytvoření dilatačních spár, bez zaplnění.
podkladní beton pod hydroizolace :
D1.01.01-103 :
A4 - PVC, E2 koberec :
Mezisoučet
|  | (19,09+3,04+25,07+15,66+4,76+13,89+23,17+7,32+7,77)*1,15*0,12 |  | 16.5283
B3 - keramická dlažba :
|  | Mezisoučet |  | 16.5283
|  | (5,54+2,59+1,55+1,55)*1,15*0,12 |  | 1.5497
B4 - keramická dlažba :
|  | Mezisoučet |  | 1.5497
|  | 2,56*1,15*0,12 |  | 0.35328
C4 - elektrostaticky vodivá podlahovina :
|  | Mezisoučet |  | 0.35328
|  | (2,7+17,7+17,73+18,48+9,66+21,7+19,73+26,65+41,61)*1,15*0,12 |  | 24.2825
| 631 31 Doplnění mazanin betonem prostým | [9 empty] | 0
prostým betonem (s dodáním hmot) bez potěru,
| 631 31-1 o ploše jednotlivě do 1 m2 | [9 empty] | 1
107 | 631311131R00 | ...Doplnění mazanin betonem do 1 m2, nad tl. 8 cm | m3 | 0.048 |  | 0 | 21 | 0 | 801-4 | RTS |  |  |  | 21
D.1.01.01-102 :
sokl pro M + R :
Mezisoučet
|  | 0,1*0,8*0,6 |  | 0.048
| 631 31 Doplnění mazanin betonem prostým | [9 empty] | 0
prostým betonem (s dodáním hmot) bez potěru,
| 631 31-3 rýh | [9 empty] | 1
108 | 631312141R00 | ...Doplnění rýh betonem v dosavadních mazaninách | m3 | 2.1672 |  | 0 | 21 | 0 | 801-4 | RTS |  |  |  | 21
zapravení podlah po vybouraném zdivu :
D.1.01.01-901a :
Mezisoučet
|  | 0,1*0,15*1,15*(3,51+0,8+0,9+4,675+0,15) |  | 0.1731
|  | Mezisoučet |  | 0.1731
|  | 0,1*0,15*1,15*(2,05+0,45+1,85) |  | 0.07504
|  | Mezisoučet |  | 0.07504
|  | 0,1*0,15*1,15*(5,025+2,1) |  | 0.12291
|  | Mezisoučet |  | 0.12291
|  | 0,15*1,15*18,125*0,375 |  | 1.1725
|  | Mezisoučet |  | 1.1725
|  | 0,15*1,15*7,5*0,375 |  | 0.48516
|  | Mezisoučet |  | 0.48516
|  | 0,15*1,15*(0,6*0,45+0,2*0,665+0,5*0,8) |  | 0.13852
| 631 31-917 Příplatek za stržení povrchu | [9 empty] | 0
spodní vrstvy mazaniny latí před vložením výztuže nebo pletiva pro tloušťku obou vrstev mazaniny
109 | 631319173R00 | ...tloušťka mazaniny od 80 mm do 120 mm | m3 | 78.3086 |  | 0 | 21 | 0 | 801-1 | RTS |  |  |  | 21
podkladní beton pod kci podlah :
D1.01.01-103 :
A4 - PVC, E2 koberec :
Mezisoučet
|  | (19,09+3,04+25,07+15,66+4,76+13,89+23,17+7,32+7,77)*1,15*0,1 |  | 13.7736
B3 - keramická dlažba :
|  | Mezisoučet |  | 13.7736
|  | (5,54+2,59+1,55+1,55)*1,15*0,1 |  | 1.2914
B4 - keramická dlažba :
|  | Mezisoučet |  | 1.2914
|  | 2,56*1,15*0,1 |  | 0.2944
C4 - elektrostaticky vodivá podlahovina :
|  | Mezisoučet |  | 0.2944
|  | (2,7+17,7+17,73+18,48+9,66+21,7+19,73+26,65+41,61)*1,15*0,1 |  | 20.2354
podkladní beton pod hydroizolace :
D1.01.01-103 :
A4 - PVC, E2 koberec :
|  | Mezisoučet |  | 20.2354
|  | (19,09+3,04+25,07+15,66+4,76+13,89+23,17+7,32+7,77)*1,15*0,12 |  | 16.5283
B3 - keramická dlažba :
|  | Mezisoučet |  | 16.5283
|  | (5,54+2,59+1,55+1,55)*1,15*0,12 |  | 1.5497
B4 - keramická dlažba :
|  | Mezisoučet |  | 1.5497
|  | 2,56*1,15*0,12 |  | 0.35328
C4 - elektrostaticky vodivá podlahovina :
|  | Mezisoučet |  | 0.35328
|  | (2,7+17,7+17,73+18,48+9,66+21,7+19,73+26,65+41,61)*1,15*0,12 |  | 24.2825
| 631 36 Výztuž mazanin z betonů a z lehkých betonů | [9 empty] | 0
| 631 36-2 ze svařovaných sítí | [9 empty] | 1
110 | 631361921RT4 | ...Výztuž mazanin svařovanou sítí, průměr drátu 6,0, oka 100/100 mm | t | 3.6022 |  | 0 | 21 | 0 | 801-1 | RTS |  |  |  | 21
podkladní beton pod kci podlah :
D1.01.01-103 :
A4 - PVC, E2 koberec :
Mezisoučet
|  | (19,09+3,04+25,07+15,66+4,76+13,89+23,17+7,32+7,77)*1,15*4,4*1,15/1000 |  | 0.69694
B3 - keramická dlažba :
|  | Mezisoučet |  | 0.69694
|  | (5,54+2,59+1,55+1,55)*1,15*4,4*1,15/1000 |  | 0.06535
B4 - keramická dlažba :
|  | Mezisoučet |  | 0.06535
|  | 2,56*1,15*4,4*1,15/1000 |  | 0.0149
C4 - elektrostaticky vodivá podlahovina :
|  | Mezisoučet |  | 0.0149
|  | (2,7+17,7+17,73+18,48+9,66+21,7+19,73+26,65+41,61)*1,15*4,4*1,15/1000 |  | 1.0239
podkladní beton pod hydroizolace :
D1.01.01-103 :
A4 - PVC, E2 koberec :
|  | Mezisoučet |  | 1.0239
|  | (19,09+3,04+25,07+15,66+4,76+13,89+23,17+7,32+7,77)*1,15*4,4*1,15/1000 |  | 0.69694
B3 - keramická dlažba :
|  | Mezisoučet |  | 0.69694
|  | (5,54+2,59+1,55+1,55)*1,15*4,4*1,15/1000 |  | 0.06535
B4 - keramická dlažba :
|  | Mezisoučet |  | 0.06535
|  | 2,56*1,15*4,4*1,15/1000 |  | 0.0149
C4 - elektrostaticky vodivá podlahovina :
|  | Mezisoučet |  | 0.0149
|  | (2,7+17,7+17,73+18,48+9,66+21,7+19,73+26,65+41,61)*1,15*4,4*1,15/1000 |  | 1.0239
| 631 57 Násyp pod podlahy z kameniva | [9 empty] | 0
pod mazaniny a dlažby, popř. na plochých střechách, vodorovný nebo ve spádu, s udusáním a urovnáním povrchu,
| 631 57-1 z kameniva | [9 empty] | 1
111 | 631571003R00 | ...Násyp ze štěrkopísku 0 - 32, zpevňující | m3 | 64.0706 |  | 0 | 21 | 0 | 801-1 | RTS |  |  |  | 21
D1.01.01-103 :
A4 - PVC, E2 koberec :
Mezisoučet
|  | (19,09+3,04+25,07+15,66+4,76+13,89+23,17+7,32+7,77)*1,15*0,18 |  | 24.7924
B3 - keramická dlažba :
|  | Mezisoučet |  | 24.7924
|  | (5,54+2,59+1,55+1,55)*1,15*0,18 |  | 2.3246
B4 - keramická dlažba :
|  | Mezisoučet |  | 2.3246
|  | 2,56*1,15*0,18 |  | 0.52992
C4 - elektrostaticky vodivá podlahovina :
|  | Mezisoučet |  | 0.52992
|  | (2,7+17,7+17,73+18,48+9,66+21,7+19,73+26,65+41,61)*1,15*0,18 |  | 36.4237
| 631 57 Násyp pod podlahy z kameniva | [9 empty] | 0
pod mazaniny a dlažby, popř. na plochých střechách, vodorovný nebo ve spádu, s udusáním a urovnáním povrchu,
| 631 57-1 z kameniva | [9 empty] | 1
112 | 631571005R00 | ...Násyp z kameniva těž. praného fr. 22-32 (kačírku) | m3 | 6.7252 |  | 0 | 21 | 0 | 801-1 | RTS |  |  |  | 21
D1.01.01-103 :
okapový chodník :
Mezisoučet
|  | 0,5*(11,7+1,3+9,9+9,9+9,9)*0,3*1,05 |  | 6.7252
113 | 6324151_11 | Potěr cementový samonivelační ručně tl. 11mm, vč. penetrace podkladu | m2 | 21.35 |  | 0 | 21 | 0 |  | Vlastní |  |  |  | 21
D1.01.01-103 :
C2 - elektrostaticky vodivá podlahovina :
Mezisoučet
|  | 21,35 |  | 21.35
114 | 6324151_12 | Potěr cementový samonivelační ručně tl. 12mm, vč. penetrace podkladu | m2 | 16.47 |  | 0 | 21 | 0 |  | Vlastní |  |  |  | 21
D1.01.01-103 :
A2 - PVC :
Mezisoučet
|  | 16,47 |  | 16.47
115 | 632415120RT2X | Potěr cementový samonivelační ručně tl. 20 mm, vč. penetrace | m2 | 71.4 |  | 0 | 21 | 0 |  | Vlastní |  |  |  | 21
D1.01.01-103 :
B1 - keramická dlažba :
Mezisoučet
|  | 6,4 |  | 6.4
101 :
|  | Mezisoučet |  | 6.4
|  | 65,0 |  | 65
116 | 632441016_55 | Potěr anhydritový tl. 51mm - 55 mm, samonivelační potěr CT - C25 - F5 | m2 | 24.63 |  | 0 | 21 | 0 |  | Vlastní |  |  |  | 21
D1.01.01-103 :
B2 - keramická dlažba :
Mezisoučet
|  | 2,52+4,53+2,35+1,44 |  | 10.84
B3 - keramická dlažba :
|  | Mezisoučet |  | 10.84
|  | 5,54+2,59+1,55+1,55 |  | 11.23
B4 - keramická dlažba :
|  | Mezisoučet |  | 11.23
|  | 2,56 |  | 2.56
117 | 632441017_65 | Potěr anhydritový tl. 61mm - 65 mm, samonivelační potěr CA - C30 - F5 | m2 | 382.1 |  | 0 | 21 | 0 |  | Vlastní |  |  |  | 21
D1.01.01-103 :
A3 - PVC :
Mezisoučet
|  | 7,31+1,91+6,02+9,94+7,74 |  | 32.92
A4 - PVC :
|  | Mezisoučet |  | 32.92
|  | 19,09+3,04+25,07+15,66+7,32+7,77 |  | 77.95
C3 - elektrostaticky vodivá podlahovina :
|  | Mezisoučet |  | 77.95
|  | 15,04+18,84+10,54 |  | 44.42
C4 - elektrostaticky vodivá podlahovina :
|  | Mezisoučet |  | 44.42
|  | 2,7+17,7+17,73+18,48+9,66+21,7+19,73+26,65+41,61 |  | 175.96
E 1 - koberec :
|  | Mezisoučet |  | 175.96
|  | 9,03 |  | 9.03
E 2 - koberec :
|  | Mezisoučet |  | 9.03
|  | 4,76+13,89+23,17 |  | 41.82
118 | 635351215R00 | Bednění mazanin - zřízení | m2 | 0.2 |  | 0 | 21 | 0 |  | Vlastní |  |  |  | 21
D.1.01.01-102 :
sokl pro M + R :
Mezisoučet
|  | 0,1*(0,8+0,6*2) |  | 0.2
119 | 635351299R00 | Bednění mazanin - odstranění | m2 | 0.2 |  | 0 | 21 | 0 |  | Vlastní |  |  |  | 21
D.1.01.01-102 :
sokl pro M + R :
Mezisoučet
|  | 0,1*(0,8+0,6*2) |  | 0.2
120 | 663612222R00 | Sponkování rýh v podlahách | m | 47.938 |  | 0 | 21 | 0 |  | Vlastní |  |  |  | 21
zapravení podlah po vybouraném zdivu :
D.1.01.01-901a :
Mezisoučet
|  | (3,51+0,8+0,9+4,675+0,15) |  | 10.035
|  | Mezisoučet |  | 10.035
|  | (2,05+0,45+1,85) |  | 4.35
|  | Mezisoučet |  | 4.35
|  | (5,025+2,1) |  | 7.125
|  | Mezisoučet |  | 7.125
|  | 18,125 |  | 18.125
|  | Mezisoučet |  | 18.125
|  | 7,5 |  | 7.5
|  | Mezisoučet |  | 7.5
|  | (0,6*0,45+0,2*0,665+0,5*0,8) |  | 0.803
Díl: | 8 | Trubní vedení |  |  | 0 |  |  | 0
121 | 894310060RXX | Šachtice z C 12/15, do 5,00 m3 OP | kus | 1 |  | 0 | 21 | 0 |  | Vlastní |  |  |  | 21
bez zemních prací a dodávky poklopu :
D1.01.01-101, 201-204 :
Mezisoučet
2,55*1,3*1,3 :
Mezisoučet
|  | 1 |  | 1
Díl: | 91 | Doplňující práce na komunikaci |  |  | 0 |  |  | 0
| 917 71 Osazení silničního nebo chodníkového obrubníku | [9 empty] | 0
se zatřením lože, s vyplněním a zatřením spár cementovou maltou. S dodáním hmot pro lože tl. 80-100 mm.
122 | 917862111R00 | ...Osazení stojat. obrub.bet. s opěrou,lože z C 12/15 | m | 42.2 |  | 0 | 21 | 0 | 822-1 | RTS |  |  |  | 21
D1.01.01-103 :
okapový chodník :
Mezisoučet
|  | 11,2+1,3+9,9*3 |  | 42.2
| 918 10 Lože pod obrubníky, krajníky nebo obruby | [9 empty] | 0
z dlažebních kostek z betonu prostého
123 | 918101111R00 | ...Lože pod obrubníky nebo obruby dlažeb z C 12/15 | m3 | 2.6375 |  | 0 | 21 | 0 | 822-1 | RTS |  |  |  | 21
D1.01.01-103 :
okapový chodník :
Mezisoučet
|  | (11,2+1,3+9,9*3)*0,25*0,25 |  | 2.6375
124 | 59217335R | obrubník zahradní materiál beton; l = 1 000 mm; š = 50 mm; h = 250,0 mm; barva šedá | kus | 42.2 |  | 0 | 21 | 0 | SPCM | RTS |  |  |  | 21
čistá míra - viz položka montáž :
výměru přizpůsobit celým balením a, prořez možnostem a schopnostem dodavatele :
D1.01.01-103 :
okapový chodník :
Mezisoučet
|  | 11,2+1,3+9,9*3 |  | 42.2
Díl: | 93 | Dokončovací práce inženýrských staveb |  |  | 0 |  |  | 0
125 | 931961115RAA | Vložky do dilatačních spár, polystyren, tl 20 mm | m2 | 317.1619 |  | 0 | 21 | 0 |  | Vlastní |  |  |  | 21
D1.01.01-101, 201-204 :
Mezisoučet
|  | 4,2*(18,4+2,25*3,14+6,0+2,8+0,45+4,9+26,05)*1,15 |  | 317.1619
126 | 931961115RRA | Vložky do dilatačních spár, polystyren, tl 20 mm, XPS | m2 | 72.4942 |  | 0 | 21 | 0 |  | Vlastní |  |  |  | 21
D1.01.01-101, 201-204 :
Mezisoučet
|  | 0,96*(18,4+2,25*3,14+6,0+2,8+0,45+4,9+26,05)*1,15 |  | 72.4942
127 | 931961119RRA | Vložky do dilatačních spár, polystyren, tl 100 mm, XPS | m2 | 31.1281 |  | 0 | 21 | 0 |  | Vlastní |  |  |  | 21
D1.01.01-101, 201-204 :
Mezisoučet
|  | 0,7*3,5+0,95*(11,4+0,3+10,55+0,2+0,5+5,5+0,3)*1,05 |  | 31.1281
Díl: | 94 | Lešení a stavební výtahy |  |  | 0 |  |  | 0
| 941 94-1 Montáž lešení lehkého pracovního řadového s podlahami | [9 empty] | 0
128 | 941941051R00 | ...šířky od 1,20 do 1,50 m, výšky do 10 m | m2 | 220 |  | 0 | 21 | 0 | 800-3 | RTS |  |  |  | 21
|  | Včetně kotvení lešení. | [15 empty] | Včetně kotvení lešení.
výměra odečtena kreslícím programem - výkresy pohledů :
Mezisoučet
|  | 220 |  | 220
| 941 94-19 příplatek za každý další i započatý měsíc použití lešení | [9 empty] | 1
129 | 941941391R00 | ...šířky od 1,20 do 1,50 m a výšky do 10 m | m2 | 440 |  | 0 | 21 | 0 | 800-3 | RTS |  |  |  | 21
předpoklad 2 měsíce :
výměra odečtena kreslícím programem - výkresy pohledů :
Mezisoučet
|  | 220*2 |  | 440
| 941 94-18 Demontáž lešení lehkého řadového s podlahami | [9 empty] | 0
130 | 941941851R00 | ...šířky přes 1,2 do 1,5 m, výšky do 10 m | m2 | 220 |  | 0 | 21 | 0 | 800-3 | RTS |  |  |  | 21
výměra odečtena kreslícím programem - výkresy pohledů :
Mezisoučet
|  | 220 |  | 220
131 | 94_01 | Vyzdvižení a ukotvení zvedané části střechy, včetně statického zajištění a dodržení požadavků BOZP | m2 | 41 |  | 0 | 21 | 0 |  | Vlastní |  |  |  | 21
D1.01.01-204 :
Mezisoučet
|  | 41,0 |  | 41
Díl: | 95 | Dokončovací konstrukce na pozemních stavbách |  |  | 0 |  |  | 0
| 952 90 Vyčištění budov a ostatních objektů | [9 empty] | 0
| 952 90-11 budov bytové nebo občanské výstavby - zametení a umytí podlah, dlažeb, obkladů, schodů v místnostech, chodbách a schodištích, vyčištění a umytí oken, dveří s rámy, zárubněmi, umytí a vyčištění jiných zasklených a natíraných ploch a zařizovacích předmětů před předáním do užívání | [9 empty] | 1 | [5 empty] | 952 90-11 budov bytové nebo občanské výstavby - zametení a umytí podlah, dlažeb, obkladů, schodů v místnostech, chodbách a schodištích, vyčištění a umytí oken, dveří s rámy, zárubněmi, umytí a vyčištění jiných zasklených a natíraných ploch a zařizovacích předmětů před předáním do užívání
132 | 952901111R00 | ...Vyčištění budov o výšce podlaží do 4 m | m2 | 741.684 |  | 0 | 21 | 0 | 801-1 | RTS |  |  |  | 21
D1.01.01-103 :
A1 - PVC :
Mezisoučet
|  | 13,0+17,85+18,52+21,41+18,34+29,3+8,21+11,18 |  | 137.81
A2 - PVC :
|  | Mezisoučet |  | 137.81
|  | 16,47 |  | 16.47
A3 - PVC :
|  | Mezisoučet |  | 16.47
|  | 7,31+1,91+6,02+9,94+7,74 |  | 32.92
A4 - PVC :
|  | Mezisoučet |  | 32.92
|  | 19,09+3,04+25,07+15,66+7,32+7,77 |  | 77.95
B1 - keramická dlažba :
|  | Mezisoučet |  | 77.95
|  | 6,4 |  | 6.4
101 :
|  | Mezisoučet |  | 6.4
|  | 65,0 |  | 65
B2 - keramická dlažba :
|  | Mezisoučet |  | 65
|  | 2,52+4,53+2,35+1,44 |  | 10.84
B3 - keramická dlažba :
|  | Mezisoučet |  | 10.84
|  | 5,54+2,59+1,55+1,55 |  | 11.23
B4 - keramická dlažba :
|  | Mezisoučet |  | 11.23
|  | 2,56 |  | 2.56
C1 - elektrostaticky vodivá podlahovina :
|  | Mezisoučet |  | 2.56
|  | 16,41+5,68+0,65 |  | 22.74
C2 - elektrostaticky vodivá podlahovina :
|  | Mezisoučet |  | 22.74
|  | 21,35 |  | 21.35
C3 - elektrostaticky vodivá podlahovina :
|  | Mezisoučet |  | 21.35
|  | 15,04+18,84+10,54 |  | 44.42
C4 - elektrostaticky vodivá podlahovina :
|  | Mezisoučet |  | 44.42
|  | 2,7+17,7+17,73+18,48+9,66+21,7+19,73+26,65+41,61 |  | 175.96
D1 - mramorová dlažba :
|  | Mezisoučet |  | 175.96
|  | 7,45 |  | 7.45
ostatní řešené prostory :
|  | Mezisoučet |  | 7.45
|  | 577,34/100*10 |  | 57.734
E 1 - koberec :
|  | Mezisoučet |  | 57.734
|  | 9,03 |  | 9.03
E 2 - koberec :
|  | Mezisoučet |  | 9.03
|  | 4,76+13,89+23,17 |  | 41.82
133 | 3420163_99 | Prachotěsná přepážka - montáž a demontáž | m2 | 198.81 |  | 0 | 21 | 0 |  | Vlastní |  |  |  | 21
D.1.01.01-901a :
Mezisoučet
|  | 4,23*(6,5+0,3+4,3+3,0+1,1+4,8+5,0+3,7+0,5*2+1,5+8,0+1,8) |  | 173.43
D1.01.01-901b :
|  | Mezisoučet |  | 173.43
|  | 4,23*6,0 |  | 25.38
134 | 95_01 | Montáž a demontáž zárubně vč. dveřního křídla vč. kování do provizorní příčky | sada | 5 |  | 0 | 21 | 0 |  | Vlastní |  |  |  | 21
D.1.01.01-901a :
Mezisoučet
|  | 4 |  | 4
D1.01.01-901b :
|  | Mezisoučet |  | 4
|  | 1 |  | 1
135 | 95_03 | Zakrývání stávajících prostor folií | m2 | 288.67 |  | 0 | 21 | 0 |  | Vlastní |  |  |  | 21
D1.01.01-103 :
řešené prostory :
Mezisoučet
|  | 577,34/2 |  | 288.67
136 | 95_05_UP_01 | Dem +Z M informační cedule | sada | 1 |  | 0 | 21 | 0 |  | Vlastní |  |  |  | 21
D1.01.01-103a :
118 :
Mezisoučet
|  | 1 |  | 1
137 | 950_01_005 | D + M doplnění omítky pro srovnání nerovností stávající fasády - kompletně dle výkresu D1.01.01-705, a detailu 3 | m2 | 18.56 |  | 0 | 21 | 0 |  | Vlastní |  |  |  | 21
Mezisoučet
|  | 18,56 |  | 18.56
138 | 95001_02 | D + M betonového soklu , bednění odbednění | m | 1.48 |  | 0 | 21 | 0 |  | Vlastní |  |  |  | 21
D1.01.01-103a :
Mezisoučet
|  | 0,6+0,88 |  | 1.48
139 | 95001_04 | Zabezpečení stanice potrubní pošty - dem a zp. montáž, uskladnění | sada | 1 |  | 0 | 21 | 0 |  | Vlastní |  |  |  | 21
D.1.01.01-901a :
Mezisoučet
|  | 1 |  | 1
140 | 95001_05 | Ochrana mramorového obkladu sloupu při bouracích pracích - čekárna | sada | 1 |  | 0 | 21 | 0 |  | Vlastní |  |  |  | 21
D.1.01.01-901a :
Mezisoučet
|  | 1 |  | 1
141 | 95001_06 | Dem a ZM opláštění pro demontáž dešťového svodu vč. doplnění | sada | 1 |  | 0 | 21 | 0 |  | Vlastní |  |  |  | 21
D.1.01.01-902 :
Mezisoučet
|  | 1 |  | 1
142 | 95001_07 | D + M odizolování stávajících sloupů pěnosklem | m | 8.46 |  | 0 | 21 | 0 |  | Vlastní |  |  |  | 21
D.1.01.01-103a :
Mezisoučet
|  | 4,23*2 |  | 8.46
143 | 95001_07.1 | D + M odizolování stávajících I profilu pěnosklem | m | 4 |  | 0 | 21 | 0 |  | Vlastní |  |  |  | 21
D.1.01.01-103a :
Mezisoučet
|  | 4,0 |  | 4
144 | 95001_08 | D + M detailu odvětrání rozvodů mediplynů | ks | 5 |  | 0 | 21 | 0 |  | Vlastní |  |  |  | 21
D.1.01.01-103a, D.1.01.01-704 :
Mezisoučet
|  | 5 |  | 5
145 | 95001_09 | D + M doplnění mramorového obkladu sloupů, v souladu se stávajícím obkladem | m2 | 34.5 |  | 0 | 21 | 0 |  | Vlastní |  |  |  | 21
D.1.01.01-103a :
Mezisoučet
|  | 34,5 |  | 34.5
146 | 95001_10 | D + M doplnění stávající fasády kabřincem, v souladu se stávajícím obkladem | m2 | 10 |  | 0 | 21 | 0 |  | Vlastní |  |  |  | 21
147 | 96001_07 | Částečná demontáž stávající prosklené fasády vertikály | sada | 1 |  | 0 | 21 | 0 |  | Vlastní |  |  |  | 21
D.1.01.01-902 :
Mezisoučet
|  | 1 |  | 1
148 | 96001_08 | Příprava a zapravení pro ZTI - místnost DMZ | sada | 1 |  | 0 | 21 | 0 |  | Vlastní |  |  |  | 21
149 | 966711001R00 | Výpln nízkoexpanzní montážní pěnou | m | 48.8 |  | 0 | 21 | 0 |  | Vlastní |  |  |  | 21
|  | Montáž plastových oken a dveří včetně dodávky a montáže PU pěny a spojovacích prostředků. | [15 empty] | Montáž plastových oken a dveří včetně dodávky a montáže PU pěny a spojovacích prostředků.
D1.01.01-104, 201-204, det. 3 :
Mezisoučet
|  | 18,98*0,25 |  | 4.745
|  | Mezisoučet |  | 4.745
|  | (10,7*2+4,66+8,92+10,3+4,49+2,0+3,75+0,35*2)*0,25 |  | 14.055
det. 5 :
|  | Mezisoučet |  | 14.055
|  | 9/0,3 |  | 30
150 | D1.01.01-xxx.01.1 | D + M dilatačního profilu podlahového PVC krytina | m | 37.4 |  | 0 | 21 | 0 |  | Vlastní |  |  |  | 21
151 | D1.01.01-xxx.01.2 | D + M dilatačního profilu podlahového - dlažba | m | 3.8 |  | 0 | 21 | 0 |  | Vlastní |  |  |  | 21
152 | D1.01.01-xxx.02 | D + M dilatačního pro osazení do stěny | m | 15 |  | 0 | 21 | 0 |  | Vlastní |  |  |  | 21
153 | D1.01.01-xxx.03 | D + M krycí profil z TiZn plechu tl. 0,65mm ( r.š. 130mm ) | m | 16 |  | 0 | 21 | 0 |  | Vlastní |  |  |  | 21
154 | 95-01 | Zednické výpomoci pro řemesla ( nezahrnuté v rozpočtech profesí ), 2,5% z HSV | % | 2.5 |  | 0 | 21 | 0 |  | Vlastní |  |  |  | 21
155 | 95-02 | Práce malého rozsahu, nevyrozpočtovatelné detaily, 4% z HSV | % | 4 |  | 0 | 21 | 0 |  | Vlastní |  |  |  | 21
Díl: | 96 | Bourání konstrukcí |  |  | 0 |  |  | 0
| 919 73-5 Řezání stávajících krytů nebo podkladů | [9 empty] | 0
včetně spotřeby vody
156 | 919735122R00 | ...Řezání stávajícího betonového krytu tl. 5 - 10 cm | m | 53.6843 |  | 0 | 21 | 0 | 822-1 | RTS |  |  |  | 21
D.1.01.01-901a :
rýhy pro nové příčky :
Mezisoučet
|  | 2*(3,51+3,3+0,7*2+4,4+0,7+3,5+0,456+0,7+5,025+0,35)*1,15 |  | 53.6843
157 | 919735123R00 | ...Řezání stávajícího betonového krytu tl. 10 - 15 cm | m | 4.4045 |  | 0 | 21 | 0 | 822-1 | RTS |  |  |  | 21
D.1.01.01-901a :
bourání mramorové podlahy :
Mezisoučet
|  | (0,65+1,265)*2*1,15 |  | 4.4045
| 961 05 Bourání základů železobetonových | [9 empty] | 0
nebo vybourání otvorů průřezové plochy přes 4 m2 v základech,
158 | 961055111R00 | ...Bourání základů železobetonových | m3 | 0.96 |  | 0 | 21 | 0 | 801-3 | RTS |  |  |  | 21
D1.01.01-101, 201-204 :
Mezisoučet
|  | 1,0*0,8*1,2 |  | 0.96
| 962 03-1 Bourání příček z cihel a tvárnic | [9 empty] | 0
| nebo vybourání otvorů průřezové plochy přes 4 m2 v příčkách, včetně pomocného lešení o výšce podlahy do 1900 mm a pro zatížení do 1,5 kPa (150 kg/m2), | [15 empty] | nebo vybourání otvorů průřezové plochy přes 4 m2 v příčkách, včetně pomocného lešení o výšce podlahy do 1900 mm a pro zatížení do 1,5 kPa (150 kg/m2),
159 | 962031133R00 | ...Bourání příček cihelných tl. 15 cm | m2 | 80.1873 |  | 0 | 21 | 0 | 801-3 | RTS |  |  |  | 21
D.1.01.01-901a :
Mezisoučet
|  | 4,23*(3,51+0,8+0,9+4,675+0,15) |  | 42.4481
|  | Mezisoučet |  | 42.4481
|  | -1,0*2,0*2 |  | -4
|  | Mezisoučet |  | -4
|  | 4,23*(2,05+0,45+1,85) |  | 18.4005
|  | Mezisoučet |  | 18.4005
|  | -1,6*2,0 |  | -3.2
|  | Mezisoučet |  | -3.2
|  | 4,23*(5,025+2,1) |  | 30.1388
|  | Mezisoučet |  | 30.1388
|  | -0,9*2,0*2 |  | -3.6
| 962 03-2 Bourání zdiva nadzákladového cihelného | [9 empty] | 0
| nebo vybourání otvorů průřezové plochy přes 4 m2 ve zdivu nadzákladovém, včetně pomocného lešení o výšce podlahy do 1900 mm a pro zatížení do 1,5 kPa (150 kg/m2) | [15 empty] | nebo vybourání otvorů průřezové plochy přes 4 m2 ve zdivu nadzákladovém, včetně pomocného lešení o výšce podlahy do 1900 mm a pro zatížení do 1,5 kPa (150 kg/m2)
160 | 962032231R00 | ...Bourání zdiva z cihel pálených na MVC | m3 | 30.685 |  | 0 | 21 | 0 | 801-3 | RTS |  |  |  | 21
veškerá bourání zdiva a příček kalkulovat vč. případných omítek, obkladů, překladů, věnců atd.. :
D.1.01.01-901a :
Mezisoučet
|  | 4,23*18,125*0,375 |  | 28.7508
|  | Mezisoučet |  | 28.7508
|  | -0,375*(1,5*1,75*9) |  | -8.8594
|  | Mezisoučet |  | -8.8594
|  | 4,23*7,5*0,375 |  | 11.8969
|  | Mezisoučet |  | 11.8969
|  | -0,375*1,5*2,0*4 |  | -4.5
|  | Mezisoučet |  | -4.5
|  | 4,23*(0,6*0,45+0,2*0,665+0,5*0,8) |  | 3.3967
| 962 08 Bourání zdiva příček | [9 empty] | 0
nebo vybourání otvorů jakýchkoliv rozměrů, včetně pomocného lešení o výšce podlahy do 1900 mm a pro zatížení do 1,5 kPa (150 kg/m2),
161 | 962081141R00 | ...Bourání příček ze skleněných tvárnic tl. 15 cm | m2 | 27.72 |  | 0 | 21 | 0 | 801-3 | RTS |  |  |  | 21
D.1.01.01-901a :
Mezisoučet
|  | 4,2*4,2 |  | 17.64
|  | Mezisoučet |  | 17.64
|  | 4,2*2,4 |  | 10.08
| 965 04 Bourání podkladů pod dlažby nebo litých celistvých dlažeb a mazanin | [9 empty] | 0
162 | 965042121R00 | ...Bourání mazanin betonových tl. 10 cm, pl. 1 m2 | m3 | 0.06578 |  | 0 | 21 | 0 | 801-3 | RTS |  |  |  | 21
D.1.01.01-901a :
bourání mramorové podlahy :
Mezisoučet
|  | (0,65*1,265)*0,08 |  | 0.06578
| 965 08-1 Bourání dlažeb z dlaždic keramických a z xylolitu litého | [9 empty] | 0
bez podkladního lože, s jakoukoliv výplní spár
163 | 965081812RT2 | ...Bourání dlaždic teracových tl. nad 1 cm, pl. 1 m2, ručně, kamenná dlažba | m2 | 0.82225 |  | 0 | 21 | 0 | 801-3 | RTS |  |  |  | 21
D.1.01.01-901a :
bourání mramorové podlahy :
Mezisoučet
|  | (0,65*1,265) |  | 0.82225
| 967 03-11 Přisekání rovných ostění ve zdivu cihelném | [9 empty] | 0
| bez odstupu, po hrubém vybourání otvorů v jakémkoliv zdivu cihelném, včetně pomocného lešení o výšce podlahy do 1900 mm a pro zatížení do 1,5 kPa (150 kg/m2), | [15 empty] | bez odstupu, po hrubém vybourání otvorů v jakémkoliv zdivu cihelném, včetně pomocného lešení o výšce podlahy do 1900 mm a pro zatížení do 1,5 kPa (150 kg/m2),
164 | 967031132R00 | ...Přisekání rovných ostění cihelných na MVC | m2 | 7.2968 |  | 0 | 21 | 0 | 801-3 | RTS |  |  |  | 21
veškerá bourání zdiva kalkulovat vč. případných omítek, obkladů, překladů, věnců atd.. :
D.1.01.01-901a :
Mezisoučet
|  | 0,375*4,23*4*1,15 |  | 7.2968
| 968 06-1 Vyvěšení nebo zavěšení dřevěných křídel | [9 empty] | 0
oken, dveří a vrat, s uložením a opětovným zavěšením po provedení stavebních změn,
165 | 968061125R00 | ...Vyvěšení dřevěných dveřních křídel pl. do 2 m2 | kus | 12 |  | 0 | 21 | 0 | 801-3 | RTS |  |  |  | 21
D.1.01.01-901a :
Mezisoučet
|  | 12 |  | 12
| 968 07-2 Vybourání a vyjmutí kovových rámů a rolet | [9 empty] | 0
| 968 07-21 rámů | [9 empty] | 1
166 | 968072455R00 | ...Vybourání kovových dveřních zárubní pl. do 2 m2 | m2 | 13.8 |  | 0 | 21 | 0 | 801-3 | RTS |  |  |  | 21
|  | Včetně pomocného lešení o výšce podlahy do 1900 mm a pro zatížení do 1,5 kPa (150 kg/m2). | [15 empty] | Včetně pomocného lešení o výšce podlahy do 1900 mm a pro zatížení do 1,5 kPa (150 kg/m2).
D.1.01.01-901a :
Mezisoučet
|  | 1,0*2,0*4+0,8*2,0+0,7*2,0*3 |  | 13.8
| 968 07-2 Vybourání a vyjmutí kovových rámů a rolet | [9 empty] | 0
| 968 07-21 rámů | [9 empty] | 1
167 | 968072456R00 | ...Vybourání kovových dveřních zárubní pl. nad 2 m2 | m2 | 6 |  | 0 | 21 | 0 | 801-3 | RTS |  |  |  | 21
|  | Včetně pomocného lešení o výšce podlahy do 1900 mm a pro zatížení do 1,5 kPa (150 kg/m2). | [15 empty] | Včetně pomocného lešení o výšce podlahy do 1900 mm a pro zatížení do 1,5 kPa (150 kg/m2).
D.1.01.01-901a :
Mezisoučet
|  | 2,0*1,4+2,0*1,6 |  | 6
| 970 0 Jádrové vrtání, kruhové prostupy | [9 empty] | 0
| 970 05 v železobetonu | [9 empty] | 1
168 | 970051060R00 | ...Vrtání jádrové do ŽB do D 60 mm, vč. následného zapravení | m | 1.11 |  | 0 | 21 | 0 | 801-3 | RTS |  |  |  | 21
D.1.01.01-901a :
čekárna :
Mezisoučet
|  | 0,37*3 |  | 1.11
| 970 0 Jádrové vrtání, kruhové prostupy | [9 empty] | 0
| 970 05 v železobetonu | [9 empty] | 1
169 | 970051100R00 | ...Vrtání jádrové do ŽB do D 100 mm, vč. následného zapravení | m | 2.22 |  | 0 | 21 | 0 | 801-3 | RTS |  |  |  | 21
D.1.01.01-901a :
vyšetřovna :
Mezisoučet
|  | 0,37*4 |  | 1.48
inspekční pokoj :
|  | Mezisoučet |  | 1.48
|  | 0,37*2 |  | 0.74
| 970 23 Řezání cihleného zdiva | [9 empty] | 0
170 | 970231150R00 | ...Řezání cihelného zdiva hl. řezu 150 mm | m | 29.7965 |  | 0 | 21 | 0 | 801-3 | RTS |  |  |  | 21
D.1.01.01-901a :
Mezisoučet
|  | (2,05*2+1,05)*1,15 |  | 5.9225
|  | Mezisoučet |  | 5.9225
|  | 4,23*2*1,15 |  | 9.729
|  | Mezisoučet |  | 9.729
|  | 2,05*2*3*1,15 |  | 14.145
| 971 03 Vybourání otvorů ve zdivu cihelném | [9 empty] | 0
základovém nebo nadzákladovém,
| 971 03-2 z jakýchkoliv cihel pálených | [9 empty] | 1
171 | 971033631R00 | ...Vybourání otv. zeď cihel. pl.4 m2, tl.15 cm, MVC | m2 | 24.1374 |  | 0 | 21 | 0 | 801-3 | RTS |  |  |  | 21
|  | Včetně pomocného lešení o výšce podlahy do 1900 mm a pro zatížení do 1,5 kPa (150 kg/m2). | [15 empty] | Včetně pomocného lešení o výšce podlahy do 1900 mm a pro zatížení do 1,5 kPa (150 kg/m2).
D.1.01.01-901a :
Mezisoučet
|  | 0,9*2,05*2*1,15 |  | 4.2435
|  | Mezisoučet |  | 4.2435
|  | 4,23*(0,3)*1,15 |  | 1.4593
|  | Mezisoučet |  | 1.4593
|  | 4,23*0,9*1,15 |  | 4.378
|  | Mezisoučet |  | 4.378
|  | (0,9*2,05-0,8*2,0)*1,15 |  | 0.28175
|  | Mezisoučet |  | 0.28175
|  | (1,2*2,05-0,5*2,0)*1,15 |  | 1.679
|  | Mezisoučet |  | 1.679
|  | 1,05*2,05*1,15 |  | 2.4754
|  | Mezisoučet |  | 2.4754
|  | 1,2*2,05*1,15 |  | 2.829
|  | Mezisoučet |  | 2.829
|  | 2,2*1,05*1,15 |  | 2.6565
|  | Mezisoučet |  | 2.6565
|  | 4,23*0,425*2*1,15 |  | 4.1348
| 974 03-1 Vysekání rýh v jakémkoliv zdivu cihelném | [9 empty] | 0
| 974 03-15 pro vtahování nosníků do zdí, před vybouráním otvorů | [9 empty] | 1
172 | 974031664R00 | ...Vysekání rýh zeď cihelná vtah. nosníků 15 x 15 cm | m | 37.72 |  | 0 | 21 | 0 | 801-3 | RTS |  |  |  | 21
D1.01.01-103a :
I80 :
Mezisoučet
|  | (0,9*2+1,2*12+1,5*4)*1,15 |  | 25.53
I100 :
|  | Mezisoučet |  | 25.53
|  | 2,5*2*1,15 |  | 5.75
L50/50/5 :
|  | Mezisoučet |  | 5.75
|  | 0,7*8*1,15 |  | 6.44
| 974 04-2 Vysekání rýh v betonové a jiné monolitické dlažbě | [9 empty] | 0
s betonovým podkladem,
173 | 974042554R00 | ...Vysekání rýh betonová, monolitická dlažba 10x15 cm | m | 26.8422 |  | 0 | 21 | 0 | 801-3 | RTS |  |  |  | 21
D.1.01.01-901a :
rýhy pro nové příčky :
Mezisoučet
|  | (3,51+3,3+0,7*2+4,4+0,7+3,5+0,456+0,7+5,025+0,35)*1,15 |  | 26.8422
| 978 01 Otlučení omítek vápenných nebo vápenocementových | [9 empty] | 0
| 978 01-1 vnitřních | [9 empty] | 1
174 | 978013191R00 | ...Otlučení omítek vnitřních stěn v rozsahu do 100 % | m2 | 61.813 |  | 0 | 21 | 0 | 801-3 | RTS |  |  |  | 21
pod obklad na stávajícím zdivu :
D1.01.01-103a :
103 :
na stávajícím zdivu :
Mezisoučet
|  | 2,0*(3,21+7,45-0,7+0,8+0,16+0,7+0,7*3) |  | 27.44
104 :
na stávajícím zdivu :
|  | Mezisoučet |  | 27.44
|  | 1,5*(2,5+0,6) |  | 4.65
123 :
na stávajícím zdivu :
|  | Mezisoučet |  | 4.65
|  | 1,5*(0,6+1,0) |  | 2.4
124 :
na stávajícím zdivu :
|  | Mezisoučet |  | 2.4
|  | 1,5*1,0 |  | 1.5
125 :
na stávajícím zdivu :
|  | Mezisoučet |  | 1.5
|  | 1,5*1,05 |  | 1.575
ostatní plochy :
D.1.01.01-901a :
|  | Mezisoučet |  | 1.575
Mezisoučet
|  | 2,8*(5,475) |  | 15.33
|  | Mezisoučet |  | 15.33
|  | -1,2*2,0 |  | -2.4
|  | Mezisoučet |  | -2.4
|  | 2,8*5,185 |  | 14.518
|  | Mezisoučet |  | 14.518
|  | -2,0*1,6 |  | -3.2
| 978 02-3 Vysekání, vyškrábání a vyčištění spár zdiva | [9 empty] | 0
| 978 02-32 cihelného | [9 empty] | 1
175 | 978023411R00 | ...Vysekání a úprava spár zdiva cihelného mimo komín. | m2 | 37.565 |  | 0 | 21 | 0 | 801-3 | RTS |  |  |  | 21
pod obklad na stávajícím zdivu :
D1.01.01-103a :
103 :
na stávajícím zdivu :
Mezisoučet
|  | 2,0*(3,21+7,45-0,7+0,8+0,16+0,7+0,7*3) |  | 27.44
104 :
na stávajícím zdivu :
|  | Mezisoučet |  | 27.44
|  | 1,5*(2,5+0,6) |  | 4.65
123 :
na stávajícím zdivu :
|  | Mezisoučet |  | 4.65
|  | 1,5*(0,6+1,0) |  | 2.4
124 :
na stávajícím zdivu :
|  | Mezisoučet |  | 2.4
|  | 1,5*1,0 |  | 1.5
125 :
na stávajícím zdivu :
|  | Mezisoučet |  | 1.5
|  | 1,5*1,05 |  | 1.575
| 978 05 Odsekání a odebrání obkladů | [9 empty] | 0
včetně otlučení podkladní omítky až na zdivo,
| 978 05-2 stěn | [9 empty] | 1
176 | 978059631R00 | ...Odsekání vnějších obkladů stěn nad 2 m2 | m2 | 86.9188 |  | 0 | 21 | 0 | 801-3 | RTS |  |  |  | 21
veškerá bourání zdiva kalkulovat vč. případných omítek, obkladů, překladů, věnců atd.. :
D.1.01.01-901a :
Mezisoučet
|  | -4,23*18,125 |  | -76.6688
|  | Mezisoučet |  | -76.6688
|  | -7,5*0,375 |  | -2.8125
|  | Mezisoučet |  | -2.8125
|  | 4,2*(26,25+19,05) |  | 190.26
|  | Mezisoučet |  | 190.26
|  | -(1,5*2,0*4+1,43*2,0+1,5*2,0*3) |  | -23.86
| 776 51-8 Odstranění povlakových podlah z nášlapné plochy | [9 empty] | 0
177 | 776511820RT1 | ...Odstranění PVC a koberců lepených s podložkou, z ploch nad 20 m2 | m2 | 43.29 |  | 0 | 21 | 0 | 800-775 | RTS |  |  |  | 21
vč. soklu :
D.1.01.01-901a :
P4 -2x :
Mezisoučet
|  | (5,475*4,2-0,45*3,0)*2 |  | 43.29
178 | 776511820RT2 | ...Odstranění PVC a koberců lepených s podložkou, z ploch 10 - 20 m2 | m2 | 152.17 |  | 0 | 21 | 0 | 800-775 | RTS |  |  |  | 21
vč. soklu :
D.1.01.01-901a :
P1 :
Mezisoučet
|  | 3,685*4,6 |  | 16.951
|  | Mezisoučet |  | 16.951
|  | 3,85*4,6 |  | 17.71
|  | Mezisoučet |  | 17.71
|  | 5,025*1,5 |  | 7.5375
|  | Mezisoučet |  | 7.5375
|  | 5,025*3,9 |  | 19.5975
|  | Mezisoučet |  | 19.5975
|  | 8,35*2,1-1,7*0,23 |  | 17.144
P4 -2x :
|  | Mezisoučet |  | 17.144
|  | (5,475*3,5-0,45*1,7)*2 |  | 36.795
|  | Mezisoučet |  | 36.795
|  | (5,475*3,5-0,45*2,1)*2 |  | 36.435
179 | 767581801RXX | Demontáž podhledů - kazet vč. svítidel, pro zpětnou montáž ( s uložením pro následné použití ) - obměna cca 10% kazet | m2 | 113.5 |  | 0 | 21 | 0 |  | Vlastní |  |  |  | 21
viz TZ a půdorysy :
skladba S2 :
Mezisoučet
|  | 15,0+17,0+5,0+5,0 |  | 42
|  | Mezisoučet |  | 42
|  | 25,0+18,0+13,0+5,0+1,5+5,0 |  | 67.5
úprava 2. np - pro čtečky karet :
|  | Mezisoučet |  | 67.5
|  | 4 |  | 4
180 | 767581801RZZ | Demontáž podhledů - kazet vč. svítidel ( těsný podhled ), pro zpětnou montáž ( s uložením pro následné použití ) - obměna cca 10% kazet | m2 | 20 |  | 0 | 21 | 0 |  | Vlastní |  |  |  | 21
viz TZ a půdorysy :
skladba S2 :
Mezisoučet
|  | 20,0 |  | 20
181 | 96001_06 | Demontáž dešťového svodu | sada | 1 |  | 0 | 21 | 0 |  | Vlastní |  |  |  | 21
D.1.01.01-902 :
Mezisoučet
|  | 1 |  | 1
182 | 965_07 | Demontáž vnějších výplní otvorů vč. parapetů, zárubní, - odvoz a likvidace | m2 | 72.9025 |  | 0 | 21 | 0 |  | Vlastní |  |  |  | 21
D.1.01.01-901a :
Mezisoučet
|  | 1,5*1,75*11 |  | 28.875
|  | Mezisoučet |  | 28.875
|  | 1,5*2,0*5+1,43*2,0 |  | 17.86
|  | Mezisoučet |  | 17.86
|  | 1,5*2,0*7 |  | 21
|  | Mezisoučet |  | 21
|  | 1,95*2,65 |  | 5.1675
183 | 965_08 | Bourání cihelného zdiva - dorovnání rozměrů výplní - odvoz a likvidace | m3 | 1.0878 |  | 0 | 21 | 0 |  | Vlastní |  |  |  | 21
D.1.01.01-901a :
Mezisoučet
|  | 0,375*1,43*0,9*1,1 |  | 0.53089
|  | Mezisoučet |  | 0.53089
|  | 0,375*1,5*0,9*1,1 |  | 0.55688
184 | 965_12 | Vybourání stávajícího obkladu fasády - odvoz a likvidace, vč. izolace a roštu | m2 | 98.8455 |  | 0 | 21 | 0 |  | Vlastní |  |  |  | 21
D.1.01.01-901a :
Mezisoučet
|  | 4,2*((2,95+0,3+8,3-1,65)*2+4,5+4,5*3,14/2) |  | 131.733
|  | Mezisoučet |  | 131.733
|  | -(1,95*2,65+4,2*4,2+4,2*2,4) |  | -32.8875
185 | 965_13 | Vybourání přístavku chlazení - odvoz a likvidace | sada | 1 |  | 0 | 21 | 0 |  | Vlastní |  |  |  | 21
D.1.01.01-901a :
Mezisoučet
|  | 1 |  | 1
186 | 965_14 | Vybourání podzemního technologického kanálu chladicího agregátu - odvoz a likvidace | m | 9.85 |  | 0 | 21 | 0 |  | Vlastní |  |  |  | 21
D.1.01.01-901a :
Mezisoučet
|  | 9,85 |  | 9.85
187 | 965_15 | Úprava a zkrácení parapetní nosné kce - odvoz a likvidace | ks | 1 |  | 0 | 21 | 0 |  | Vlastní |  |  |  | 21
D.1.01.01-901a :
Mezisoučet
|  | 1 |  | 1
188 | 965_16 | Demontáž parapetní desky - odvoz a likvidace | m | 14.95 |  | 0 | 21 | 0 |  | Vlastní |  |  |  | 21
D.1.01.01-901a :
Mezisoučet
|  | 3,5*2+4,2+1,5+2,25 |  | 14.95
189 | 965_17 | Demontáž oplocení VZT jednotky - odvoz a likvidace | sada | 1 |  | 0 | 21 | 0 |  | Vlastní |  |  |  | 21
D.1.01.01-901a :
Mezisoučet
|  | 1 |  | 1
190 | 965_18 | Demontáž madel a ochran stěn - odvoz a likvidace | sada | 1 |  | 0 | 21 | 0 |  | Vlastní |  |  |  | 21
D.1.01.01-901a :
Mezisoučet
|  | 1 |  | 1
191 | 965_19 | Lokální vybourání povrchů pro napojení obkladů, zapravení | sada | 1 |  | 0 | 21 | 0 |  | Vlastní |  |  |  | 21
D.1.01.01-901b :
Mezisoučet
|  | 1 |  | 1
192 | 965_20 | Vybourání vertikálního obkladu fasády vč. spodního podhledu s Al lamel ( vč. izolace a roštu ), vč. odvozu a likvidace suti | m2 | 72.36 |  | 0 | 21 | 0 |  | Vlastní |  |  |  | 21
D.1.01.01-902 :
Mezisoučet
|  | 60,3*(0,6*2) |  | 72.36
193 | 965_Prof_01 | Zapravení prostupů mezi 1. PP a 1. NP - DN 50, viz PD část ÚT | ks | 2 |  | 0 | 21 | 0 |  | Vlastní |  |  |  | 21
194 | 965_Prof_02 | Zapravení prostupů mezi 1. PP a 1. NP - DN 40, viz PD část ÚT | ks | 2 |  | 0 | 21 | 0 |  | Vlastní |  |  |  | 21
195 | 965_Prof_03 | Zapravení prostupů mezi 1. PP a 1. NP - DN 32, viz PD část ÚT | ks | 2 |  | 0 | 21 | 0 |  | Vlastní |  |  |  | 21
196 | 965_Prof_04 | Vytvoření a zapravení prostupů a drážek 65/100mm, viz PD část ÚT | m | 46.2 |  | 0 | 21 | 0 |  | Vlastní |  |  |  | 21
Mezisoučet
|  | 12*3,1*1,1 |  | 40.92
|  | Mezisoučet |  | 40.92
|  | 16*0,3*1,1 |  | 5.28
197 | 965_Prof_05 | Vytvoření a zapravení prostupů a drážek 120/70mm, viz PD část ÚT | m2 | 3 |  | 0 | 21 | 0 |  | Vlastní |  |  |  | 21
198 | 965081713R0A | Bourání dlaždic keramických tl. 1 cm, nad 1 m2, s podkladní ložem do celkové tl. 10mm | m2 | 105.146 |  | 0 | 21 | 0 |  | Vlastní |  |  |  | 21
D.1.01.01-901a :
P2 :
Mezisoučet
|  | 10,3*0,35 |  | 3.605
|  | Mezisoučet |  | 3.605
|  | (1,86+0,965)*(2,85+0,6+2,85)+(1,86*1,35) |  | 20.3085
|  | Mezisoučet |  | 20.3085
|  | 3,775*4,3 |  | 16.2325
101 :
|  | Mezisoučet |  | 16.2325
|  | 65,0 |  | 65
199 | 965081713RXX | Bourání dlaždic keramických tl. 1 cm, nad 1 m2, s podkladní ložem do celkové tl. 30mm | m2 | 7.125 |  | 0 | 21 | 0 |  | Vlastní |  |  |  | 21
D.1.01.01-901a :
P3 :
Mezisoučet
|  | 7,125 |  | 7.125
200 | 967581801R00 | Demontáž podhledů plných, skládaných, FEAL atd... | m2 | 169.5447 |  | 0 | 21 | 0 |  | Vlastní |  |  |  | 21
vč. roštu :
D.1.01.01-901a :
S1 :
Mezisoučet
|  | 3,675*4,6+3,85*4,6+1,35*2,16+6,75*2,825+7,15 |  | 63.7497
D.1.01.01-901a :
S1 :
|  | Mezisoučet |  | 63.7497
|  | (5,475*4,2-0,45*3,0) |  | 21.645
|  | Mezisoučet |  | 21.645
Mezisoučet
|  | (5,475*3,5-0,45*1,7) |  | 18.3975
|  | Mezisoučet |  | 18.3975
|  | (5,475*3,5-0,45*2,1) |  | 18.2175
|  | Mezisoučet |  | 18.2175
|  | 8,35*2,1 |  | 17.535
viz TZ a půdorysy :
skladba S2 :
|  | Mezisoučet |  | 17.535
|  | 10,0+20,0 |  | 30
201 | 972054241RXX | Vybourání otv. stropy ŽB pl. 0,25 m2, vč. skladby podlahy a zapravení po instalaci rozvodu profese | kus | 1 |  | 0 | 21 | 0 |  | Vlastní |  |  |  | 21
D.1.01.01-102 :
Mezisoučet
|  | 1 |  | 1
202 | 973031151Rxx | Odstranění keramických soklů h 150mm | m | 0.35 |  | 0 | 21 | 0 |  | Vlastní |  |  |  | 21
|  | Včetně pomocného lešení o výšce podlahy do 1900 mm a pro zatížení do 1,5 kPa (150 kg/m2). | [15 empty] | Včetně pomocného lešení o výšce podlahy do 1900 mm a pro zatížení do 1,5 kPa (150 kg/m2).
D.1.01.01-901a :
Mezisoučet
|  | 0,35 |  | 0.35
203 | 978059521RXX | Odsekání vnitřních obkladů stěn vč. podkladních vrstev | m2 | 260.6531 |  | 0 | 21 | 0 |  | Vlastní |  |  |  | 21
D.1.01.01-901a :
Mezisoučet
|  | 2,8*(0,9+0,45+1,45+3,4+3,25+3,375*2+4,3+1,95+0,6+2,85+0,6*4+0,55+0,53*4-0,15*2+5,025+2,3+0,45*2+0,25*2+2,25+5,025+0,35+5,475*5+3,5*2+4,2+0,75*4*2) |  | 256.466
|  | Mezisoučet |  | 256.466
|  | -(1,2*2,05*3+0,9*2,0*3+1,0*2,0) |  | -14.78
D.1.01.01-901b :
|  | Mezisoučet |  | -14.78
|  | 2,3*(2,1+0,75) |  | 6.555
nezměřitelné 5% - ostění, parapety atd... :
|  | Mezisoučet |  | 6.555
Mezisoučet
|  | 248,241/100*5 |  | 12.4121
| 961 10 Bourání základů | [9 empty] | 0
nebo vybourání otvorů průřezové plochy přes 4 m2 v základech. Svislá a vodorovná doprava suti, odvoz do 10 km.
204 | 961100016RA0 | ...Bourání základů z železobetonu | m3 | 6.85 |  | 0 | 21 | 0 | AP-HSV | RTS |  |  |  | 21
předpokládané množství v prostoru založení vertikály :
Mezisoučet
|  | 6,85 |  | 6.85
Díl: | 99 | Staveništní přesun hmot |  |  | 0 |  |  | 0
| 999 28 Přesun hmot pro opravy a údržbu objektů | [9 empty] | 0
oborů 801, 803, 811 a 812
| 999 28-1 pro opravy a údržbu dosavadních objektů včetně vnějších plášťů | [9 empty] | 1
205 | 999281108R00 | ...výšky do 12 m | t | 1172.2164 |  | 0 | 21 | 0 | 801-4 | RTS |  |  |  | 21
Hmotnosti z položek s pořadovými čísly: :
10,19,20,22,23,24,26,27,29,30,35,36,37,38,39,40,41,42,43,44,45,46,47,48,49,50,51,52,53,54,55,56,57, :
58,59,60,61,65,66,67,68,73,74,75,76,78,79,80,82,84,85,86,87,89,90,91,92,93,94,96,97,98,99,101,102, :
103,104,105,106,107,108,110,111,112,113,114,115,118,119,120,122,123,124,125,126,127,128,129,132,149, :
159,160,161,167,171, :
|  | Součet: : 1172.21636 |  | 1172.2164
Díl: | 994 | Požární ochrana |  |  | 0 |  |  | 0
206 | 994-1 | D + M hasící přístroj s hasící schopností dle PBŘ | ks | 10 |  | 0 | 21 | 0 |  | Vlastní |  |  |  | 21
207 | 994-T | D + M Výstražné a bezpečnostní tabulky | sada | 1 |  | 0 | 21 | 0 |  | Vlastní |  |  |  | 21
viz zpráva PBŘ :
Mezisoučet
|  | 1 |  | 1
208 | 994-U | D + M protipožárních ucpávek | sada | 35 |  | 0 | 21 | 0 |  | Vlastní |  |  |  | 21
Díl: | 711 | Izolace proti vodě |  |  | 0 |  |  | 0
| 711 21 Izolace proti netlakové vodě - nátěry a stěrky | [9 empty] | 0
| 711 21-2 nátěr hydroizolační | [9 empty] | 1
209 | 711212001RX4 | ...Dvojice nátěrů - dle podrobností TZ D1.01.01-001, značeno ve výkresové části IZOL | m2 | 11.2378 |  | 0 | 21 | 0 | 800-711 | RTS |  |  |  | 21
D1.01.01-101, 201-204 :
Mezisoučet
|  | 1,15*(3,12*0,3*2+(7,1-3,12)*0,5*2+1,95*0,3*2+(4,7-1,95)*0,5*2) |  | 11.2378
210 | 711048150R00 | Dočištění povrchu stávající živičné izolace | m2 | 111.7915 |  | 0 | 21 | 0 |  | Vlastní |  |  |  | 21
D1.01.01-103 :
A3 - PVC, E1 koberec :
Mezisoučet
|  | (7,31+1,91+6,02+9,94+7,74+9,03)*1,15 |  | 48.2425
B2 - keramická dlažba :
|  | Mezisoučet |  | 48.2425
|  | (2,52+4,53+2,35+1,44)*1,15 |  | 12.466
C3 - elektrostaticky vodivá podlahovina :
|  | Mezisoučet |  | 12.466
|  | (15,04+18,84+10,54)*1,15 |  | 51.083
211 | 711212002R01 | Stěrka hydroizolační těsnicí hmotou - 1x | m2 | 33.105 |  | 0 | 21 | 0 |  | Vlastní |  |  |  | 21
|  | dvouvrstvá | [15 empty] | dvouvrstvá
D1.01.01-103 :
B2 - keramická dlažba :
Mezisoučet
|  | (2,52+4,53+2,35+1,44)*1,5 |  | 16.26
B3 - keramická dlažba :
|  | Mezisoučet |  | 16.26
|  | (5,54+2,59+1,55+1,55)*1,5 |  | 16.845
212 | 711212002R02 | Stěrka hydroizolační těsnicí hmotou - 2x | m2 | 11.12 |  | 0 | 21 | 0 |  | Vlastní |  |  |  | 21
|  | dvouvrstvá | [15 empty] | dvouvrstvá
D1.01.01-103 :
B4 - keramická dlažba :
Mezisoučet
|  | 2,56 |  | 2.56
|  | Mezisoučet |  | 2.56
|  | 8,56 |  | 8.56
213 | 711212099 | Detaily utěsnění prostupů atd v izolačních pasech, viz TZ | sada | 1 |  | 0 | 21 | 0 |  | Vlastní |  |  |  | 21
| 711 14 Izolace proti vodě asfalt. pásy přitavením vodorovná | [9 empty] | 0
214 | 711140016RAB | ...1 x penetrace izolačním asfaltovým lakem, 1 x pás izolační z modifikovaného asfaltu natavitelný s minerálním posypem tl.4 mm vložka polyesterové rouno, | m2 | 175.0415 |  | 0 | 21 | 0 | AP-PSV | RTS |  |  |  | 21
D1.01.01-103 :
A3 - PVC, E1 koberec :
Mezisoučet
|  | (7,31+1,91+6,02+9,94+7,74+9,03)*1,15 |  | 48.2425
B2 - keramická dlažba :
|  | Mezisoučet |  | 48.2425
|  | (2,52+4,53+2,35+1,44)*1,15 |  | 12.466
C3 - elektrostaticky vodivá podlahovina :
|  | Mezisoučet |  | 12.466
|  | (15,04+18,84+10,54)*1,15 |  | 51.083
pod betonovou dlažbou :
|  | Mezisoučet |  | 51.083
|  | 55,0*1,15 |  | 63.25
215 | 711140026RAA | ...2 x penetrace izolačním asfaltovým lakem, 2 x pás izolační z modifikovaného asfaltu natavitelný s minerálním posypem tl.5 mm vložka polyesterové ro... | m2 | 355.948 |  | 0 | 21 | 0 | AP-PSV | RTS |  |  |  | 21
D1.01.01-103 :
A4 - PVC, E2 koberec :
Mezisoučet
|  | (19,09+3,04+25,07+15,66+4,76+13,89+23,17+7,32+7,77)*1,15 |  | 137.7355
B3 - keramická dlažba :
|  | Mezisoučet |  | 137.7355
|  | (5,54+2,59+1,55+1,55)*1,15 |  | 12.9145
B4 - keramická dlažba :
|  | Mezisoučet |  | 12.9145
|  | 2,56*1,15 |  | 2.944
C4 - elektrostaticky vodivá podlahovina :
|  | Mezisoučet |  | 2.944
|  | (2,7+17,7+17,73+18,48+9,66+21,7+19,73+26,65+41,61)*1,15 |  | 202.354
| 998 71-1 Přesun hmot pro izolace proti vodě | [9 empty] | 0
50 m vodorovně měřeno od těžiště půdorysné plochy skládky do těžiště půdorysné plochy objektu
216 | 998711202R00 | ...Přesun hmot pro izolace proti vodě, výšky do 12 m | % |  |  | 0 | 21 | 0 | 800-711 | RTS |  |  |  | 21
Ceny z položek s pořadovými čísly: :
209,211,212,213, :
|  | Součet: : 458.88190 |  | 458.8819
Díl: | 712 | Živičné krytiny |  |  | 0 |  |  | 0
217 | 712_01 | Přesah parozábrany a folie pro zvedanou část střechy | sada | 1 |  | 0 | 21 | 0 |  | Vlastní |  |  |  | 21
D.1.01.01-901b :
Mezisoučet
|  | 1 |  | 1
218 | 712211559RXX | Podkladní asfaltový izolační pás natavením - ( parozábrana ), vč. penetrace s dodávkou | m2 | 422.6724 |  | 0 | 21 | 0 |  | Vlastní |  |  |  | 21
D1.01.01-104, 201-204 :
S1 :
čistá plocha střechy :
Mezisoučet
|  | 10,7*18,3+(13,97+11,68)*10,7-(3,1*3,29+9,64*4,49-5,89) |  | 422.6724
219 | 712472101R10 | Mont.povlakové krytiny střech do 10°fólií kotvením, vč. dodávky kotev | m2 | 531.1799 |  | 0 | 21 | 0 |  | Vlastní |  |  |  | 21
|  | Položení a svaření fólie, připenění kotvícími terči (4ks/m2) a překrytí kotev fólií. | [15 empty] | Položení a svaření fólie, připenění kotvícími terči (4ks/m2) a překrytí kotev fólií.
D1.01.01-104, 201-204 :
vrchy atik :
Mezisoučet
|  | 0,25*(10,7*2+18,98+0,35*2) |  | 10.27
|  | Mezisoučet |  | 10.27
|  | 0,35*18,98 |  | 6.643
|  | Mezisoučet |  | 6.643
|  | 0,35*26,33 |  | 9.2155
|  | Mezisoučet |  | 9.2155
|  | 0,25*(10,7*2+4,66+8,92+10,3+4,49+2,0+3,75+0,35*2) |  | 14.055
vnitřní strany atik :
|  | Mezisoučet |  | 14.055
|  | 0,4*(10,7*2+18,98+0,35*2) |  | 16.432
|  | Mezisoučet |  | 16.432
|  | 0,55*18,98 |  | 10.439
|  | Mezisoučet |  | 10.439
|  | 0,4*26,33 |  | 10.532
|  | Mezisoučet |  | 10.532
|  | 0,55*(10,7*2+4,66+8,92+10,3+4,49+2,0+3,75+0,35*2) |  | 30.921
S1 :
čistá plocha střechy :
|  | Mezisoučet |  | 30.921
|  | 10,7*18,3+(13,97+11,68)*10,7-(3,1*3,29+9,64*4,49-5,89) |  | 422.6724
220 | 283220182RX | Hydroizolace PVC - specifikace dle PD | m2 | 531.1799 |  | 0 | 21 | 0 |  | Vlastní |  |  |  | 21
čistá míra - viz položka montáž :
výměru přizpůsobit celým balením a, prořez možnostem a schopnostem dodavatele :
D1.01.01-104, 201-204 :
vrchy atik :
Mezisoučet
|  | 0,25*(10,7*2+18,98+0,35*2) |  | 10.27
|  | Mezisoučet |  | 10.27
|  | 0,35*18,98 |  | 6.643
|  | Mezisoučet |  | 6.643
|  | 0,35*26,33 |  | 9.2155
|  | Mezisoučet |  | 9.2155
|  | 0,25*(10,7*2+4,66+8,92+10,3+4,49+2,0+3,75+0,35*2) |  | 14.055
vnitřní strany atik :
|  | Mezisoučet |  | 14.055
|  | 0,4*(10,7*2+18,98+0,35*2) |  | 16.432
|  | Mezisoučet |  | 16.432
|  | 0,55*18,98 |  | 10.439
|  | Mezisoučet |  | 10.439
|  | 0,4*26,33 |  | 10.532
|  | Mezisoučet |  | 10.532
|  | 0,55*(10,7*2+4,66+8,92+10,3+4,49+2,0+3,75+0,35*2) |  | 30.921
S1 :
čistá plocha střechy :
|  | Mezisoučet |  | 30.921
|  | 10,7*18,3+(13,97+11,68)*10,7-(3,1*3,29+9,64*4,49-5,89) |  | 422.6724
221 | 62852265R | pás izolační z modifikovaného asfaltu natavitelný, mechanicky kotvený; nosná vložka skelná tkanina; horní strana jemný minerální posyp; spodní strana PE fólie; tl. 4,0 mm | m2 | 422.6724 |  | 0 | 21 | 0 | SPCM | RTS |  |  |  | 21
čistá míra - viz položka montáž :
výměru přizpůsobit celým balením a, prořez možnostem a schopnostem dodavatele :
D1.01.01-104, 201-204 :
S1 :
čistá plocha střechy :
Mezisoučet
|  | 10,7*18,3+(13,97+11,68)*10,7-(3,1*3,29+9,64*4,49-5,89) |  | 422.6724
| 998 71-2 Přesun hmot pro povlakové krytiny | [9 empty] | 0
50 m vodorovně měřeno od těžiště půdorysné plochy skládky do těžiště půdorysné plochy objektu
222 | 998712202R00 | ...Přesun hmot pro povlakové krytiny, výšky do 12 m | % |  |  | 0 | 21 | 0 | 800-711 | RTS |  |  |  | 21
Ceny z položek s pořadovými čísly: :
218,220,221, :
|  | Součet: : 3230.87520 |  | 3230.8752
Díl: | 713 | Izolace tepelné |  |  | 0 |  |  | 0
| 713 11 Montáž tepelné izolace stropů | [9 empty] | 0
223 | 713111111R00 | ...Izolace tepelné stropů vrchem kladené volně | m2 | 1292.3422 |  | 0 | 21 | 0 | 800-713 | RTS |  |  |  | 21
D1.01.01-104, 201-204 :
vrchy atik :
Mezisoučet
|  | 0,25*(10,7*2+18,98+0,35*2) |  | 10.27
|  | Mezisoučet |  | 10.27
|  | 0,25*(10,7*2+4,66+8,92+10,3+4,49+2,0+3,75+0,35*2) |  | 14.055
S1 :
čistá plocha střechy :
|  | Mezisoučet |  | 14.055
|  | (10,7*18,3+(13,97+11,68)*10,7-(3,1*3,29+9,64*4,49-5,89))*3 |  | 1268.0172
| 713 12 Montáž tepelné izolace podlah | [9 empty] | 0
224 | 713121111R00 | ...Izolace tepelná podlah na sucho, jednovrstvá | m2 | 546.0427 |  | 0 | 21 | 0 | 800-713 | RTS |  |  |  | 21
D1.01.01-103 :
A3 - PVC, E1 koberec :
Mezisoučet
|  | 7,31+1,91+6,02+9,94+7,74+9,03 |  | 41.95
A4 - PVC, E2 koberec :
|  | Mezisoučet |  | 41.95
|  | 19,09+3,04+25,07+15,66+4,76+13,89+23,17+7,32+7,77 |  | 119.77
B2 - keramická dlažba :
|  | Mezisoučet |  | 119.77
|  | 2,52+4,53+2,35+1,44 |  | 10.84
B3 - keramická dlažba :
|  | Mezisoučet |  | 10.84
|  | 5,54+2,59+1,55+1,55 |  | 11.23
B4 - keramická dlažba :
|  | Mezisoučet |  | 11.23
|  | 2,56 |  | 2.56
C3 - elektrostaticky vodivá podlahovina :
|  | Mezisoučet |  | 2.56
|  | 15,04+18,84+10,54 |  | 44.42
C4 - elektrostaticky vodivá podlahovina :
|  | Mezisoučet |  | 44.42
|  | 2,7+17,7+17,73+18,48+9,66+21,7+19,73+26,65+41,61 |  | 175.96
D1.01.01-101, 201-204 :
dočasná dilatace polystyren 20mm - nad kcí podzemní chodby :
|  | Mezisoučet |  | 175.96
|  | (1,95*26,05+3,0*4,0+3,12*18,7)*1,15 |  | 139.3127
| 713 13 Montáž tepelné izolace stěn | [9 empty] | 0
225 | 713131131R00 | ...Izolace tepelná stěn lepením | m2 | 177.644 |  | 0 | 21 | 0 | 800-713 | RTS |  |  |  | 21
|  | Očištění povrchu stěny od prachu, nařezání izolačních desek na požadovaný rozměr, nanesení lepicího tmelu, osazení desek. | [15 empty] | Očištění povrchu stěny od prachu, nařezání izolačních desek na požadovaný rozměr, nanesení lepicího tmelu, osazení desek.
D1.01.01-104, 201-204 :
vnitřní strany atik :
Mezisoučet
|  | 0,4*(10,7*2+18,98+0,35*2) |  | 16.432
|  | Mezisoučet |  | 16.432
|  | 0,55*18,98*2 |  | 20.878
|  | Mezisoučet |  | 20.878
|  | 0,4*26,33 |  | 10.532
|  | Mezisoučet |  | 10.532
|  | 0,55*(10,7*2+4,66+8,92+10,3+4,49+2,0+3,75+0,35*2)*2 |  | 61.842
D1.01.01-101, 201-204 :
sokl :
|  | Mezisoučet |  | 61.842
|  | 1,0*(11,3*2+8,05+6,15+11,3*2+18,7-3,12*2-1,95*2) |  | 67.96
| 713 19 Izolace tepelné běžných konstrukcí - doplňky | [9 empty] | 0
226 | 713191100RT9 | ...Položení izolační fólie, včetně dodávky fólie PE | m2 | 406.73 |  | 0 | 21 | 0 | 800-713 | RTS |  |  |  | 21
D1.01.01-103 :
A3 - PVC, E1 koberec :
Mezisoučet
|  | 7,31+1,91+6,02+9,94+7,74+9,03 |  | 41.95
A4 - PVC, E2 koberec :
|  | Mezisoučet |  | 41.95
|  | 19,09+3,04+25,07+15,66+4,76+13,89+23,17+7,32+7,77 |  | 119.77
B2 - keramická dlažba :
|  | Mezisoučet |  | 119.77
|  | 2,52+4,53+2,35+1,44 |  | 10.84
B3 - keramická dlažba :
|  | Mezisoučet |  | 10.84
|  | 5,54+2,59+1,55+1,55 |  | 11.23
B4 - keramická dlažba :
|  | Mezisoučet |  | 11.23
|  | 2,56 |  | 2.56
C3 - elektrostaticky vodivá podlahovina :
|  | Mezisoučet |  | 2.56
|  | 15,04+18,84+10,54 |  | 44.42
C4 - elektrostaticky vodivá podlahovina :
|  | Mezisoučet |  | 44.42
|  | 2,7+17,7+17,73+18,48+9,66+21,7+19,73+26,65+41,61 |  | 175.96
227 | 713191221R00 | ...Izolace tepelná podlah obložení stěn pásky 100 mm | m | 385.2172 |  | 0 | 21 | 0 | 800-713 | RTS |  |  |  | 21
D1.01.01-103a :
Mezisoučet
|  | 3,45*2+2,3*2+2,2*2+2,0*2+1,7*2+1,3*2+0,9*2+1,55 |  | 29.25
|  | Mezisoučet |  | 29.25
|  | 1,41*2+1,0*2+1,3*2+1,0*2+1,5*4+1,75*4 |  | 22.42
|  | Mezisoučet |  | 22.42
|  | 10,925*2+0,17*2+2,4*2 |  | 26.99
|  | Mezisoučet |  | 26.99
|  | 5,05*2+0,3*2+2,25*2+2,2*2+3,63*2+6,995*2+9,425*2+2,7*2 |  | 65.1
|  | Mezisoučet |  | 65.1
|  | 4,72*2+1,5*2+3,15*2+5,01*2+5,0*5+2,8*2+2,8*2+4,35+5,025+1,5+1,7+1,85*3,14/4 |  | 78.9873
|  | Mezisoučet |  | 78.9873
|  | 3,55*2+4,65*2+3,55*2+3,525*2+5,0*4+4,75*2+3,85*2 |  | 67.75
|  | Mezisoučet |  | 67.75
|  | 12,485*2+4,55*2+0,85*2+1,6*2+5,75*6+3,5*2+3,725*2+3,4*2 |  | 94.72
228 | 713191221XX | Dilatační oddělení příček od stropní kce, vč. dodávky materiálu | m2 | 38.562 |  | 0 | 21 | 0 |  | Vlastní |  |  |  | 21
D1.01.01-103a :
Mezisoučet
|  | 38,562 |  | 38.562
229 | 28375310.AR | rohož, pas izolační parozábrana; pěnový polyetylén; tl. 3,0 mm; součinitel tepelné vodivosti 0,038 W/mK; obj. hmotnost 25,00 kg/m3 | m | 385.2172 |  | 0 | 21 | 0 | SPCM | RTS |  |  |  | 21
čistá míra - viz položka montáž :
výměru přizpůsobit celým balením a, prořez možnostem a schopnostem dodavatele :
D1.01.01-103a :
Mezisoučet
|  | 3,45*2+2,3*2+2,2*2+2,0*2+1,7*2+1,3*2+0,9*2+1,55 |  | 29.25
|  | Mezisoučet |  | 29.25
|  | 1,41*2+1,0*2+1,3*2+1,0*2+1,5*4+1,75*4 |  | 22.42
|  | Mezisoučet |  | 22.42
|  | 10,925*2+0,17*2+2,4*2 |  | 26.99
|  | Mezisoučet |  | 26.99
|  | 5,05*2+0,3*2+2,25*2+2,2*2+3,63*2+6,995*2+9,425*2+2,7*2 |  | 65.1
|  | Mezisoučet |  | 65.1
|  | 4,72*2+1,5*2+3,15*2+5,01*2+5,0*5+2,8*2+2,8*2+4,35+5,025+1,5+1,7+1,85*3,14/4 |  | 78.9873
|  | Mezisoučet |  | 78.9873
|  | 3,55*2+4,65*2+3,55*2+3,525*2+5,0*4+4,75*2+3,85*2 |  | 67.75
|  | Mezisoučet |  | 67.75
|  | 12,485*2+4,55*2+0,85*2+1,6*2+5,75*6+3,5*2+3,725*2+3,4*2 |  | 94.72
230 | 28375466R | deska izolační tepelně izol.; extrudovaný polystyren; povrch strukturovaný; rovná hrana; tl. 140,0 mm; součinitel tepelné vodivosti 0,038 W/mK; R = 3,333 m2K/W; obj. hmotnost 35,00 kg/m3 | m2 | 67.96 |  | 0 | 21 | 0 | SPCM | RTS |  |  |  | 21
čistá míra - viz položka montáž :
výměru přizpůsobit celým balením a, prořez možnostem a schopnostem dodavatele :
D1.01.01-101, 201-204 :
sokl :
Mezisoučet
|  | 1,0*(11,3*2+8,05+6,15+11,3*2+18,7-3,12*2-1,95*2) |  | 67.96
231 | 28375766.AR | deska izolační EPS 100 S; pěnový polystyren; povrch hladký; součinitel tepelné vodivosti 0,037 W/mK; obj. hmotnost 20,00 kg/m3 | m3 | 42.2672 |  | 0 | 21 | 0 | SPCM | RTS |  |  |  | 21
čistá míra - viz položka montáž :
výměru přizpůsobit celým balením a, prořez možnostem a schopnostem dodavatele :
D1.01.01-104, 201-204 :
S1 :
čistá plocha střechy :
Mezisoučet
|  | (10,7*18,3+(13,97+11,68)*10,7-(3,1*3,29+9,64*4,49-5,89))*0,1 |  | 42.2672
232 | 28375768.AR | deska izolační EPS 150 S; pěnový polystyren; povrch hladký; součinitel tepelné vodivosti 0,035 W/mK; obj. hmotnost 25,00 kg/m3 | m3 | 30.4642 |  | 0 | 21 | 0 | SPCM | RTS |  |  |  | 21
čistá míra - viz položka montáž :
výměru přizpůsobit celým balením a, prořez možnostem a schopnostem dodavatele :
D1.01.01-103 :
A3 - PVC, E1 koberec :
Mezisoučet
|  | (7,31+1,91+6,02+9,94+7,74+9,03)*0,03 |  | 1.2585
A4 - PVC, E2 koberec :
|  | Mezisoučet |  | 1.2585
|  | (19,09+3,04+25,07+15,66+4,76+13,89+23,17+7,32+7,77)*0,08 |  | 9.5816
B2 - keramická dlažba :
|  | Mezisoučet |  | 9.5816
|  | (2,52+4,53+2,35+1,44)*0,03 |  | 0.3252
B3 - keramická dlažba :
|  | Mezisoučet |  | 0.3252
|  | (5,54+2,59+1,55+1,55)*0,08 |  | 0.8984
B4 - keramická dlažba :
|  | Mezisoučet |  | 0.8984
|  | 2,56*0,08 |  | 0.2048
C3 - elektrostaticky vodivá podlahovina :
|  | Mezisoučet |  | 0.2048
|  | (15,04+18,84+10,54)*0,03 |  | 1.3326
C4 - elektrostaticky vodivá podlahovina :
|  | Mezisoučet |  | 1.3326
|  | (2,7+17,7+17,73+18,48+9,66+21,7+19,73+26,65+41,61)*0,08 |  | 14.0768
D1.01.01-101, 201-204 :
dočasná dilatace polystyren 20mm - nad kcí podzemní chodby :
|  | Mezisoučet |  | 14.0768
|  | (1,95*26,05+3,0*4,0+3,12*18,7)*1,15*0,02 |  | 2.7862
233 | 28375971R | deska spádová, klín EPS 100S; pěnový polystyren; součinitel tepelné vodivosti 0,038 W/mK | m3 | 28.7417 |  | 0 | 21 | 0 | SPCM | RTS |  |  |  | 21
čistá míra - viz položka montáž :
výměru přizpůsobit celým balením a, prořez možnostem a schopnostem dodavatele :
D1.01.01-104, 201-204 :
S1 :
čistá plocha střechy :
Mezisoučet
|  | (10,7*18,3+(13,97+11,68)*10,7-(3,1*3,29+9,64*4,49-5,89))*(0,02+0,116)/2 |  | 28.7417
234 | 63140090R | deska izolační fasádní; minerální vlákno; orientace vláken kolmá; součinitel tepelné vodivosti 0,042 W/mK; obj. hmotnost 50,00 kg/m3 | m3 | 10.8364 |  | 0 | 21 | 0 | SPCM | RTS |  |  |  | 21
čistá míra - viz položka montáž :
výměru přizpůsobit celým balením a, prořez možnostem a schopnostem dodavatele :
D1.01.01-104, 201-204, 703 :
vnitřní strany atik :
Mezisoučet
|  | 0,4*(10,7*2+18,98+0,35*2)*0,05 |  | 0.8216
|  | Mezisoučet |  | 0.8216
|  | 0,55*18,98*2*0,1 |  | 2.0878
|  | Mezisoučet |  | 2.0878
|  | 0,4*26,33*0,05 |  | 0.5266
|  | Mezisoučet |  | 0.5266
|  | 0,55*(10,7*2+4,66+8,92+10,3+4,49+2,0+3,75+0,35*2)*2*0,1 |  | 6.1842
D1.01.01-104, 201-204 :
vrchy atik :
|  | Mezisoučet |  | 6.1842
|  | 0,25*(10,7*2+18,98+0,35*2)*0,05 |  | 0.5135
|  | Mezisoučet |  | 0.5135
|  | 0,25*(10,7*2+4,66+8,92+10,3+4,49+2,0+3,75+0,35*2)*0,05 |  | 0.70275
235 | 63151468R | deska izolační střešní; minerální vlákno; tl. 80,0 mm; součinitel tepelné vodivosti 0,039 W/mK; R = 2,050 m2K/W; obj. hmotnost 150,00 kg/m3; hydrofobizováno | m2 | 422.6724 |  | 0 | 21 | 0 | SPCM | RTS |  |  |  | 21
čistá míra - viz položka montáž :
výměru přizpůsobit celým balením a, prořez možnostem a schopnostem dodavatele :
D1.01.01-104, 201-204 :
S1 :
čistá plocha střechy :
Mezisoučet
|  | 10,7*18,3+(13,97+11,68)*10,7-(3,1*3,29+9,64*4,49-5,89) |  | 422.6724
| 998 71-3 Přesun hmot pro izolace tepelné | [9 empty] | 0
50 m vodorovně
236 | 998713202R00 | ...Přesun hmot pro izolace tepelné, výšky do 12 m | % |  |  | 0 | 21 | 0 | 800-713 | RTS |  |  |  | 21
Ceny z položek s pořadovými čísly: :
224,225,227,228,229,230,231,232,233,234,235, :
|  | Součet: : 4606.38700 |  | 4606.387
Díl: | 763 | Dřevostavby |  |  | 0 |  |  | 0
| 763 61 Opláštění z dřevoštěpkových desek | [9 empty] | 0
vč. dodávky a montáže spojovacího materiálu
237 | 763611132R00 | ...bednění střech, z desek tl. do 18 mm, na P+D, šroubované | m2 | 38.92 |  | 0 | 21 | 0 | 800-763 | RTS |  |  |  | 21
D1.01.01-104, 201-204, 702 a - 702 :
vrchy atik :
Mezisoučet
|  | 0,4*(10,7*2+18,98+0,35*2) |  | 16.432
|  | Mezisoučet |  | 16.432
|  | 0,4*(10,7*2+4,66+8,92+10,3+4,49+2,0+3,75+0,35*2) |  | 22.488
238 | 763612132R00 | ...obložení stěn, z desek tl. do 18 mm, na P+D, šroubované | m2 | 7.9335 |  | 0 | 21 | 0 | 800-763 | RTS |  |  |  | 21
atika det. 4 :
Mezisoučet
|  | 0,65*2*4,3*1,15 |  | 6.4285
atika det. 2 :
|  | Mezisoučet |  | 6.4285
|  | 0,35*4,3 |  | 1.505
239 | 763611135R00 | Podbití z desek do tl.18 mm, P+D,šroubo. | m2 | 41 |  | 0 | 21 | 0 |  | Vlastní |  |  |  | 21
D1.01.01-204 :
Mezisoučet
|  | 41,0 |  | 41
240 | 59590776R | deska cementotřísková l = 3 350 mm; š = 1 250 mm; tl. 10,0 mm; povrch. úprava základní nátěr; dvouvrstvý; oboustranný | m2 | 48.9335 |  | 0 | 21 | 0 | SPCM | RTS |  |  |  | 21
čistá míra - viz položka montáž :
výměru přizpůsobit celým balením a, prořez možnostem a schopnostem dodavatele :
D1.01.01-204 :
Mezisoučet
|  | 41,0 |  | 41
atika det. 4 :
|  | Mezisoučet |  | 41
|  | 0,65*2*4,3*1,15 |  | 6.4285
atika det. 2 :
|  | Mezisoučet |  | 6.4285
|  | 0,35*4,3 |  | 1.505
241 | 59590779R | deska cementotřísková l = 3 350 mm; š = 1 250 mm; tl. 16,0 mm; povrch. úprava základní nátěr; dvouvrstvý; oboustranný | m2 | 38.92 |  | 0 | 21 | 0 | SPCM | RTS |  |  |  | 21
čistá míra - viz položka montáž :
výměru přizpůsobit celým balením a, prořez možnostem a schopnostem dodavatele :
D1.01.01-104, 201-204 :
vrchy atik :
Mezisoučet
|  | 0,4*(10,7*2+18,98+0,35*2) |  | 16.432
|  | Mezisoučet |  | 16.432
|  | 0,4*(10,7*2+4,66+8,92+10,3+4,49+2,0+3,75+0,35*2) |  | 22.488
| 998 76-3 Přesun hmot dřevostaveb | [9 empty] | 0
50 m vodorovně
242 | 998763201R00 | ...Přesun hmot pro dřevostavby, výšky do 12 m | % |  |  | 0 | 21 | 0 | 800-763 | RTS |  |  |  | 21
Ceny z položek s pořadovými čísly: :
237,238,239,240,241, :
|  | Součet: : 413.61190 |  | 413.6119
Díl: | 764 | Konstrukce klempířské |  |  | 0 |  |  | 0
243 | K/01 | D + M TiZn odpadní trouba DN 100 - kompletně dle výkresu D1.01.01-505 | m | 1.5 |  | 0 | 21 | 0 |  | Vlastní |  |  |  | 21
244 | K/02 | D + M TiZn odpadní trouba DN 100 - kompletně dle výkresu D1.01.01-505 | m | 11.6 |  | 0 | 21 | 0 |  | Vlastní |  |  |  | 21
245 | K/03 | D + M TiZn vnější parapet r.š. 350mm - kompletně dle výkresu D1.01.01-505 | m | 2.3 |  | 0 | 21 | 0 |  | Vlastní |  |  |  | 21
246 | K/04 | D + M TiZn vnější půlkruhový parapet r.š. 350mm - kompletně dle výkresu D1.01.01-505 | m | 3.5 |  | 0 | 21 | 0 |  | Vlastní |  |  |  | 21
247 | K/05 | D + M TiZn oplechování atiky a ukončení FEAL obkladu - kompletně dle výkresu D1.01.01-505, okapnička r.š. 280mm, oplechování atiky r.š. 350mm ( vč. 70ks příponek ) | m | 31.8 |  | 0 | 21 | 0 |  | Vlastní |  |  |  | 21
248 | K/06 | D + M TiZn vnější oplechování doběhu nové fasády r.š. 200mm - kompletně dle výkresu D1.01.01-505 | m | 57 |  | 0 | 21 | 0 |  | Vlastní |  |  |  | 21
249 | K/07 | D + M TiZn vnější oplechování atiky r.š. 500mm - kompletně dle výkresu D1.01.01-505 | m | 2.5 |  | 0 | 21 | 0 |  | Vlastní |  |  |  | 21
| 998 76-4 Přesun hmot pro konstrukce klempířské | [9 empty] | 0
50 m vodorovně
250 | 998764202R00 | ...v objektech výšky do 12 m | % |  |  | 0 | 21 | 0 | 800-764 | RTS |  |  |  | 21
Díl: | 766 | Konstrukce truhlářské |  |  | 0 |  |  | 0
251 | T/01 | D + M Dveře vnitřní 1kř 700/1970 vč. kování, kompletně dle výkresu D1.01.01-502 | ks | 4 |  | 0 | 21 | 0 |  | Vlastní |  |  |  | 21
252 | T/02 | D + M Dveře vnitřní 1kř 700/1970 vč. kování, kompletně dle výkresu D1.01.01-502 | ks | 2 |  | 0 | 21 | 0 |  | Vlastní |  |  |  | 21
253 | T/03 | D + M Dveře vnitřní 1kř 800/1970 vč. kování, kompletně dle výkresu D1.01.01-502 | ks | 8 |  | 0 | 21 | 0 |  | Vlastní |  |  |  | 21
254 | T/03x | D + M Dveře vnitřní 1kř 800/1970 vč. kování a ochranných pasů, kompletně dle výkresu D1.01.01-502 | ks | 2 |  | 0 | 21 | 0 |  | Vlastní |  |  |  | 21
255 | T/04 | D + M Dveře vnitřní 1kř 800/1970 vč. kování, kompletně dle výkresu D1.01.01-502 | ks | 1 |  | 0 | 21 | 0 |  | Vlastní |  |  |  | 21
256 | T/05 | D + M Dveře vnitřní 1kř 800/1970 vč. kování EI45/DP2-C,S, kompletně dle výkresu D1.01.01-502 | ks | 1 |  | 0 | 21 | 0 |  | Vlastní |  |  |  | 21
257 | T/06 | D + M Dveře vnitřní 1kř 800/1970 vč. kování a ochranných pasů z. neprozvučnost 33dB,, kompletně dle výkresu D.1.01.01-502 | ks | 1 |  | 0 | 21 | 0 |  | Vlastní |  |  |  | 21
258 | T/07 | D + M Dveře vnitřní 1kř 800/1970 vč. kování, kompletně dle výkresu D1.01.01-502 | ks | 1 |  | 0 | 21 | 0 |  | Vlastní |  |  |  | 21
259 | T/08 | D + M Dveře vnitřní 1kř 800/1970 vč. kování, kompletně dle výkresu D1.01.01-502 | ks | 1 |  | 0 | 21 | 0 |  | Vlastní |  |  |  | 21
260 | T/09 | D + M Dveře vnitřní 1kř 900/1970 vč. kování a ochranných pasů, kompletně dle výkresu D1.01.01-502 | ks | 1 |  | 0 | 21 | 0 |  | Vlastní |  |  |  | 21
261 | T/10 | D + M Dveře vnitřní 1kř 1100/1970 vč. kování a ochranných pasů z. neprozvučnost 33dB,, kompletně dle výkresu D.1.01.01-502 | ks | 2 |  | 0 | 21 | 0 |  | Vlastní |  |  |  | 21
262 | T/11.1 | D + M Parapetní deska vnitřní - čelní deska 650/1680/18mm, kompletně dle výkresu D1.01.01-502 | ks | 4 |  | 0 | 21 | 0 |  | Vlastní |  |  |  | 21
263 | T/11.2 | D + M Parapetní deska vnitřní - parapet 3500/480/18mm - vč. repase stáv. OK kce, kompletně dle výkresu D1.01.01-502 | ks | 2 |  | 0 | 21 | 0 |  | Vlastní |  |  |  | 21
264 | T/12.1 | D + M Parapetní deska vnitřní - čelní deska 650/1880/18mm, kompletně dle výkresu D1.01.01-502 | ks | 2 |  | 0 | 21 | 0 |  | Vlastní |  |  |  | 21
265 | T/12.2 | D + M Parapetní deska vnitřní - parapet 3850/480/18mm - vč. repase stáv. OK kce, kompletně dle výkresu D1.01.01-502 | ks | 1 |  | 0 | 21 | 0 |  | Vlastní |  |  |  | 21
266 | T/13 | D + M Skříň 2kř. vestavěná policová 880/600/1900mm, kompletně dle výkresu D1.01.01-502 | ks | 1 |  | 0 | 21 | 0 |  | Vlastní |  |  |  | 21
267 | T/14 | D + M Skříň 2kř. vestavěná policová 600/600/1900mm, kompletně dle výkresu D1.01.01-502 | ks | 1 |  | 0 | 21 | 0 |  | Vlastní |  |  |  | 21
268 | T/15 | D + M Parapetní deska - dle stávajících desek 2250/875mm, kompletně dle výkresu D1.01.01-502 | ks | 1 |  | 0 | 21 | 0 |  | Vlastní |  |  |  | 21
269 | T/16 | D + M Parapetní deska - doplnění dle stávajících desek 300/525mm, kompletně dle výkresu D1.01.01-502 | ks | 1 |  | 0 | 21 | 0 |  | Vlastní |  |  |  | 21
270 | T/17 | D + M Dveře před niku pro umyvadlo 1900/2000mm, kompletně dle výkresu D1.01.01-502 | ks | 1 |  | 0 | 21 | 0 |  | Vlastní |  |  |  | 21
271 | T/PD_100 | D + M Parapetní deska zdiva š. 100mm, kompletně dle výkresu D1.01.01-502 | m | 4.26 |  | 0 | 21 | 0 |  | Vlastní |  |  |  | 21
Mezisoučet
|  | 2,06+2,2 |  | 4.26
272 | T/PD_150 | D + M Parapetní deska zdiva š. 150mm, kompletně dle výkresu D1.01.01-502 | m | 1.9 |  | 0 | 21 | 0 |  | Vlastní |  |  |  | 21
Mezisoučet
|  | 1,9 |  | 1.9
273 | T/PD_220 | D + M Parapetní deska zdiva š. 220mm, kompletně dle výkresu D1.01.01-502 | m | 42.5 |  | 0 | 21 | 0 |  | Vlastní |  |  |  | 21
Mezisoučet
|  | 2,0*16+4,0*2+1,0+1,5 |  | 42.5
| 998 76-6 Přesun hmot pro konstrukce truhlářské | [9 empty] | 0
50 m vodorovně
274 | 998766202R00 | ...v objektech výšky do 12 m | % |  |  | 0 | 21 | 0 | 800-766 | RTS |  |  |  | 21
Díl: | 767 | Konstrukce zámečnické |  |  | 0 |  |  | 0
275 | 767_01 | D + M OK prvky nosných kcí vč. předepsaných povrchových úprav a zvedacích mechanismů | kg | 4824.47 |  | 0 | 21 | 0 |  | Vlastní |  |  |  | 21
D1.01.02-102 :
práce na stávající kci koridoru :
Mezisoučet
|  | 1,6+574,6 |  | 576.2
D1.01.02-103 :
kalkulovat vč. chem. kotev a cem. podlití :
OC1 :
|  | Mezisoučet |  | 576.2
|  | 1989,0 |  | 1989
OC2 :
|  | Mezisoučet |  | 1989
|  | 530,2 |  | 530.2
D1.01.02-104 :
kalkulovat vč. chem. kotev a cem. podlití :
|  | Mezisoučet |  | 530.2
|  | 972,3 |  | 972.3
prořez 10% :
|  | Mezisoučet |  | 972.3
|  | 4067,7/100*10 |  | 406.77
nosné kce obložení atik dle det. 2 a 4 :
|  | Mezisoučet |  | 406.77
|  | 350 |  | 350
276 | 767_01a | D + M OK prvky nosných kcí vč. předepsaných povrchových úprav a zvedacích mechanismů, pomocné ocelové kce složité | kg | 100 |  | 0 | 21 | 0 |  | Vlastní |  |  |  | 21
doplnění nosné OK kce dle PG statiky :
Mezisoučet
|  | 100 |  | 100
277 | 767_01OP | D + M OK prvky nosných kcí vč. předepsaných povrchových úprav a zvedacích mechanismů, pomocná kce opláštění | kg | 172.57 |  | 0 | 21 | 0 |  | Vlastní |  |  |  | 21
pomocné nosné kce obložení opláštění :
Mezisoučet
|  | 172,57 |  | 172.57
278 | 767_01x | D + M OK prvky nosných kcí vč. předepsaných povrchových úprav a zvedacích mechanismů, pomocné ocelové kce | kg | 200 |  | 0 | 21 | 0 |  | Vlastní |  |  |  | 21
doplnění nosné OK kce dle PG statiky :
Mezisoučet
|  | 200 |  | 200
279 | 767_02 | D + M trapezového plechu vč. předepsaných povrchových úprav a zvedacích mechanismů | m2 | 46.46 |  | 0 | 21 | 0 |  | Vlastní |  |  |  | 21
kompletní postup dle řezu D - D zvedání střechy :
D1.01.02-104 :
kalkulovat vč. chem. kotev a cem. podlití :
Mezisoučet
|  | 40,4*1,15 |  | 46.46
280 | T/10/Z150 | D + M Zárubeň z žárově pozinkovaného plechu 1100/1970mm, kompletně dle výpisu zámečnických výrobků | ks | 2 |  | 0 | 21 | 0 |  | Vlastní |  |  |  | 21
281 | T/1-3/SDK100 | D + M Zárubeň z žárově pozinkovaného plechu 700/1970mm, kompletně dle výpisu zámečnických výrobků | ks | 4 |  | 0 | 21 | 0 |  | Vlastní |  |  |  | 21
282 | T/1-3/SDK150 | D + M Zárubeň z žárově pozinkovaného plechu 700/1970mm, kompletně dle výpisu zámečnických výrobků | ks | 2 |  | 0 | 21 | 0 |  | Vlastní |  |  |  | 21
283 | T/3,7,8/SDK100 | D + M Zárubeň z žárově pozinkovaného plechu 800/1970mm, kompletně dle výpisu zámečnických výrobků | ks | 1 |  | 0 | 21 | 0 |  | Vlastní |  |  |  | 21
284 | T/3,7,8/SDK150 | D + M Zárubeň z žárově pozinkovaného plechu 800/1970mm, kompletně dle výpisu zámečnických výrobků | ks | 8 |  | 0 | 21 | 0 |  | Vlastní |  |  |  | 21
285 | T/3,7,8/Z150 | D + M Zárubeň z žárově pozinkovaného plechu 800/1970mm, kompletně dle výpisu zámečnických výrobků | ks | 4 |  | 0 | 21 | 0 |  | Vlastní |  |  |  | 21
286 | T/5/SDK150 | D + M Zárubeň z žárově pozinkovaného plechu 800/1970mm EI 45, kompletně dle výpisu zámečnických výrobků | ks | 1 |  | 0 | 21 | 0 |  | Vlastní |  |  |  | 21
287 | T/6/Z150 | D + M Zárubeň z žárově pozinkovaného plechu 800/1970mm, kompletně dle výpisu zámečnických výrobků | ks | 1 |  | 0 | 21 | 0 |  | Vlastní |  |  |  | 21
288 | T/9/SDK150 | D + M Zárubeň z žárově pozinkovaného plechu 900/1970mm, kompletně dle výpisu zámečnických výrobků | ks | 1 |  | 0 | 21 | 0 |  | Vlastní |  |  |  | 21
289 | Z/01 | D + M Sestava oken vnějších AL profily 2000/1500mm, kompletně dle výkresu D1.01.01-501 | ks | 12 |  | 0 | 21 | 0 |  | Vlastní |  |  |  | 21
290 | Z/02 | D + M Sestava oken vnějších AL profily 2000/750mm, kompletně dle výkresu D1.01.01-501 | ks | 4 |  | 0 | 21 | 0 |  | Vlastní |  |  |  | 21
291 | Z/03 | D + M Sestava oken vnějších AL profily 4000/750mm, kompletně dle výkresu D1.01.01-501 | ks | 2 |  | 0 | 21 | 0 |  | Vlastní |  |  |  | 21
292 | Z/04 | D + M Sestava oken vnějších AL profily 1000/1850mm, kompletně dle výkresu D1.01.01-501 | ks | 1 |  | 0 | 21 | 0 |  | Vlastní |  |  |  | 21
293 | Z/05 | D + M Stěna s dveřmi vnější AL profily 2000/2650mm, kompletně dle výkresu D1.01.01-501 | ks | 1 |  | 0 | 21 | 0 |  | Vlastní |  |  |  | 21
294 | Z/06 | D + M Stěna s dveřmi vnější AL profily 1950/2650mm, kompletně dle výkresu D1.01.01-501 | ks | 1 |  | 0 | 21 | 0 |  | Vlastní |  |  |  | 21
295 | Z/07 | D + M Dveřní křídlo Al profil - posuvné 1400/2000mm, kompletně dle výkresu D1.01.01-501 | ks | 5 |  | 0 | 21 | 0 |  | Vlastní |  |  |  | 21
296 | Z/07x | D + M Dveřní křídlo Al profil - posuvné 1400/2000mm, kompletně dle výkresu D1.01.01-501 | ks | 1 |  | 0 | 21 | 0 |  | Vlastní |  |  |  | 21
297 | Z/08 | D + M Dveřní křídlo Al profil - posuvné 1200/2000mm, kompletně dle výkresu D1.01.01-501 | ks | 4 |  | 0 | 21 | 0 |  | Vlastní |  |  |  | 21
298 | Z/09 | D + M Dveřní křídlo Al profil - posuvné 1000/2000mm, kompletně dle výkresu D1.01.01-501 | ks | 2 |  | 0 | 21 | 0 |  | Vlastní |  |  |  | 21
299 | Z/10 | D + M Dveřní křídlo Al profil - posuvné 1200/2000mm EI 45/DP2-C,S, kompletně dle výkresu D1.01.01-501 | ks | 2 |  | 0 | 21 | 0 |  | Vlastní |  |  |  | 21
300 | Z/11 | D + M Dveřní křídlo Al profil - posuvné 1450/2000mm, kompletně dle výkresu D1.01.01-501 | ks | 1 |  | 0 | 21 | 0 |  | Vlastní |  |  |  | 21
301 | Z/12 | D + M Dveřní křídlo Al profil - posuvné 800/2000mm, kompletně dle výkresu D1.01.01-501 | ks | 1 |  | 0 | 21 | 0 |  | Vlastní |  |  |  | 21
302 | Z/13 | D + M Okenní světlík vnitřní , pevně zasklený 2650/750mm, kompletně dle výkresu D1.01.01-501 | ks | 1 |  | 0 | 21 | 0 |  | Vlastní |  |  |  | 21
303 | Z/14 | D + M Světlovod do ploché střechy, kompletně dle výkresu D1.01.01-501 | ks | 3 |  | 0 | 21 | 0 |  | Vlastní |  |  |  | 21
304 | Z/15 | D + M Madlo opěrné trubkové z nerez oceli l = 300mm, kompletně dle výkresu D1.01.01-501 | ks | 1 |  | 0 | 21 | 0 |  | Vlastní |  |  |  | 21
305 | Z/16 | D + M Madla pro WC imobílní pacienty, kompletně dle výkresu D1.01.01-501 | ks | 1 |  | 0 | 21 | 0 |  | Vlastní |  |  |  | 21
306 | Z/17 | D + M Madlo opěrné trubkové z nerez oceli l = 500mm, kompletně dle výkresu D1.01.01-501 | ks | 1 |  | 0 | 21 | 0 |  | Vlastní |  |  |  | 21
307 | Z/18 | D + M Vnější větrací mřížka žaluziová 100/100mm, kompletně dle výkresu D1.01.01-501 | ks | 1 |  | 0 | 21 | 0 |  | Vlastní |  |  |  | 21
308 | Z/19 | D + M Vnější větrací mřížka žaluziová 200/100mm, kompletně dle výkresu D1.01.01-501 | ks | 2 |  | 0 | 21 | 0 |  | Vlastní |  |  |  | 21
309 | Z/20 | D + M Instalační dvířka z ocelového plechu 500/600mm, kompletně dle výkresu D1.01.01-501 | ks | 1 |  | 0 | 21 | 0 |  | Vlastní |  |  |  | 21
310 | Z/21 | D + M Dveřní křídlo Al profil - posuvné 900/2000mm, kompletně dle výkresu D1.01.01-501 | ks | 1 |  | 0 | 21 | 0 |  | Vlastní |  |  |  | 21
311 | Z/22 | D + M Zástěna z nerezových trubek se závěsem L 2200mm, kompletně dle výkresu D1.01.01-501 | ks | 1 |  | 0 | 21 | 0 |  | Vlastní |  |  |  | 21
312 | Z/23 | D + M Zástěna z nerezových trubek se závěsem L 2200mm, kompletně dle výkresu D1.01.01-501 | ks | 1 |  | 0 | 21 | 0 |  | Vlastní |  |  |  | 21
313 | Z/24 | D + M Zástěna z nerezových trubek se závěsem L 1700mm, kompletně dle výkresu D1.01.01-501 | ks | 1 |  | 0 | 21 | 0 |  | Vlastní |  |  |  | 21
314 | Z/25 | D + M Zástěna z nerezových trubek se závěsem L 2000mm, kompletně dle výkresu D1.01.01-501 | ks | 1 |  | 0 | 21 | 0 |  | Vlastní |  |  |  | 21
315 | Z/26 | D + M Zástěna z nerezových trubek se závěsem L 2200mm, kompletně dle výkresu D1.01.01-501 | ks | 1 |  | 0 | 21 | 0 |  | Vlastní |  |  |  | 21
316 | Z/27 | D + M Zástěna z nerezových trubek se závěsem L 2200mm, kompletně dle výkresu D1.01.01-501 | ks | 2 |  | 0 | 21 | 0 |  | Vlastní |  |  |  | 21
317 | Z/28 | D + M Zástěna z nerezových trubek se závěsem L 1700mm, kompletně dle výkresu D1.01.01-501 | ks | 1 |  | 0 | 21 | 0 |  | Vlastní |  |  |  | 21
318 | Z/29 | D + M Ochrana rohů nerez plechem tl. 3mm 50/50/1500mm, kompletně dle výkresu D1.01.01-501 | ks | 2 |  | 0 | 21 | 0 |  | Vlastní |  |  |  | 21
319 | Z/30 | D + M Dveřní zarážka z matného kovu s pryžovým lemem, kompletně dle výkresu D1.01.01-501 | ks | 1 |  | 0 | 21 | 0 |  | Vlastní |  |  |  | 21
320 | Z/31 | D + M Zakrytí inspekční šachty 915/715mm, kompletně dle výkresu D1.01.01-501 | ks | 1 |  | 0 | 21 | 0 |  | Vlastní |  |  |  | 21
321 | Z/32 | D + M Dveřní křídlo Al profil - posuvné2kř 2400/2000mm, kompletně dle výkresu D1.01.01-501 | ks | 1 |  | 0 | 21 | 0 |  | Vlastní |  |  |  | 21
322 | Z/33 | D + M Okno recepce 2200/1050mm, kompletně dle výkresu D1.01.01-501 | ks | 1 |  | 0 | 21 | 0 |  | Vlastní |  |  |  | 21
323 | Z/34 | D + M Posuvný textilní závěs, kompletně dle výkresu D1.01.01-501 | m | 18.15 |  | 0 | 21 | 0 |  | Vlastní |  |  |  | 21
Mezisoučet
|  | 2,75*3+9,9 |  | 18.15
324 | Z/35 | D + M Posuvný textilní závěs, kompletně dle výkresu D1.01.01-501 | m | 4 |  | 0 | 21 | 0 |  | Vlastní |  |  |  | 21
325 | Z/36 | D + M Dveřní křídlo Al profil - posuvné 2kř 1850/2100mm EI45/DP2-C,S, kompletně dle výkresu D1.01.01-501 | ks | 1 |  | 0 | 21 | 0 |  | Vlastní |  |  |  | 21
326 | Z/37 | D + M Madlo, kompletně dle výkresu D1.01.01-501 | m | 13.2 |  | 0 | 21 | 0 |  | Vlastní |  |  |  | 21
327 | Z/38 | D + M Úprava stávajícího okna vertikály 1950/1500mm, kompletně dle výkresu D1.01.01-501 | ks | 1 |  | 0 | 21 | 0 |  | Vlastní |  |  |  | 21
328 | Z/39 | D + M Zrcadlo 600/800mm, kompletně dle výkresu D1.01.01-501 | ks | 3 |  | 0 | 21 | 0 |  | Vlastní |  |  |  | 21
329 | Z/40 | D + M Instalační dvířka protipožární 500/2000mm EI15/DP1-Sm, kompletně dle výkresu D1.01.01-501 | ks | 1 |  | 0 | 21 | 0 |  | Vlastní |  |  |  | 21
330 | Z/41 | D + M Instalační dvířka protipožární 800/2000mm EI15/DP1-Sm, kompletně dle výkresu D1.01.01-501 | ks | 1 |  | 0 | 21 | 0 |  | Vlastní |  |  |  | 21
331 | Z/42 | D + M Stupačka pro vstup do šatny, kompletně dle výkresu D1.01.01-501 | ks | 7 |  | 0 | 21 | 0 |  | Vlastní |  |  |  | 21
332 | Z/43 | D + M Oboustranná neprůhledná AL mřížka 400/100mm do T/3, kompletně dle výkresu D1.01.01-501 | ks | 3 |  | 0 | 21 | 0 |  | Vlastní |  |  |  | 21
333 | Z/44 | D + M Sestava oken vnějších AL profily 1500/1850mm, kompletně dle výkresu D1.01.01-501 | ks | 1 |  | 0 | 21 | 0 |  | Vlastní |  |  |  | 21
334 | Z/45 | D + M chráničky rozvodu VZT DN 200, kompletně dle výkresu D1.01.01-501 | ks | 1 |  | 0 | 21 | 0 |  | Vlastní |  |  |  | 21
D.1.01.01-202 :
Mezisoučet
|  | 1 |  | 1
335 | Z/46 | D + M doplnění zámku do stávajícíh prosklených 2kř dveří, kompletně dle výkresu D1.01.01-501 | ks | 1 |  | 0 | 21 | 0 |  | Vlastní |  |  |  | 21
336 | Z/47 | D + M doplnění zámku do stávajícíh prosklených 2kř dveří, kompletně dle výkresu D1.01.01-501 | ks | 1 |  | 0 | 21 | 0 |  | Vlastní |  |  |  | 21
337 | Z/48 | D + M značení orientačního systému areálu, kompletně dle výkresu D1.01.01-501 | ks | 3 |  | 0 | 21 | 0 |  | Vlastní |  |  |  | 21
338 | Z/DP | D + M Dveřní práh z nerezového plechu tl. 3mm, kompletně dle výkresu D1.01.01-501 | m | 15.8 |  | 0 | 21 | 0 |  | Vlastní |  |  |  | 21
Mezisoučet
|  | 0,7*3+0,8*3+0,9*2+1,2*2+1,6*1+2,4*1+3,1*1 |  | 15.8
| 998 76-7 Přesun hmot pro kovové stavební doplňk. konstrukce | [9 empty] | 0
50 m vodorovně
339 | 998767202R00 | ...Přesun hmot pro zámečnické konstr., výšky do 12 m | % |  |  | 0 | 21 | 0 | 800-767 | RTS |  |  |  | 21
Díl: | 767_P | Podhledy skládané |  |  | 0 |  |  | 0
| 767 58 Montáž podhledů lamelových a kazetových | [9 empty] | 0
| 767 58-2 Montáž podhledů z kazet včetně montáže nosného roštu | [9 empty] | 1
340 | 767584502R00 | ...Montáž podhledů kazetových na ocel.konstr.60x60 cm | m2 | 602.3975 |  | 0 | 21 | 0 | 800-767 | RTS |  |  |  | 21
vč. dodávky rastru :
kompletně dle poznámky na níže uvedeném výkresu :
D1.01.01-403 :
600/600 :
Mezisoučet
|  | 13,0+37,46+16,23+26,22+17,53+17,48+17,52+18,06+7,35+65,85 |  | 236.7
|  | Mezisoučet |  | 236.7
|  | 17,16+18,4+21,41+18,22+30,68+8,1+5,69+11,1+34,88+20,01+21,22+19,55+15,66+14,96+13,79+13,89+23,17 |  | 307.89
odskok 129 :
|  | Mezisoučet |  | 307.89
|  | 5,35*(2,9-2,65) |  | 1.3375
600/600 - hygienický :
|  | Mezisoučet |  | 1.3375
|  | 26,47 |  | 26.47
viz TZ a půdorysy :
skladba S2 :
|  | Mezisoučet |  | 26.47
|  | 10,0+20,0 |  | 30
341 | 595959601 | Kazeta 600/600 - specifikace dle poznámky - výkres D.1.01.01-403 | m2 | 575.9275 |  | 0 | 21 | 0 |  | Vlastní |  |  |  | 21
čistá míra - viz položka montáž :
výměru přizpůsobit celým balením a, prořez možnostem a schopnostem dodavatele :
kompletně dle poznámky na níže uvedeném výkresu :
D1.01.01-403 :
600/600 :
Mezisoučet
|  | 13,0+37,46+16,23+26,22+17,53+17,48+17,52+18,06+7,35+65,85 |  | 236.7
|  | Mezisoučet |  | 236.7
|  | 17,16+18,4+21,41+18,22+30,68+8,1+5,69+11,1+34,88+20,01+21,22+19,55+15,66+14,96+13,79+13,89+23,17 |  | 307.89
odskok 129 :
|  | Mezisoučet |  | 307.89
|  | 5,35*(2,9-2,65) |  | 1.3375
viz TZ a půdorysy :
skladba S2 :
|  | Mezisoučet |  | 1.3375
|  | 10,0+20,0 |  | 30
342 | 595959602 | Kazeta 600/600 hygienická - specifikace dle poznámky - výkres D.1.01.01-403 | m2 | 26.47 |  | 0 | 21 | 0 |  | Vlastní |  |  |  | 21
čistá míra - viz položka montáž :
výměru přizpůsobit celým balením a, prořez možnostem a schopnostem dodavatele :
kompletně dle poznámky na níže uvedeném výkresu :
D1.01.01-403 :
600/600 - hygienický :
Mezisoučet
|  | 26,47 |  | 26.47
343 | 767264098RT2 | Příplatek k podhledům kazetovým za plochu do 10 m2, pro plochy 2 - 5 m2 | m2 | 1.3375 |  | 0 | 21 | 0 |  | Vlastní |  |  |  | 21
vč. dodávky rastru :
kompletně dle poznámky na níže uvedeném výkresu :
D1.01.01-403 :
odskok 129 :
Mezisoučet
|  | 5,35*(2,9-2,65) |  | 1.3375
344 | 767264098RT3 | Příplatek k podhledům kazetovým za plochu do 10 m2, pro plochy 5 - 10 m2 | m2 | 21.14 |  | 0 | 21 | 0 |  | Vlastní |  |  |  | 21
vč. dodávky rastru :
kompletně dle poznámky na níže uvedeném výkresu :
D1.01.01-403 :
600/600 :
Mezisoučet
|  | 7,35 |  | 7.35
|  | Mezisoučet |  | 7.35
|  | 8,1+5,69 |  | 13.79
345 | 767584502RXX | Montáž podhledů kazetových, na ocel.konstr, ocelová kce stávající | m2 | 113.5 |  | 0 | 21 | 0 |  | Vlastní |  |  |  | 21
viz TZ a půdorysy :
skladba S2 :
Mezisoučet
|  | 15,0+17,0+5,0+5,0 |  | 42
|  | Mezisoučet |  | 42
|  | 25,0+18,0+13,0+5,0+1,5+5,0 |  | 67.5
úprava 2. np - pro čtečky karet :
|  | Mezisoučet |  | 67.5
|  | 4 |  | 4
346 | 767584502RZZ | Montáž podhledů kazetových těsných, na ocel.konstr, ocelová kce stávající, vč. dodávky tmele | m2 | 20 |  | 0 | 21 | 0 |  | Vlastní |  |  |  | 21
viz TZ a půdorysy :
skladba S2 :
Mezisoučet
|  | 20,0 |  | 20
| 998 76-7 Přesun hmot pro kovové stavební doplňk. konstrukce | [9 empty] | 0
50 m vodorovně
347 | 998767202R00 | ...Přesun hmot pro zámečnické konstr., výšky do 12 m | % |  |  | 0 | 21 | 0 | 800-767 | RTS |  |  |  | 21
Ceny z položek s pořadovými čísly: :
340,345,346, :
|  | Součet: : 4030.75460 |  | 4030.7546
Díl: | 768 | Plastové výrobky ( vč. přesunu hmot ) |  |  | 0 |  |  | 0
348 | P/01 | D + M plastový rohovník 50/50mm h=1400mm - kompletně dle výkresu D1.01-504 | ks | 22 |  | 0 | 21 | 0 |  | Vlastní |  |  |  | 21
349 | P/02.1 | D + M ochranné pásy stěn nárazuvzdorné š.: 200mm - kompletně dle výkresu D1.01-503 | m | 66.5 |  | 0 | 21 | 0 |  | Vlastní |  |  |  | 21
350 | P/02.2 | D + M ochranné pásy stěn nárazuvzdorné š.: 150mm - kompletně dle výkresu D1.01-503 | m | 66.5 |  | 0 | 21 | 0 |  | Vlastní |  |  |  | 21
351 | P/03 | D + M ochranné pásy stěn nárazuvzdorné š.: 150mm - kompletně dle výkresu D1.01-503 | m | 15.5 |  | 0 | 21 | 0 |  | Vlastní |  |  |  | 21
352 | P/04 | D + M samolepící dveřní zarážka na stěnu DN 30mm - kompletně dle výkresu D1.01-503 | ks | 9 |  | 0 | 21 | 0 |  | Vlastní |  |  |  | 21
353 | P/05 | D + M samolepící grafika - kompletně dle výkresu D1.01-503 | m2 | 10 |  | 0 | 21 | 0 |  | Vlastní |  |  |  | 21
Díl: | 771 | Podlahy z dlaždic a obklady |  |  | 0 |  |  | 0
| 771 57-9 Příplatky k položkám montáže podlah keramických | [9 empty] | 0
354 | 771579791R00 | ...Příplatek za plochu podlah keram. do 5 m2 jednotl. | m2 | 19.09 |  | 0 | 21 | 0 | 800-771 | RTS |  |  |  | 21
D1.01.01-103 :
B2 - keramická dlažba :
Mezisoučet
|  | 2,52+4,53+2,35+1,44 |  | 10.84
B3 - keramická dlažba :
|  | Mezisoučet |  | 10.84
|  | 2,59+1,55+1,55 |  | 5.69
B4 - keramická dlažba :
|  | Mezisoučet |  | 5.69
|  | 2,56 |  | 2.56
355 | 771101210RTX | Penetrace podkladu pod dlažby, vč. dodávky penetrace | m2 | 96.03 |  | 0 | 21 | 0 |  | Vlastní |  |  |  | 21
D1.01.01-103 :
B1 - keramická dlažba :
Mezisoučet
|  | 6,4 |  | 6.4
101 :
|  | Mezisoučet |  | 6.4
|  | 65,0 |  | 65
B2 - keramická dlažba :
|  | Mezisoučet |  | 65
|  | 2,52+4,53+2,35+1,44 |  | 10.84
B3 - keramická dlažba :
|  | Mezisoučet |  | 10.84
|  | 5,54+2,59+1,55+1,55 |  | 11.23
B4 - keramická dlažba :
|  | Mezisoučet |  | 11.23
|  | 2,56 |  | 2.56
356 | 771575107RX | Montáž podlah keram., včetně dodávky lepidla , penetrace a spárovací hmoty - parametry dle Skladeb podlah | m2 | 96.03 |  | 0 | 21 | 0 |  | Vlastní |  |  |  | 21
D1.01.01-103 :
B1 - keramická dlažba :
Mezisoučet
|  | 6,4 |  | 6.4
101 :
|  | Mezisoučet |  | 6.4
|  | 65,0 |  | 65
B2 - keramická dlažba :
|  | Mezisoučet |  | 65
|  | 2,52+4,53+2,35+1,44 |  | 10.84
B3 - keramická dlažba :
|  | Mezisoučet |  | 10.84
|  | 5,54+2,59+1,55+1,55 |  | 11.23
B4 - keramická dlažba :
|  | Mezisoučet |  | 11.23
|  | 2,56 |  | 2.56
357 | 771579791_Z | Příplatek za plochu podlah keram. - vytvoření vzoru, kladení na koso atd.. | m2 | 96.03 |  | 0 | 21 | 0 |  | Vlastní |  |  |  | 21
D1.01.01-103 :
B1 - keramická dlažba :
Mezisoučet
|  | 6,4 |  | 6.4
101 :
|  | Mezisoučet |  | 6.4
|  | 65,0 |  | 65
B2 - keramická dlažba :
|  | Mezisoučet |  | 65
|  | 2,52+4,53+2,35+1,44 |  | 10.84
B3 - keramická dlažba :
|  | Mezisoučet |  | 10.84
|  | 5,54+2,59+1,55+1,55 |  | 11.23
B4 - keramická dlažba :
|  | Mezisoučet |  | 11.23
|  | 2,56 |  | 2.56
358 | 597623000 | Dlaždice - Dle SKLADEB PODLAH | m2 | 96.03 |  | 0 | 21 | 0 |  | Vlastní |  |  |  | 21
čistá míra - viz položka montáž :
výměru přizpůsobit celým balením a, prořez možnostem a schopnostem dodavatele :
D1.01.01-103 :
B1 - keramická dlažba :
Mezisoučet
|  | 6,4 |  | 6.4
101 :
|  | Mezisoučet |  | 6.4
|  | 65,0 |  | 65
B2 - keramická dlažba :
|  | Mezisoučet |  | 65
|  | 2,52+4,53+2,35+1,44 |  | 10.84
B3 - keramická dlažba :
|  | Mezisoučet |  | 10.84
|  | 5,54+2,59+1,55+1,55 |  | 11.23
B4 - keramická dlažba :
|  | Mezisoučet |  | 11.23
|  | 2,56 |  | 2.56
| 998 77-1 Přesun hmot pro podlahy z dlaždic | [9 empty] | 0
50 m vodorovně
359 | 998771202R00 | ...Přesun hmot pro podlahy z dlaždic, výšky do 12 m | % |  |  | 0 | 21 | 0 | 800-771 | RTS |  |  |  | 21
Ceny z položek s pořadovými čísly: :
355,356,358, :
|  | Součet: : 707.17300 |  | 707.173
Díl: | 772 | Kamenné dlažby |  |  | 0 |  |  | 0
360 | 772500010RXX | Dlažba z desek z přírodního kamene prostá, vč. dodávky materiálu v souladu se stávající dlažbou | m2 | 57.5 |  | 0 | 21 | 0 |  | Vlastní |  |  |  | 21
D1.01.01-103 :
D1 - mramorová dlažba :
Mezisoučet
|  | 57,5 |  | 57.5
| 998 77-2 Přesun hmot pro kamenné dlažby, obklady schodišťových stupňů a soklů | [9 empty] | 0
50 m vodorovně
361 | 998772202R00 | ...Přesun hmot pro dlažby z kamene, výšky do 12 m | % |  |  | 0 | 21 | 0 | 800-782 | RTS |  |  |  | 21
Ceny z položek s pořadovými čísly: :
360, :
|  | Součet: : 1897.97730 |  | 1897.9773
Díl: | 776 | Podlahy povlakové |  |  | 0 |  |  | 0
| 783 90 Ostatní práce | [9 empty] | 0
362 | 783903811R00 | ...Ostatní práce odmaštění chemickými rozpuštědly | m2 | 277.22 |  | 0 | 21 | 0 | 800-783 | RTS |  |  |  | 21
D1.01.01-103 :
A1 - PVC :
Mezisoučet
|  | 13,0+17,85+18,52+21,41+18,34+29,3+8,21+11,18 |  | 137.81
A2 - PVC :
|  | Mezisoučet |  | 137.81
|  | 16,47 |  | 16.47
B1 - keramická dlažba :
|  | Mezisoučet |  | 16.47
|  | 6,4 |  | 6.4
101 :
|  | Mezisoučet |  | 6.4
|  | 65,0 |  | 65
C1 - elektrostaticky vodivá podlahovina :
|  | Mezisoučet |  | 65
|  | 16,41+5,68+0,65 |  | 22.74
C2 - elektrostaticky vodivá podlahovina :
|  | Mezisoučet |  | 22.74
|  | 21,35 |  | 21.35
D1 - mramorová dlažba :
|  | Mezisoučet |  | 21.35
|  | 7,45 |  | 7.45
363 | 633811111U00 | Broušení podlah beton -2mm | m2 | 277.22 |  | 0 | 21 | 0 |  | URS |  |  |  | 21
D1.01.01-103 :
A1 - PVC :
Mezisoučet
|  | 13,0+17,85+18,52+21,41+18,34+29,3+8,21+11,18 |  | 137.81
A2 - PVC :
|  | Mezisoučet |  | 137.81
|  | 16,47 |  | 16.47
B1 - keramická dlažba :
|  | Mezisoučet |  | 16.47
|  | 6,4 |  | 6.4
101 :
|  | Mezisoučet |  | 6.4
|  | 65,0 |  | 65
C1 - elektrostaticky vodivá podlahovina :
|  | Mezisoučet |  | 65
|  | 16,41+5,68+0,65 |  | 22.74
C2 - elektrostaticky vodivá podlahovina :
|  | Mezisoučet |  | 22.74
|  | 21,35 |  | 21.35
D1 - mramorová dlažba :
|  | Mezisoučet |  | 21.35
|  | 7,45 |  | 7.45
364 | 77602031U00 | Příplatek za vytvoření vzoru a tvarů v podlahách a obkladech | m2 | 529.62 |  | 0 | 21 | 0 |  | Vlastní |  |  |  | 21
D1.01.01-103 :
A1 - PVC :
Mezisoučet
|  | 13,0+17,85+18,52+21,41+18,34+29,3+8,21+11,18 |  | 137.81
A2 - PVC :
|  | Mezisoučet |  | 137.81
|  | 16,47 |  | 16.47
A3 - PVC :
|  | Mezisoučet |  | 16.47
|  | 7,31+1,91+6,02+9,94+7,74 |  | 32.92
A4 - PVC :
|  | Mezisoučet |  | 32.92
|  | 19,09+3,04+25,07+15,66+7,32+7,77 |  | 77.95
D1.01.01-103 :
C1 - elektrostaticky vodivá podlahovina :
|  | Mezisoučet |  | 77.95
|  | 16,41+5,68+0,65 |  | 22.74
C2 - elektrostaticky vodivá podlahovina :
|  | Mezisoučet |  | 22.74
|  | 21,35 |  | 21.35
C3 - elektrostaticky vodivá podlahovina :
|  | Mezisoučet |  | 21.35
|  | 15,04+18,84+10,54 |  | 44.42
C4 - elektrostaticky vodivá podlahovina :
|  | Mezisoučet |  | 44.42
|  | 2,7+17,7+17,73+18,48+9,66+21,7+19,73+26,65+41,61 |  | 175.96
365 | 776491001K | Montáž klínku | m | 497.93 |  | 0 | 21 | 0 |  | Vlastní |  |  |  | 21
D1.01.01-103 :
PVC :
Mezisoučet
|  | 2,85+0,6+3,36+3,74+0,15+1,16+2,0+10,925*2+2,4+4,3*2+3,775*2+0,7*4 |  | 57.06
|  | Mezisoučet |  | 57.06
|  | 0,3*2+2,25*2+2,2*2+5,05*2+8,35*2+2,1*2+5,475*6+3,5*2+4,2*2+3,5*2+0,6*2*2+0,7*2*2 |  | 100.95
|  | Mezisoučet |  | 100.95
|  | 5,35*2+6,145*2+0,6*4+6,995*2+3,63*2+5,3*2+2,15*2+9,425*2+2,7 |  | 83.09
|  | Mezisoučet |  | 83.09
|  | 5,01*2+3,15*2+4,72*2+6,25+6,55 |  | 38.56
elstaticky vodivá :
|  | Mezisoučet |  | 38.56
|  | 6,335*2+7,45*2+0,7*2+0,8*2+4,65*6+3,55*4+3,525*2+3,85*2+4,75*2+12,485*2+5,5*2+0,95+0,6*2+0,53*2+2,45*2+5,75*6+3,5*2+3,4*2+3,725*2+4,55*2+6,21*2 |  | 218.27
366 | 776491001S | Úprava krytiny pro montáž soklu, montáž čepcového těsnění | m | 497.93 |  | 0 | 21 | 0 |  | Vlastní |  |  |  | 21
D1.01.01-103 :
PVC :
Mezisoučet
|  | 2,85+0,6+3,36+3,74+0,15+1,16+2,0+10,925*2+2,4+4,3*2+3,775*2+0,7*4 |  | 57.06
|  | Mezisoučet |  | 57.06
|  | 0,3*2+2,25*2+2,2*2+5,05*2+8,35*2+2,1*2+5,475*6+3,5*2+4,2*2+3,5*2+0,6*2*2+0,7*2*2 |  | 100.95
|  | Mezisoučet |  | 100.95
|  | 5,35*2+6,145*2+0,6*4+6,995*2+3,63*2+5,3*2+2,15*2+9,425*2+2,7 |  | 83.09
|  | Mezisoučet |  | 83.09
|  | 5,01*2+3,15*2+4,72*2+6,25+6,55 |  | 38.56
elstaticky vodivá :
|  | Mezisoučet |  | 38.56
|  | 6,335*2+7,45*2+0,7*2+0,8*2+4,65*6+3,55*4+3,525*2+3,85*2+4,75*2+12,485*2+5,5*2+0,95+0,6*2+0,53*2+2,45*2+5,75*6+3,5*2+3,4*2+3,725*2+4,55*2+6,21*2 |  | 218.27
367 | 952902021U00 | Zametení hladká podlaha | m2 | 277.22 |  | 0 | 21 | 0 |  | URS |  |  |  | 21
D1.01.01-103 :
A1 - PVC :
Mezisoučet
|  | 13,0+17,85+18,52+21,41+18,34+29,3+8,21+11,18 |  | 137.81
A2 - PVC :
|  | Mezisoučet |  | 137.81
|  | 16,47 |  | 16.47
B1 - keramická dlažba :
|  | Mezisoučet |  | 16.47
|  | 6,4 |  | 6.4
101 :
|  | Mezisoučet |  | 6.4
|  | 65,0 |  | 65
C1 - elektrostaticky vodivá podlahovina :
|  | Mezisoučet |  | 65
|  | 16,41+5,68+0,65 |  | 22.74
C2 - elektrostaticky vodivá podlahovina :
|  | Mezisoučet |  | 22.74
|  | 21,35 |  | 21.35
D1 - mramorová dlažba :
|  | Mezisoučet |  | 21.35
|  | 7,45 |  | 7.45
368 | 952902031U00 | Omytí hladká podlaha | m2 | 277.22 |  | 0 | 21 | 0 |  | URS |  |  |  | 21
D1.01.01-103 :
A1 - PVC :
Mezisoučet
|  | 13,0+17,85+18,52+21,41+18,34+29,3+8,21+11,18 |  | 137.81
A2 - PVC :
|  | Mezisoučet |  | 137.81
|  | 16,47 |  | 16.47
B1 - keramická dlažba :
|  | Mezisoučet |  | 16.47
|  | 6,4 |  | 6.4
101 :
|  | Mezisoučet |  | 6.4
|  | 65,0 |  | 65
C1 - elektrostaticky vodivá podlahovina :
|  | Mezisoučet |  | 65
|  | 16,41+5,68+0,65 |  | 22.74
C2 - elektrostaticky vodivá podlahovina :
|  | Mezisoučet |  | 22.74
|  | 21,35 |  | 21.35
D1 - mramorová dlažba :
|  | Mezisoučet |  | 21.35
|  | 7,45 |  | 7.45
| 776 52 Podlahy povlakové z PVC | [9 empty] | 0
| lepení a dodávka podlahoviny z PVC, bez podkladu. Svaření podlahoviny. Dodávka a lepení podlahových soklíků z měkčeného PVC. Pastování a vyleštění podlah. | [15 empty] | lepení a dodávka podlahoviny z PVC, bez podkladu. Svaření podlahoviny. Dodávka a lepení podlahových soklíků z měkčeného PVC. Pastování a vyleštění podlah.
369 | 776520010RAI | ...pouze položení, podlahovina ve specifikaci, , z pásů, včetně soklíku | m2 | 265.15 |  | 0 | 21 | 0 | AP-PSV | RTS |  |  |  | 21
kalkulovat bez vyleštění a pastování podlah :
D1.01.01-103 :
A1 - PVC :
Mezisoučet
|  | 13,0+17,85+18,52+21,41+18,34+29,3+8,21+11,18 |  | 137.81
A2 - PVC :
|  | Mezisoučet |  | 137.81
|  | 16,47 |  | 16.47
A3 - PVC :
|  | Mezisoučet |  | 16.47
|  | 7,31+1,91+6,02+9,94+7,74 |  | 32.92
A4 - PVC :
|  | Mezisoučet |  | 32.92
|  | 19,09+3,04+25,07+15,66+7,32+7,77 |  | 77.95
370 | 776520030RAI | ...pouze položení, podlahovina ve specifikaci, , z čtverců antistatická, včetně soklíku | m2 | 264.47 |  | 0 | 21 | 0 | AP-PSV | RTS |  |  |  | 21
kalkulovat bez vyleštění a pastování podlah :
D1.01.01-103 :
C1 - elektrostaticky vodivá podlahovina :
Mezisoučet
|  | 16,41+5,68+0,65 |  | 22.74
C2 - elektrostaticky vodivá podlahovina :
|  | Mezisoučet |  | 22.74
|  | 21,35 |  | 21.35
C3 - elektrostaticky vodivá podlahovina :
|  | Mezisoučet |  | 21.35
|  | 15,04+18,84+10,54 |  | 44.42
C4 - elektrostaticky vodivá podlahovina :
|  | Mezisoučet |  | 44.42
|  | 2,7+17,7+17,73+18,48+9,66+21,7+19,73+26,65+41,61 |  | 175.96
| 776 57 Podlahy povlakové textilní | [9 empty] | 0
371 | 776570020RAI | ...lepené, bez dodávky koberce | m2 | 50.85 |  | 0 | 21 | 0 | AP-PSV | RTS |  |  |  | 21
E 1 - koberec :
Mezisoučet
|  | 9,03 |  | 9.03
E 2 - koberec :
|  | Mezisoučet |  | 9.03
|  | 4,76+13,89+23,17 |  | 41.82
372 | 28341110.AR | soklík kobercový | m | 48.93 |  | 0 | 21 | 0 | SPCM | RTS |  |  |  | 21
čistá míra - viz položka montáž :
výměru přizpůsobit celým balením a, prořez možnostem a schopnostem dodavatele :
D1.01.01-103 :
Mezisoučet
|  | 5,0*5+2,8*2+2,8*2+5,025+4,355+1,85+1,5 |  | 48.93
373 | 28412275XXX | Podlahovina PVC ( elektrostaticky vodivé ) - dle parametrů PD - viz skladby podlah | m2 | 290.6624 |  | 0 | 21 | 0 |  | Vlastní |  |  |  | 21
čistá míra - viz položka montáž :
výměru přizpůsobit celým balením a, prořez možnostem a schopnostem dodavatele :
Elektrostaticky vodivá podlahová krytina z PVC dle EN 649 s vodivými zády, homogenní, tloušťka 2,2 :
mm, šíře role 1,83 m, zátěž dle EN 685 třídy 34 (komerční velmi vysoké- prostory s intenzivním :
využíváním), protiskluznost skupiny R 9 dle BGR 181, součinitel smykového tření dle vyhlášky 137/98Sb. :
min.0,6, kročejový útlum hluku dle EN ISO 140-8 3 dB, hořlavost dle EN 13501-1 Bfl-s1, odolná vůči :
chemikáliím, vertikální odpor dle EN 1081 max. 5.104 ? ? Rv ?1.106 ?.hm, ošetřeno PU nátěrem pro :
elektrostaticky vodivé podlahy :
D1.01.01-103 :
C1 - elektrostaticky vodivá podlahovina :
Mezisoučet
|  | 16,41+5,68+0,65 |  | 22.74
C2 - elektrostaticky vodivá podlahovina :
|  | Mezisoučet |  | 22.74
|  | 21,35 |  | 21.35
C3 - elektrostaticky vodivá podlahovina :
|  | Mezisoučet |  | 21.35
|  | 15,04+18,84+10,54 |  | 44.42
C4 - elektrostaticky vodivá podlahovina :
|  | Mezisoučet |  | 44.42
|  | 2,7+17,7+17,73+18,48+9,66+21,7+19,73+26,65+41,61 |  | 175.96
sokl :
|  | Mezisoučet |  | 175.96
|  | 218,27*0,12 |  | 26.1924
374 | 2841230_0K | Podlahovina PVC - klínek - parametry dle PD ( skladby podlah ) | m | 497.93 |  | 0 | 21 | 0 |  | Vlastní |  |  |  | 21
čistá míra - viz položka montáž :
výměru přizpůsobit celým balením a, prořez možnostem a schopnostem dodavatele :
D1.01.01-103 :
PVC :
Mezisoučet
|  | 2,85+0,6+3,36+3,74+0,15+1,16+2,0+10,925*2+2,4+4,3*2+3,775*2+0,7*4 |  | 57.06
|  | Mezisoučet |  | 57.06
|  | 0,3*2+2,25*2+2,2*2+5,05*2+8,35*2+2,1*2+5,475*6+3,5*2+4,2*2+3,5*2+0,6*2*2+0,7*2*2 |  | 100.95
|  | Mezisoučet |  | 100.95
|  | 5,35*2+6,145*2+0,6*4+6,995*2+3,63*2+5,3*2+2,15*2+9,425*2+2,7 |  | 83.09
|  | Mezisoučet |  | 83.09
|  | 5,01*2+3,15*2+4,72*2+6,25+6,55 |  | 38.56
elstaticky vodivá :
|  | Mezisoučet |  | 38.56
|  | 6,335*2+7,45*2+0,7*2+0,8*2+4,65*6+3,55*4+3,525*2+3,85*2+4,75*2+12,485*2+5,5*2+0,95+0,6*2+0,53*2+2,45*2+5,75*6+3,5*2+3,4*2+3,725*2+4,55*2+6,21*2 |  | 218.27
375 | 2841230_T | Podlahovina PVC - čepcové těsnění - parametry dle PD ( skladby podlah ) | m | 497.93 |  | 0 | 21 | 0 |  | Vlastní |  |  |  | 21
čistá míra - viz položka montáž :
výměru přizpůsobit celým balením a, prořez možnostem a schopnostem dodavatele :
D1.01.01-103 :
PVC :
Mezisoučet
|  | 2,85+0,6+3,36+3,74+0,15+1,16+2,0+10,925*2+2,4+4,3*2+3,775*2+0,7*4 |  | 57.06
|  | Mezisoučet |  | 57.06
|  | 0,3*2+2,25*2+2,2*2+5,05*2+8,35*2+2,1*2+5,475*6+3,5*2+4,2*2+3,5*2+0,6*2*2+0,7*2*2 |  | 100.95
|  | Mezisoučet |  | 100.95
|  | 5,35*2+6,145*2+0,6*4+6,995*2+3,63*2+5,3*2+2,15*2+9,425*2+2,7 |  | 83.09
|  | Mezisoučet |  | 83.09
|  | 5,01*2+3,15*2+4,72*2+6,25+6,55 |  | 38.56
elstaticky vodivá :
|  | Mezisoučet |  | 38.56
|  | 6,335*2+7,45*2+0,7*2+0,8*2+4,65*6+3,55*4+3,525*2+3,85*2+4,75*2+12,485*2+5,5*2+0,95+0,6*2+0,53*2+2,45*2+5,75*6+3,5*2+3,4*2+3,725*2+4,55*2+6,21*2 |  | 218.27
376 | 69741060.AX | Koberec | m2 | 50.85 |  | 0 | 21 | 0 |  | Vlastní |  |  |  | 21
čistá míra - viz položka montáž :
výměru přizpůsobit celým balením a, prořez možnostem a schopnostem dodavatele :
objektový koberec konstrukce nadelvlies vyztužený PP stabilizační vrstvou :
třída zátěže dle EN 1470 je 33 :
oblast použití je třída 4 :
vlákno 100% Polyamid :
šířka role 200 cm :
celková tloušťka materiálu je 6,5 mm :
celková hmotnost 1450 g/m2 :
hmotnost vlákna 750 g/m2 :
zadní strana rouno z materiálu PAN/PES vyztužené PP mřížkou :
reakce na oheň dle EN 13 501-1 je Bfl – S1 :
hodnoty kročejového útlumu: Lw = 23 dB :
elektrický odpor dle EN 61340 je ? 1x107 ? :
elektrostatický náboj dle ISO 6356 - maximální hodnota 0,5kV :
redukce hluku dle ISO 354 je ?w 0,2 :
barevná stálost dle ISO 105-B02 je 7 :
E 1 - koberec :
Mezisoučet
|  | 9,03 |  | 9.03
E 2 - koberec :
|  | Mezisoučet |  | 9.03
|  | 4,76+13,89+23,17 |  | 41.82
377 | PVC | Podlahovina PVC - dle parametrů PD - viz skladby podlah | m2 | 298.7092 |  | 0 | 21 | 0 |  | Vlastní |  |  |  | 21
čistá míra - viz položka montáž :
výměru přizpůsobit celým balením a, prořez možnostem a schopnostem dodavatele :
Homogenní podlahová krytina z PVC dle EN 649, s polyuretanovou povrchovou úpravou ( 100% PUR, :
tvrzený UV ), tloušťka 2 mm, šíře role 1,83 m, zátěž dle EN 685 třídy 34 (komerční velmi vysoké- prostory :
s intenzivním využíváním), třída opotřebení P, antistatická, odolná vůči chemikáliím, kročejový útlum :
hluku dle EN ISO 140-8 3 dB, vhodná pro kolečkovou židli dle EN 12529 typu W, hořlavost dle EN :
13501-1 Bfl-s1, protiskluznost skupiny R 9 dle BGR 181, součinitel smykového tření dle vyhlášky :
137/98Sb. min.0,6 :
A1 - PVC :
Mezisoučet
|  | 13,0+17,85+18,52+21,41+18,34+29,3+8,21+11,18 |  | 137.81
A2 - PVC :
|  | Mezisoučet |  | 137.81
|  | 16,47 |  | 16.47
A3 - PVC :
|  | Mezisoučet |  | 16.47
|  | 7,31+1,91+6,02+9,94+7,74 |  | 32.92
A4 - PVC :
|  | Mezisoučet |  | 32.92
|  | 19,09+3,04+25,07+15,66+7,32+7,77 |  | 77.95
sokl :
|  | Mezisoučet |  | 77.95
|  | 279,66*0,12 |  | 33.5592
| 998 77-6 Přesun hmot pro podlahy povlakové | [9 empty] | 0
vodorovně do 50 m
378 | 998776202R00 | ...Přesun hmot pro podlahy povlakové, výšky do 12 m | % |  |  | 0 | 21 | 0 | 800-775 | RTS |  |  |  | 21
Ceny z položek s pořadovými čísly: :
372,376, :
|  | Součet: : 6138.89540 |  | 6138.8954
Díl: | 777 | Podlahy ze syntetických hmot |  |  | 0 |  |  | 0
379 | 777415102RT2 | Stěrka samonivelační ručně tl. 2 mm, vč. penetrace | m2 | 382.1 |  | 0 | 21 | 0 |  | Vlastní |  |  |  | 21
A3 - PVC, E1 koberec :
Mezisoučet
|  | 7,31+1,91+6,02+9,94+7,74+9,03 |  | 41.95
A4 - PVC, E2 koberec :
|  | Mezisoučet |  | 41.95
|  | 19,09+3,04+25,07+15,66+4,76+13,89+23,17+7,32+7,77 |  | 119.77
C3 - elektrostaticky vodivá podlahovina :
|  | Mezisoučet |  | 119.77
|  | 15,04+18,84+10,54 |  | 44.42
C4 - elektrostaticky vodivá podlahovina :
|  | Mezisoučet |  | 44.42
|  | 2,7+17,7+17,73+18,48+9,66+21,7+19,73+26,65+41,61 |  | 175.96
380 | 777415103RT2 | Stěrka samonivelační ručně tl. 3 mm, vč. penetrace | m2 | 160.55 |  | 0 | 21 | 0 |  | Vlastní |  |  |  | 21
D1.01.01-103 :
A1 - PVC :
Mezisoučet
|  | 13,0+17,85+18,52+21,41+18,34+29,3+8,21+11,18 |  | 137.81
C1 - elektrostaticky vodivá podlahovina :
|  | Mezisoučet |  | 137.81
|  | 16,41+5,68+0,65 |  | 22.74
| 998 77-7 Přesun hmot pro podlahy syntetické | [9 empty] | 0
50 m vodorovně
381 | 998777202R00 | ...Přesun hmot pro podlahy syntetické, výšky do 12 m | % |  |  | 0 | 21 | 0 | 800-773 | RTS |  |  |  | 21
Ceny z položek s pořadovými čísly: :
379,380, :
|  | Součet: : 673.20600 |  | 673.206
Díl: | 781 | Obklady keramické |  |  | 0 |  |  | 0
| 771 57-8 Zvláštní úpravy spár | [9 empty] | 0
382 | 771578011R00 | ...Spára silikon | m | 220.2783 |  | 0 | 21 | 0 | 800-771 | RTS |  |  |  | 21
D1.01.01-103a, 103b :
výměra dovozena z položek 781415013RTX, 781950030RXZ :
Mezisoučet
|  | (281,785+51,97)*0,66 |  | 220.2783
| 781 49 Lišty k obkladům | [9 empty] | 0
383 | 781491001RT1 | ...Montáž lišt k obkladům, rohových, koutových i dilatačních | m | 500.6325 |  | 0 | 21 | 0 | 800-771 | RTS |  |  |  | 21
D1.01.01-103a, 103b :
výměra dovozena z položek 781415013RTX, 781950030RXZ :
Mezisoučet
|  | (281,785+51,97)*1,5 |  | 500.6325
384 | 781415013RTX | Montáž obkladů stěn, porovin., do tmele, rozměr obkladu dle PD, vč. tmele a spár.hmoty | m2 | 283.46 |  | 0 | 21 | 0 |  | Vlastní |  |  |  | 21
D1.01.01-103a :
101 :
na SDK :
Mezisoučet
|  | 2,2*(1,8+0,7+5,4+0,6+1,8-2,4) |  | 17.38
na novém zdivu :
|  | Mezisoučet |  | 17.38
|  | 2,2*(1,35+2,2) |  | 7.81
|  | Mezisoučet |  | 7.81
|  | -(0,8*2,0+2,2*1,05) |  | -3.91
102 :
na SDK :
|  | Mezisoučet |  | -3.91
|  | 1,5*(1,16+0,8) |  | 2.94
103 :
na SDK :
|  | Mezisoučet |  | 2.94
|  | 2,0*(3,51-0,15+4,675+0,3+0,375+2,225+0,7+0,825+0,7) |  | 26.32
|  | Mezisoučet |  | 26.32
|  | -(1,4*2,0+1,2*2,0) |  | -5.2
na stávajícím zdivu :
|  | Mezisoučet |  | -5.2
|  | 2,0*(3,21+7,45-0,7+0,8+0,16+0,7+0,7*3) |  | 27.44
na novém zdivu :
|  | Mezisoučet |  | 27.44
|  | 2,0*(0,9+0,8) |  | 3.4
|  | Mezisoučet |  | 3.4
|  | -0,8*2,0 |  | -1.6
104 :
na stávajícím zdivu :
|  | Mezisoučet |  | -1.6
|  | 1,5*(2,5+0,6) |  | 4.65
106-109 :
na SDK :
|  | Mezisoučet |  | 4.65
|  | 2,0*(2,8*4+0,6*4) |  | 27.2
111 :
na SDK :
|  | Mezisoučet |  | 27.2
|  | 2,0*1,5 |  | 3
na novém zdivu :
|  | Mezisoučet |  | 3
|  | 2,0*2,8 |  | 5.6
113 :
na sdk :
|  | Mezisoučet |  | 5.6
|  | 2,0*(3,45*2+2,3*2) |  | 23
|  | Mezisoučet |  | 23
|  | -0,8*2,0 |  | -1.6
114 :
na sdk :
|  | Mezisoučet |  | -1.6
|  | 2,0*(2,2*2+2,0*2) |  | 16.8
|  | Mezisoučet |  | 16.8
|  | -0,9*2,0 |  | -1.8
115, 116 :
na sdk :
|  | Mezisoučet |  | -1.8
|  | 2,0*(1,7*2+1,6*2+0,9*2+1,3*2) |  | 22
|  | Mezisoučet |  | 22
|  | -(0,7*2,0*3) |  | -4.2
123 :
na stávajícím zdivu :
|  | Mezisoučet |  | -4.2
|  | 1,5*(0,6+1,0) |  | 2.4
124 :
na stávajícím zdivu :
|  | Mezisoučet |  | 2.4
|  | 2,0*1,0 |  | 2
na sdk :
|  | Mezisoučet |  | 2
|  | 2,0*(2,35) |  | 4.7
125 :
na stávajícím zdivu :
|  | Mezisoučet |  | 4.7
|  | 1,5*1,05 |  | 1.575
135, 136, 137 :
na SDK :
|  | Mezisoučet |  | 1.575
|  | 2,0*2,25*3 |  | 13.5
na novém zdivu :
|  | Mezisoučet |  | 13.5
|  | 2,0*0,6*3 |  | 3.6
138 :
na SDK :
|  | Mezisoučet |  | 3.6
|  | 2,0*(1,745*2+2,955*2+6,21*2) |  | 43.64
|  | Mezisoučet |  | 43.64
|  | -2,0*1,2 |  | -2.4
141-144 :
na SDK :
|  | Mezisoučet |  | -2.4
|  | 2,0*(1,75*4+1,5*4+1,41*2+1,0*4+1,3*2) |  | 44.84
|  | Mezisoučet |  | 44.84
|  | -(0,7*2,0*6) |  | -8.4
145 :
na SDK :
|  | Mezisoučet |  | -8.4
|  | 1,5*(2,25+0,6) |  | 4.275
146,147 :
na SDK :
|  | Mezisoučet |  | 4.275
|  | 1,5*(1,2+1,2+0,6) |  | 4.5
385 | 781950030RXZ | Doplnění obkladu, spárovací hmota , lepící tmel, spárování dle okolního obkladu, včetně dodávky obkladu, spárovací hmoty , lepícího tmele, přípravy povrchu | m2 | 59.22 |  | 0 | 21 | 0 |  | Vlastní |  |  |  | 21
|  | Otlučení omítek vápenných nebo vápenocementových vnitřních stěn, postřik stěn maltou cementovou, dodávka a montáž obkladů vnitřních stěn z obkladaček pórovinových kladených do malty, začištění omítek kolem obkladů. Dodávka materiálu. | [15 empty] | Otlučení omítek vápenných nebo vápenocementových vnitřních stěn, postřik stěn maltou cementovou, dodávka a montáž obkladů vnitřních stěn z obkladaček pórovinových kladených do malty, začištění omítek kolem obkladů. Dodávka materiálu.
|  | Svislé přemístění ze 2. NP, nebo 1. PP, vodorovné vnitrostaveništní přemístění do 30 m, odvoz na skládku do 10 km. Bez poplatku za skládku. | [15 empty] | Svislé přemístění ze 2. NP, nebo 1. PP, vodorovné vnitrostaveništní přemístění do 30 m, odvoz na skládku do 10 km. Bez poplatku za skládku.
D1.01.01-103a :
101 :
na stávajících kcích :
Mezisoučet
|  | 2,2*(0,45+0,855*2+0,6) |  | 6.072
|  | Mezisoučet |  | 6.072
|  | 5,25 |  | 5.25
118 :
na stávajících kcích :
|  | Mezisoučet |  | 5.25
|  | 3,0*5,0 |  | 15
127, 128 :
|  | Mezisoučet |  | 15
|  | 2,05*2,0*3+((2,0-0,9)*0,275*6+0,275*1,5*6)*1,2 |  | 17.448
118 :
D1.01.01-103b :
|  | Mezisoučet |  | 17.448
|  | 3,0*(1,0+0,65) |  | 4.95
|  | Mezisoučet |  | 4.95
|  | 2,2*(0,6*2+1,9) |  | 6.82
|  | Mezisoučet |  | 6.82
|  | 0,8*2,1 |  | 1.68
úprava 2. np - pro čtečky karet :
|  | Mezisoučet |  | 1.68
|  | 2*1,0 |  | 2
386 | 5976010XX | Lišta nerez pro obklady | m | 500.6325 |  | 0 | 21 | 0 |  | Vlastní |  |  |  | 21
čistá míra - viz položka montáž :
výměru přizpůsobit celým balením a, prořez možnostem a schopnostem dodavatele :
D1.01.01-103a, 103b :
výměra dovozena z položek 781415013RTX, 781950030RXZ :
Mezisoučet
|  | (281,785+51,97)*1,5 |  | 500.6325
387 | 597813565R | Obkládačka - dle výběru investora | m2 | 283.46 |  | 0 | 21 | 0 | SPCM | RTS |  |  |  | 21
čistá míra - viz položka montáž :
výměru přizpůsobit celým balením a, prořez možnostem a schopnostem dodavatele :
výměra viz položka - 781415013RTX :
Mezisoučet
|  | 283,46 |  | 283.46
| 998 78 Přesun hmot pro obklady keramické | [9 empty] | 0
388 | 998781202R00 | ...Přesun hmot pro obklady keramické, výšky do 12 m | % |  |  | 0 | 21 | 0 | 800-771 | RTS |  |  |  | 21
Ceny z položek s pořadovými čísly: :
382,384,385,386,387, :
|  | Součet: : 4095.96670 |  | 4095.9667
Díl: | 783 | Nátěry |  |  | 0 |  |  | 0
389 | 783541111 | Uzaírací protiprašný nátěr nad podhledy | m2 | 600.655 |  | 0 | 21 | 0 |  | Vlastní |  |  |  | 21
SDK plný :
kompletně dle poznámky na níže uvedeném výkresu :
D1.01.01-403 :
Mezisoučet
|  | 4,83 |  | 4.83
|  | Mezisoučet |  | 4.83
|  | 7,82+4,4+2,21+1,44+2,28+1,5+1,5+2,38 |  | 23.53
|  | Mezisoučet |  | 23.53
|  | 0,65*1,9 |  | 1.235
skládaný nový :
vč. dodávky rastru :
kompletně dle poznámky na níže uvedeném výkresu :
D1.01.01-403 :
600/600 :
|  | Mezisoučet |  | 1.235
|  | 13,0+37,46+16,23+26,22+17,53+17,48+17,52+18,06+7,35+65,85 |  | 236.7
|  | Mezisoučet |  | 236.7
|  | 17,16+18,4+21,41+18,22+30,68+8,1+5,69+11,1+34,88+20,01+21,22+19,55+15,66+14,96+13,79+13,89+23,17 |  | 307.89
600/600 - hygienický :
|  | Mezisoučet |  | 307.89
|  | 26,47 |  | 26.47
| 783 95 Opravy nátěrů | [9 empty] | 0
| 783 95-001 kovových stavebních doplňkových konstrukcí | [9 empty] | 1
390 | 783950010RAB | ...opálení, odmaštění, 1 x krycí nátěr, 1 x email | m2 | 37.5 |  | 0 | 21 | 0 | AP-PSV | RTS |  |  |  | 21
Oprava a doplnění nátěru kovovýých kcí vertikály :
výměra odměřena kreslícím programem :
Mezisoučet
|  | 37,50 |  | 37.5
Díl: | 784 | Malby |  |  | 0 |  |  | 0
391 | 784950050RXX | Omyvatelná malba stěn, vč. přípravy povrchu | m2 | 1721.3404 |  | 0 | 21 | 0 |  | Vlastní |  |  |  | 21
SDK plné podhledy :
kompletně dle poznámky na níže uvedeném výkresu :
D1.01.01-403 :
Mezisoučet
|  | 4,83 |  | 4.83
|  | Mezisoučet |  | 4.83
|  | 7,82+4,4+2,21+1,44+2,28+1,5+1,5+2,38 |  | 23.53
|  | Mezisoučet |  | 23.53
|  | 0,65*1,9 |  | 1.235
D1.01.01-103a :
101 :
|  | Mezisoučet |  | 1.235
|  | (3,26-2,2)*(5,484*2+10,3*2+1,85*2+0,6*2+0,6*8+0,7*2+0,8*2) |  | 46.9241
102 :
|  | Mezisoučet |  | 46.9241
|  | 3,26*(2,85+0,65+4,9*2-1,39) |  | 38.8266
103 :
|  | Mezisoučet |  | 38.8266
|  | (3,26-2,0)*(7,45*2+6,335) |  | 26.7561
104 :
|  | Mezisoučet |  | 26.7561
|  | 3,26*(4,5*2+3,775*2+0,6*4) |  | 61.777
105 :
|  | Mezisoučet |  | 61.777
|  | 3,26*(2,4*2+10,925*2) |  | 86.879
110 :
|  | Mezisoučet |  | 86.879
|  | 3,26*2*(0,865*2+0,5+1,0+0,8+2,5) |  | 42.5756
112 :
|  | Mezisoučet |  | 42.5756
|  | 3,26*(2,25*2+2,2*2+0,3*2) |  | 30.97
113 :
|  | Mezisoučet |  | 30.97
|  | (3,26-2,0)*(3,45*2+2,3*2) |  | 14.49
114 :
|  | Mezisoučet |  | 14.49
|  | (3,26-2,0)*(2,2*2+2,0*2) |  | 10.584
115 :
|  | Mezisoučet |  | 10.584
|  | (3,26-2,0)*(1,7*2+1,3*2) |  | 7.56
116 :
|  | Mezisoučet |  | 7.56
|  | (3,26-2,0)*(0,9*2+1,7*2) |  | 6.552
122 :
|  | Mezisoučet |  | 6.552
|  | 3,26*(8,35*2+2,1*2) |  | 68.134
123 :
|  | Mezisoučet |  | 68.134
|  | 3,26*(5,475*2+3,5*2+0,675*2+0,6*2) |  | 66.83
124 :
|  | Mezisoučet |  | 66.83
|  | 3,26*(5,475*2+4,2*2+0,675*2+0,6*2) |  | 71.394
125 :
|  | Mezisoučet |  | 71.394
|  | 3,26*(5,475*2+3,5*2) |  | 58.517
129 :
|  | Mezisoučet |  | 58.517
|  | 3,26*(1,5*2+6,145*2+5,35*2+0,65*2+0,6*4) |  | 96.7894
131, 132 :
|  | Mezisoučet |  | 96.7894
|  | 3,26*(6,995*2+3,63*2) |  | 69.275
133 :
|  | Mezisoučet |  | 69.275
|  | 3,26*(2,15*2+5,3*2) |  | 48.574
134 :
|  | Mezisoučet |  | 48.574
|  | 3,26*(9,425*2+2,7) |  | 70.253
138 :
|  | Mezisoučet |  | 70.253
|  | (3,26-2,0)*(6,21*2+4,55*2) |  | 27.1152
139 :
|  | Mezisoučet |  | 27.1152
|  | 3,26*(3,15*2+5,01*2) |  | 53.2032
140 :
|  | Mezisoučet |  | 53.2032
|  | 3,26*(4,27*2+4,26+4,56+1,65*2) |  | 67.3516
141-144 :
|  | Mezisoučet |  | 67.3516
|  | (3,26-2,0)*(1,5*4+1,75*4+1,41*2+1,0*4+1,3*2) |  | 28.2492
145 :
|  | Mezisoučet |  | 28.2492
|  | 3,26*(5,0*2+2,8*2) |  | 50.856
146 :
|  | Mezisoučet |  | 50.856
|  | 3,26*(2,8*2+5,0*2) |  | 50.856
147 :
|  | Mezisoučet |  | 50.856
|  | 3,26*(5,0+4,355+1,5+2,45+1,5+5,025) |  | 64.6458
malby v ostatních dotčených prostorách - odhad :
|  | Mezisoučet |  | 64.6458
|  | 1295,53278/100*10+225 |  | 354.5533
nezměřitelné 5% :
|  | Mezisoučet |  | 354.5533
|  | 1425,08606/100*5 |  | 71.2543
392 | 784950050RZZ | Omyvatelná malba stěn - odolná, vč. přípravy povrchu | m2 | 557.1992 |  | 0 | 21 | 0 |  | Vlastní |  |  |  | 21
D1.01.01-103a :
106-109 :
Mezisoučet
|  | 3,26*(5,0*6+3,55*2+3,525*2+3,55*2+4,75*2+3,85*2) |  | 223.147
111 :
|  | Mezisoučet |  | 223.147
|  | 3,26*(12,485*2+5,5*2+2,0*2+0,6*2+1,6*2+0,95) |  | 147.7432
135-137 :
|  | Mezisoučet |  | 147.7432
|  | 3,26*(5,75*6+0,35*4+3,5*2+3,725*2+3,4*2) |  | 186.309
Díl: | 786 | Čalounické úpravy ( vč. přesunu hmot ) |  |  | 0 |  |  | 0
393 | Č/01 | D + M žaluzie vnější horizontální oboustranně naklopitelná z profilů AL tvaru C 80 - CC š. 80mm, okno 2000/1500mm - kompletně dle výkresu D.1.01.01-503 | ks | 12 |  | 0 | 21 | 0 |  | Vlastní |  |  |  | 21
394 | Č/02 | D + M žaluzie vnější horizontální oboustranně naklopitelná z profilů AL tvaru C 80 - CC š. 80mm, okno 4000/750mm - kompletně dle výkresu D.1.01.01-503 | ks | 2 |  | 0 | 21 | 0 |  | Vlastní |  |  |  | 21
395 | Č/03 | D + M žaluzie vnější horizontální oboustranně naklopitelná z profilů AL tvaru C 80 - CC š. 80mm, okno 2000/750mm - kompletně dle výkresu D.1.01.01-503 | ks | 4 |  | 0 | 21 | 0 |  | Vlastní |  |  |  | 21
396 | Č/04 | D + M okenní zmatňující folie, 1900/650mm - kompletně dle výkresu D.1.01.01-503 | ks | 12 |  | 0 | 21 | 0 |  | Vlastní |  |  |  | 21
397 | Č/05 | D + M žaluzie vnější horizontální oboustranně naklopitelná z profilů AL tvaru Z 80 š. 70mm, 1000/1750mm - kompletně dle výkresu D.1.01.01-503 | ks | 1 |  | 0 | 21 | 0 |  | Vlastní |  |  |  | 21
398 | Č/06 | D + M žaluzie vnější horizontální oboustranně naklopitelná z profilů AL tvaru Z 80 š. 70mm, 1500/1750mm - kompletně dle výkresu D.1.01.01-503 | ks | 1 |  | 0 | 21 | 0 |  | Vlastní |  |  |  | 21
399 | Č/07.1 | D + M okenní zmatňující folie, 900/1825mm - kompletně dle výkresu D.1.01.01-503 | ks | 1 |  | 0 | 21 | 0 |  | Vlastní |  |  |  | 21
400 | Č/07.2 | D + M okenní zmatňující folie, 650/1825mm - kompletně dle výkresu D.1.01.01-503 | ks | 1 |  | 0 | 21 | 0 |  | Vlastní |  |  |  | 21
401 | Č/08 | D + M okenní zmatňující folie, 760/1825mm - kompletně dle výkresu D.1.01.01-503 | ks | 2 |  | 0 | 21 | 0 |  | Vlastní |  |  |  | 21
402 | Č/10 | D + M okno s interiérovou horizontální žaluzií, 2050/900mm - kompletně dle výkresu D.1.01.01-503 | ks | 1 |  | 0 | 21 | 0 |  | Vlastní |  |  |  | 21
Díl: | 789_01 | Opláštění ( vč. přesunu hmot ) |  |  | 0 |  |  | 0
403 | 789_01 | D + M fasádního systémového pláště | m2 | 172.57 |  | 0 | 21 | 0 |  | Vlastní |  |  |  | 21
výkres D1.01.01-301, D1.01.01-302, D1.01.01-703 :
fasádní systémový plášť :
pohledové lakované ocelové kazety s podkladním dvousměrným roštem :
tepelně izolační vrstva z desek minerální plsti ( min 50kg/m3 ), vlákna po celém obvodu :
hydrofobizována, mechanicky kotvena, tl. 160mm ( atika 50mm ), plsť překryta otevřenou větrovou zábranou . :
výměra odměřena kreslícím programem :
Mezisoučet
|  | 142,42 |  | 142.42
D.1.01.01-řezy :
|  | Mezisoučet |  | 142.42
|  | 60,3*0,5 |  | 30.15
Díl: | D96 | Přesuny suti a vybouraných hmot |  |  | 0 |  |  | 0
| 979 08-4 Poplatek za skládku | [9 empty] | 0
404 | 979990001R00 | ...Poplatek za skládku stavební suti | t | 134.1281 |  | 0 | 21 | 0 | 801-3 | RTS |  |  |  | 21
Demontážní hmotnosti z položek s pořadovými čísly: :
158,159,160,161,162,163,164,167,169,170,171,172,173,174,175,176,177,178,198,200,201,203,210,385, :
|  | Součet: : 134.12813 |  | 134.1281
| 979 08-1 Odvoz suti a vybouraných hmot na skládku | [9 empty] | 0
405 | 979081111R00 | ...Odvoz suti a vybour. hmot na skládku do 1 km | t | 134.1281 |  | 0 | 21 | 0 | 801-3 | RTS |  |  |  | 21
|  | Včetně naložení na dopravní prostředek a složení na skládku, bez poplatku za skládku. | [15 empty] | Včetně naložení na dopravní prostředek a složení na skládku, bez poplatku za skládku.
Demontážní hmotnosti z položek s pořadovými čísly: :
158,159,160,161,162,163,164,167,169,170,171,172,173,174,175,176,177,178,198,200,201,203,210,385, :
|  | Součet: : 134.12813 |  | 134.1281
406 | 979081121R00 | ...Příplatek k odvozu za každý další 1 km | t | 2548.4344 |  | 0 | 21 | 0 | 801-3 | RTS |  |  |  | 21
Demontážní hmotnosti z položek s pořadovými čísly: :
158,159,160,161,162,163,164,167,169,170,171,172,173,174,175,176,177,178,198,200,201,203,210,385, :
|  | Součet: : 2548.43444 |  | 2548.4344
| 979 08-2 Vnitrostaveništní doprava suti a vybouraných hmot | [9 empty] | 0
407 | 979082111R00 | ...Vnitrostaveništní doprava suti do 10 m | t | 134.1281 |  | 0 | 21 | 0 | 801-3 | RTS |  |  |  | 21
|  | Včetně případného složení na staveništní deponii. | [15 empty] | Včetně případného složení na staveništní deponii.
Demontážní hmotnosti z položek s pořadovými čísly: :
158,159,160,161,162,163,164,167,169,170,171,172,173,174,175,176,177,178,198,200,201,203,210,385, :
|  | Součet: : 134.12813 |  | 134.1281
408 | 979082121R00 | ...Příplatek k vnitrost. dopravě suti za dalších 5 m | t | 670.6406 |  | 0 | 21 | 0 | 801-3 | RTS |  |  |  | 21
Demontážní hmotnosti z položek s pořadovými čísly: :
158,159,160,161,162,163,164,167,169,170,171,172,173,174,175,176,177,178,198,200,201,203,210,385, :
|  | Součet: : 670.64064 |  | 670.6406
[12 empty] | 0 | 0 |  | 15 | 21
| Celkem za objekt |  |  |  |  | 0 | [8 empty] | 0 | 0