## Stavba
#RTSROZP# | Položkový rozpočet stavby
| Stavba: |  | 150018 | FN Brno- Bohunice dokumentace provedení stavby 01/2015
| Objekt: |  | 01 | Urgentní příjem - rozpočet dle DPS
| Rozpočet: |  | 01 | Medicinální plyny
| Objednatel: | [5 empty] | IČ:
DIČ:
| Projektant: | [5 empty] | IČ:
DIČ:
| Zhotovitel: | [5 empty] | IČ:
DIČ:
Vypracoval:
| Rozpis ceny | [6 empty] | Celkem
HSV | HSV | [6 empty] | 0
PSV | PSV | [6 empty] | 0
MON | MON | [6 empty] | 0
VN | Vedlejší náklady | [6 empty] | 0
ON | Ostatní náklady | [6 empty] | 0
| Celkem | [6 empty] | 0
Rekapitulace daní
| Základ pro sníženou DPH |  |  | 15 | % | 0 |  |  | CZK
| Snížená DPH |  |  | 15 | % | 0 |  |  | CZK
| Základ pro základní DPH |  |  | 21 | % | 0 |  |  | CZK
| Základní DPH |  |  | 21 | % | 0 |  |  | CZK
| Zaokrouhlení | [7 empty] | CZK
| Cena celkem bez DPH |  |  |  |  | 0 |  |  | CZK
| Cena celkem s DPH |  |  |  |  | 0 |  |  | CZK
|  | v |  |  | dne |  | 2015-02-12
|  |  | Za zhotovitele |  |  |  | Za objednatele
Rekapitulace dílčích částí
#CASTI>> | Číslo | Název |  |  | Základ pro sníženou DPH | Základ pro základní DPH | DPH celkem | Cena celkem | %
1 | Stavba |  |  |  | 0 | 1507063.27 |  | 1507063.27 | 100
2 | 01 | Urgentní příjem - rozpočet dle DPS |  |  | 0 | 1507063.27 |  | 1507063.27 | 100
3 | 01 | Medicinální plyny |  |  | 0 | 1507063.27 |  | 1507063.27 | 100
| Celkem za stavbu |  |  |  | 0 | 1507063.27 | 0 | 1507063.27 | 100
Note on D11: Název
Note on I11: IČO
Note on D12: Ulice
Note on I12: DIČ
Note on C13: PSČ
Note on D13: Ulice

## VzorPolozky (hidden)
Položkový rozpočet
S:
O:
R:

## 01 01 Pol
Položkový rozpočet | [20 empty] | #TypZaznamu#
S: | 150018 | FN Brno- Bohunice dokumentace provedení stavby 01/2015 | [18 empty] | STA
O: | 01 | Urgentní příjem - rozpočet dle DPS | [18 empty] | OBJ
R: | 01 | Medicinální plyny | [18 empty] | ROZ
P.č. | Číslo položky | Název položky | MJ | množství | cena / MJ | celkem | Dodávka | Dodávka celk. | Montáž | Montáž celk. | DPH | cena s DPH | hmotnost / MJ | hmotnost celk.(t) | dem. hmotnost / MJ | dem. hmotnost celk.(t) | Ceník | Cen. soustava
Díl: | 804 | Rozvody medicinálních plynů |  |  |  | 0 |  | 138242.93 |  | 171580.88 |  | 0 |  | 0 |  | 0 |  |  |  |  | DIL
1 |  | D+M Trubka Cu průměr 8x1 | m | 125 |  | 0 | 85.1 | 10637.5 | 164.2 | 20525 | 21 | 0 | 0 | 0 | 0 | 0 |  | Vlastní |  |  | POL1_
2 |  | D+M Trubka Cu průměr 12x1 | m | 175 |  | 0 | 132.48 | 23184 | 199.21 | 34861.75 | 21 | 0 | 0 | 0 | 0 | 0 |  | Vlastní |  |  | POL1_
3 |  | D+M Trubka Cu průměr 18x1 | m | 105 |  | 0 | 201.81 | 21190.05 | 248.84 | 26128.2 | 21 | 0 | 0 | 0 | 0 | 0 |  | Vlastní |  |  | POL1_
4 |  | D+M Trubka Cu průměr 22x1 | m | 70 |  | 0 | 249.79 | 17485.3 | 288.3 | 20181 | 21 | 0 | 0 | 0 | 0 | 0 |  | Vlastní |  |  | POL1_
5 |  | D+M Trubka Cu pruměr 28x1 | m | 25 |  | 0 | 316.49 | 7912.25 | 255.21 | 6380.25 | 21 | 0 | 0 | 0 | 0 | 0 |  | Vlastní |  |  | POL1_
6 |  | D+M Tvarovky Cu pr. 8 | ks | 35 |  | 0 | 49.85 | 1744.75 | 38.18 | 1336.3 | 21 | 0 | 0 | 0 | 0 | 0 |  | Vlastní |  |  | POL1_
7 |  | D+M Tvarovky Cu pr. 12 | ks | 42 |  | 0 | 63.94 | 2685.48 | 42 | 1764 | 21 | 0 | 0 | 0 | 0 | 0 |  | Vlastní |  |  | POL1_
8 |  | D+M Tvarovky Cu pr. 18 | ks | 30 |  | 0 | 30.56 | 916.8 | 42 | 1260 | 21 | 0 | 0 | 0 | 0 | 0 |  | Vlastní |  |  | POL1_
9 |  | D+M Tvarovky Cu pr. 22 | ks | 26 |  | 0 | 43.28 | 1125.28 | 42.01 | 1092.26 | 21 | 0 | 0 | 0 | 0 | 0 |  | Vlastní |  |  | POL1_
10 |  | D+M Tvarovky Cu pr. 28 | ks | 10 |  | 0 | 68.89 | 0 | 70.01 | 700.1 | 21 | 0 | 0 | 0 | 0 | 0 |  | Vlastní |  |  | POL1_
11 |  | D+M Ocelový chránič 22x2.3- tr. svař.1/2", pr.12 | m | 8 |  | 0 | 119.79 | 0 | 95.46 | 763.68 | 21 | 0 | 0 | 0 | 0 | 0 |  | Vlastní |  |  | POL1_
12 |  | D+M Ocelový chránič 26x2,6- tr. svař.3/4", pr.18 | m | 0.5 |  | 0 | 147.59 | 73.8 | 108.2 | 54.1 | 21 | 0 | 0 | 0 | 0 | 0 |  | Vlastní |  |  | POL1_
13 |  | D+M Ocelový chránič 38x2,6- tr. svař.1", pr.22 | m | 0.5 |  | 0 | 227.31 | 113.66 | 133.66 | 66.83 | 21 | 0 | 0 | 0 | 0 | 0 |  | Vlastní |  |  | POL1_
14 |  | D+M Ocelový chránič 44x3,2- tr. svař.5/4", pr.28 | m | 1 |  | 0 | 276.4 | 276.4 | 140.01 | 140.01 | 21 | 0 | 0 | 0 | 0 | 0 |  | Vlastní |  |  | POL1_
15 |  | D+M Pájka Ag 45 + pasta | kg | 1.6 |  | 0 | 19366.39 | 30986.22 | 0 | 0 | 21 | 0 | 0 | 0 | 0 | 0 |  | Vlastní |  |  | POL1_
16 |  | D+M Kohout kulový R 253 3/4" vč.šr. | ks | 2 |  | 0 | 566.48 | 1132.96 | 241.85 | 483.7 | 21 | 0 | 0 | 0 | 0 | 0 |  | Vlastní |  |  | POL1_
17 |  | D+M Kohout kulový R 253 1" vč.šr. | ks | 1 |  | 0 | 775.48 | 775.48 | 280.04 | 280.04 | 21 | 0 | 0 | 0 | 0 | 0 |  | Vlastní |  |  | POL1_
18 |  | D+M Konzola trubek (2-3 trubky, závěs 0,5m) | ks | 100 |  | 0 | 131.58 | 13158 | 101.19 | 10119 | 21 | 0 | 0 | 0 | 0 | 0 |  | Vlastní |  |  | POL1_
19 |  | Propláchnutí rozvodu dusíkem (na bm potrubí) | m | 500 |  | 0 | 0 | 0 | 12.73 | 6365 | 21 | 0 | 0 | 0 | 0 | 0 |  | Vlastní |  |  | POL1_
20 |  | D+M ochranný plyn pro pájení Cu trubek | m | 500 |  | 0 | 9.69 | 4845 | 0 | 0 | 21 | 0 | 0 | 0 | 0 | 0 |  | Vlastní |  |  | POL1_
21 |  | Značení potrubních rozvodů (na bm potrubí) | m | 500 |  | 0 | 0 | 0 | 31.82 | 15910 | 21 | 0 | 0 | 0 | 0 | 0 |  | Vlastní |  |  | POL1_
22 |  | Napojení na stávající rozvody | ks | 6 |  | 0 | 0 | 0 | 636.44 | 3818.64 | 21 | 0 | 0 | 0 | 0 | 0 |  | Vlastní |  |  | POL1_
23 |  | D+M Protipožární ucpávky | ks | 3 |  | 0 | 0 | 0 | 1909.33 | 5727.99 | 21 | 0 | 0 | 0 | 0 | 0 |  | Vlastní |  |  | POL1_
24 |  | Tlaková zkouška úseková | ks | 9 |  | 0 | 0 | 0 | 636.44 | 5727.96 | 21 | 0 | 0 | 0 | 0 | 0 |  | Vlastní |  |  | POL1_
25 |  | Tlaková zkouška závěrečná | ks | 3 |  | 0 | 0 | 0 | 2631.69 | 7895.07 | 21 | 0 | 0 | 0 | 0 | 0 |  | Vlastní |  |  | POL1_
Díl: | 832 | Ventilové skříně a signalizace |  |  |  | 0 |  | 125348.61 |  | 8401.02 |  | 0 |  | 0 |  | 0 |  |  |  |  | DIL
26 |  | D+M Ventilová skříň pro 3 plyny | ks | 1 |  | 0 | 20003.33 | 20003.33 | 2163.9 | 2163.9 | 21 | 0 | 0 | 0 | 0 | 0 | ZNJ | Vlastní |  |  | POL1_
|  | obsahuje 2x 3/4 kulový kohout, 1x 1" kulový kohout | [18 empty] | POP | obsahuje 2x 3/4 kulový kohout, 1x 1" kulový kohout
27 |  | D+M Ventilová skříň pro 3 plyny se signalizací | ks | 2 |  | 0 | 33352.25 | 66704.5 | 2482.12 | 4964.24 | 21 | 0 | 0 | 0 | 0 | 0 | ZNJ | Vlastní |  |  | POL1_
|  | obsahuje 3x kulový kohout, 3x záložní vstup, 3x manometr, 3x snímač tlaku - montáž pod omítku | [18 empty] | POP | obsahuje 3x kulový kohout, 3x záložní vstup, 3x manometr, 3x snímač tlaku - montáž pod omítku
28 |  | D+M Signalizace plynů klinická pro 3 plyny | ks | 2 |  | 0 | 19320.39 | 38640.78 | 636.44 | 1272.88 | 21 | 0 | 0 | 0 | 0 | 0 | MM | Vlastní |  |  | POL1_
Díl: | 847 | Terminální jednotky |  |  |  | 0 |  | 10964.7 |  | 1336.56 |  | 0 |  | 0 |  | 0 |  |  |  |  | DIL
29 |  | D+M Terminální jednotka-panel odběrný pod omítku s jehlovým ventilem | ks | 6 |  | 0 | 1827.45 | 10964.7 | 222.76 | 1336.56 | 21 | 0 | 0 | 0 | 0 | 0 |  | Vlastní |  |  | POL1_
|  | ZOB/116 | [18 empty] | POP | ZOB/116
Díl: | 816 | Stropní stativy a mosty |  |  |  | 0 |  | 909278.75 |  | 51476.99 |  | 0 |  | 0 |  | 0 |  |  |  |  | DIL
30 |  | Zdrojový most pro dvě lůžka m.č. 1.11 | ks | 2 |  | 0 | 269822.16 | 539644.32 | 10871.84 | 21743.68 | 21 | 0 | 0 | 0 | 0 | 0 |  | Vlastní |  |  | POL1_
|  | Zdrojový most pro dvě lůžka - délka 3500 mm, nosnost 500 kg | [18 empty] | POP | Zdrojový most pro dvě lůžka - délka 3500 mm, nosnost 500 kg
|  | Výbava celkem na lůžko: 4x el.zásuvka VDO-ZIS, 6x el.zásuvka DO-ZIS, 3x 2PA, 2x2RJ 45, příprava pro sestra pacient ( zvonek ), nepřímé osvětlení, 2x kyslík, 2x stl.vzduch 0,4 MPa, 2x vakuum, otočný a posuvný zdrojový sloup, mezilůžková zástěna | [18 empty] | POP | Výbava celkem na lůžko: 4x el.zásuvka VDO-ZIS, 6x el.zásuvka DO-ZIS, 3x 2PA, 2x2RJ 45, příprava pro sestra pacient ( zvonek ), nepřímé osvětlení, 2x kyslík, 2x stl.vzduch 0,4 MPa, 2x vakuum, otočný a posuvný zdrojový sloup, mezilůžková zástěna
POP
|  | Příslušenství na lůžko: zdrojový sloup - délka 1000 mm, nosnost 120 kg | [18 empty] | POP | Příslušenství na lůžko: zdrojový sloup - délka 1000 mm, nosnost 120 kg
|  | Výbava otočného a posuvného zdrojového sloupu: 2x kyslík, 2x stl.vzduch 0,4 MPa, 2x vakuum, 2x zás. VDO-ZIS, 3x zás. DO-ZIS, 2x police 630x340 mm s medilištou na obou bocích police, otočné rameno 200+300 mm, tyč pr. 25 mm, délka 1000 mm, nosič infuzí, ( nosnost ramene 20 kg ) | [18 empty] | POP | Výbava otočného a posuvného zdrojového sloupu: 2x kyslík, 2x stl.vzduch 0,4 MPa, 2x vakuum, 2x zás. VDO-ZIS, 3x zás. DO-ZIS, 2x police 630x340 mm s medilištou na obou bocích police, otočné rameno 200+300 mm, tyč pr. 25 mm, délka 1000 mm, nosič infuzí, ( nosnost ramene 20 kg )
31 |  | Stropní stativ pevný m.č. 1.35, 1.36, 1.37 | ks | 3 |  | 0 | 45993.11 | 137979.33 | 3689.89 | 11069.67 | 21 | 0 | 0 | 0 | 0 | 0 |  | Vlastní |  |  | POL1_
|  | Výbava na lůžko: 4x el.zásuvka DO, 1x 2PA, 1x 2RJ45, 1x kyslík, 1x stl.vzduch 0,4 MPa, 2x vakuum, 2x medilišta na boku zdrojové hlavy, 1x nosič infuzí | [18 empty] | POP | Výbava na lůžko: 4x el.zásuvka DO, 1x 2PA, 1x 2RJ45, 1x kyslík, 1x stl.vzduch 0,4 MPa, 2x vakuum, 2x medilišta na boku zdrojové hlavy, 1x nosič infuzí
32 |  | Stropní stativ pevný m.č. 1.06, 1.07, 1.08, 1.09 | ks | 4 |  | 0 | 44116.28 | 176465.12 | 3684.72 | 14738.88 | 21 | 0 | 0 | 0 | 0 | 0 |  | Vlastní |  |  | POL1_
|  | Výbava na lůžko: 4x el.zásuvka DO, 1x 2PA, 1x 2RJ45, 1x kyslík, 1x stl.vzduch 0,4 MPa, 1x vakuum, 2x medilišta na boku zdrojové hlavy, 1x nosič infuzí | [18 empty] | POP | Výbava na lůžko: 4x el.zásuvka DO, 1x 2PA, 1x 2RJ45, 1x kyslík, 1x stl.vzduch 0,4 MPa, 1x vakuum, 2x medilišta na boku zdrojové hlavy, 1x nosič infuzí
33 |  | Stropní stativ pevný m.č. 1.38 | ks | 1 |  | 0 | 53969.63 | 53969.63 | 3708.37 | 3708.37 | 21 | 0 | 0 | 0 | 0 | 0 |  | Vlastní |  |  | POL1_
|  | Výbava na lůžko: 6x el.zásuvka DO-ZIS, 2x 2PA, 2x 2RJ45, 2x kyslík, 2x stl.vzduch 0,4 MPa, 2x vakuum, 2x medilišta na boku zdrojové hlavy, 1x nosič infuzí | [18 empty] | POP | Výbava na lůžko: 6x el.zásuvka DO-ZIS, 2x 2PA, 2x 2RJ45, 2x kyslík, 2x stl.vzduch 0,4 MPa, 2x vakuum, 2x medilišta na boku zdrojové hlavy, 1x nosič infuzí
34 |  | D+M Držák zástěny teleskopický na zeď | ks | 1 |  | 0 | 1220.35 | 1220.35 | 216.39 | 216.39 | 21 | 0 | 0 | 0 | 0 | 0 | ZNJ | Vlastní |  |  | POL1_
Díl: | 799 | Ostatní |  |  |  | 0 |  | 0 |  | 88785.61 |  | 0 |  | 0 |  | 0 |  |  |  |  | DIL
35 |  | Výchozí revize rozvodů MP | ks | 1 |  | 0 | 0 | 0 | 5155.18 | 5155.18 | 21 | 0 | 0 | 0 | 0 | 0 |  | Vlastní |  |  | POL1_
36 |  | Výchozí revize elektro | ks | 1 |  | 0 | 0 | 0 | 4295.98 | 4295.98 | 21 | 0 | 0 | 0 | 0 | 0 |  | Vlastní |  |  | POL1_
37 |  | Zakreslení skutečného stavu | ks | 1 |  | 0 | 0 | 0 | 2195.72 | 2195.72 | 21 | 0 | 0 | 0 | 0 | 0 |  | Vlastní |  |  | POL1_
38 |  | Předání, proškolení obsluhy | ks | 1 |  | 0 | 0 | 0 | 3977.76 | 3977.76 | 21 | 0 | 0 | 0 | 0 | 0 |  | Vlastní |  |  | POL1_
39 |  | Vedení montážních prací | ks | 1 |  | 0 | 0 | 0 | 3977.76 | 3977.76 | 21 | 0 | 0 | 0 | 0 | 0 |  | Vlastní |  |  | POL1_
40 |  | Zařízení stavby, přípomoce | ks | 1 |  | 0 | 0 | 0 | 3183.21 | 3183.21 | 21 | 0 | 0 | 0 | 0 | 0 |  | Vlastní |  |  | POL1_
41 |  | Dopravné | ks | 1 |  | 0 | 0 | 0 | 66000 | 66000 | 21 | 0 | 0 | 0 | 0 | 0 |  | Vlastní |  |  | POL1_
[19 empty] | 15 | 21
END